## ЛСР 17 граф
СОГЛАСОВАНО: | [11 empty] | УТВЕРЖДАЮ:
_________________ | [11 empty] | _________________
" _____ " ________________ 2021 г. | [11 empty] | "____" ______________2021 г.
ОАО "СНХЗ"
(наименование стройки)
ЛОКАЛЬНЫЙ СМЕТНЫЙ РАСЧЕТ № 349-21
(локальная смета)
|  | на | 11735-ТХ.1 см. № 349-21 Техническое перевооружение установки Агидол-1 кристаллический, Техническое перевооружение установки Агидол-1 кристаллический
(наименование работ и затрат, наименование объекта)
Основание: проект № 11375-ТХ.1
|  |  | Сметная стоимость _______________________________________________________________________________________________ | [5 empty] | ___________________________265,338 |  | тыс. руб.
|  |  | строительных работ _______________________________________________________________________________________________ | [5 empty] | _______________________________________________________________________________________________26,016 |  | тыс. руб.
|  |  | монтажных работ _______________________________________________________________________________________________ | [5 empty] | _______________________________________________________________________________________________239,323 |  | тыс. руб.
|  |  | Средства на оплату труда _______________________________________________________________________________________________ | [5 empty] | ___________________________70,444 |  | тыс. руб.
|  |  | Сметная трудоемкость _______________________________________________________________________________________________ | [5 empty] | _______________________________________________________________________________________________5080,3 |  | чел.час
Составлен(а) в текущих (прогнозных) ценах по состоянию на ______________
№ пп | Обосно- вание | Наименование | Ед. изм. | Кол. | Стоимость единицы, руб. |  |  |  | Общая стоимость, руб. |  |  |  | Т/з осн. раб.на ед. | Т/з осн. раб. Всего | Т/з мех. на ед. | Т/з мех. Всего
[5 empty] | Всего | В том числе |  |  | Всего | В том числе
[6 empty] | Осн.З/п | Эк.Маш | З/пМех |  | Осн.З/п | Эк.Маш | З/пМех
1 | 2 | 3 | 4 | 5 | 6 | 7 | 8 | 9 | 10 | 11 | 12 | 13 | 14 | 15 | 16 | 17
Раздел 1. Технологические трубопроводы
Оборудование
1 | ТЕРм37-01-001-05 Приказ Минстроя России от 12.11.14 №703/пр | Монтаж оборудования без механизмов на открытой площадке, масса оборудования: 1 т ИНДЕКС К ПОЗИЦИИ(справочно): 2 НР (463,13 руб.): 92% от ФОТ (503,4 руб.) СП (246,67 руб.): 49% от ФОТ (503,4 руб.) | 1 шт. | 1 | 1510.66 | 419.12 | 251.74 | 18.62 | 1510.66 | 419.12 | 251.74 | 18.62 | 36.1 | 36.1 | 1.14 | 1.14
2 | оборудование заказчика поз. № 504/б | Емкостной аппарат вертикальный с рубашкой ВЭЭ1-3-1-1,0, объемом 1,0 м3, материал - 12Х18Н10Т, вес=910 кг ИНДЕКС К ПОЗИЦИИ(справочно): 2 | шт. | 1
3 | ТЕРм40-01-002-02 Приказ Минстроя России от 12.11.14 №703/пр | Вертикальное перемещение сверх предусмотренного в ТЕРм: 1 м, на высоту до 10 м ИНДЕКС К ПОЗИЦИИ(справочно): 2 НР (50,77 руб.): 89% от ФОТ (57,04 руб.) СП (25,1 руб.): 44% от ФОТ (57,04 руб.) | 10 т | 0,091 0,910 / 10 | 680.24 | 532.53 | 137.06 | 12.57 | 61.9 | 48.46 | 12.47 | 1.14 | 49.4 | 4.5 | 0.77 | 0.07
4 | ТЕРм37-01-013-04 Приказ Минстроя России от 12.11.14 №703/пр | Монтаж оборудования на открытой площадке, масса оборудования: 0,5 т (Приказ от 04.09.2019 № 519/пр п.5.8 Табл.1 Коэффициент изменения массы оборудования: 0,61-0,70 (К=0,35/0,5=0,7) ПЗ=0,85 (ОЗП=0,85; ЭМ=0,85 к расх.; ЗПМ=0,85; МАТ=0,85 к расх.; ТЗ=0,85; ТЗМ=0,85)) ИНДЕКС К ПОЗИЦИИ(справочно): 2 НР (321,81 руб.): 92% от ФОТ (349,79 руб.) СП (171,4 руб.): 49% от ФОТ (349,79 руб.) | 1 шт. | 1 | 1036.13 | 294.1 | 133.94 | 10.06 | 1036.13 | 294.1 | 133.94 | 10.06 | 24.735 | 24.74 | 0.612 | 0.61
5 | оборудование заказчика поз. № 625/а | Сито вибрационное СВ-1200/1, мощностью 1,1 кВт, диаметром корпуса, материал - 12Х18Н10Т, вес=350 кг ИНДЕКС К ПОЗИЦИИ(справочно): 2 | шт. | 1
6 | ТЕРм40-01-002-02 Приказ Минстроя России от 12.11.14 №703/пр | Вертикальное перемещение сверх предусмотренного в ТЕРм: 1 м, на высоту до 10 м ИНДЕКС К ПОЗИЦИИ(справочно): 2 НР (19,54 руб.): 89% от ФОТ (21,95 руб.) СП (9,66 руб.): 44% от ФОТ (21,95 руб.) | 10 т | 0.035 | 680.24 | 532.53 | 137.06 | 12.57 | 23.81 | 18.64 | 4.8 | 0.44 | 49.4 | 1.73 | 0.77 | 0.03
7 | ТЕРм37-01-001-01 Приказ Минстроя России от 12.11.14 №703/пр | Монтаж оборудования без механизмов на открытой площадке, масса оборудования: 0,03 т (Приказ от 04.09.2019 № 519/пр п.5.8 Табл.1 Коэффициент изменения массы оборудования: 0,30-0,40 (К=10,4/30=0,0,35) ПЗ=0,7 (ОЗП=0,7; ЭМ=0,7 к расх.; ЗПМ=0,7; МАТ=0,7 к расх.; ТЗ=0,7; ТЗМ=0,7)) ИНДЕКС К ПОЗИЦИИ(справочно): 2 НР (150,48 руб.): 92% от ФОТ (163,56 руб.) СП (80,14 руб.): 49% от ФОТ (163,56 руб.) | 1 шт. | 1 | 348.52 | 142.23 | 31.05 |  | 348.52 | 142.23 | 31.05 |  | 12.25 | 12.25
8 | оборудование заказчика поз. № 625/б | Сепаратор магнитный СМК 200/250х250к, материал - нерж., вес=10,4 кг ИНДЕКС К ПОЗИЦИИ(справочно): 2 | шт. | 1
9 | ТЕРм40-01-002-02 Приказ Минстроя России от 12.11.14 №703/пр | Вертикальное перемещение сверх предусмотренного в ТЕРм: 1 м, на высоту до 10 м ИНДЕКС К ПОЗИЦИИ(справочно): 2 НР (0,57 руб.): 89% от ФОТ (0,64 руб.) СП (0,28 руб.): 44% от ФОТ (0,64 руб.) | 10 т | 0,00104 0,0104 / 10 | 680.24 | 532.53 | 137.06 | 12.57 | 0.71 | 0.55 | 0.14 | 0.01 | 49.4 | 0.05 | 0.77
Арматура
10 | ТЕРм12-12-001-10 Приказ Минстроя России от 12.11.14 №703/пр | Арматура фланцевая с ручным приводом или без привода водопроводная на условное давление до 4 МПа, диаметр условного прохода: 100 мм 139,74 = 154,23 - 0,17 x 21,24 - 0,71 x 15,32 ИНДЕКС К ПОЗИЦИИ(справочно): 1 3% на диагностику стыков к СМР=1,03 НР (402,47 руб.): 90% от ФОТ (447,19 руб.) СП (205,71 руб.): 46% от ФОТ (447,19 руб.) | 1 шт. | 6 | 139.74 | 54.36 | 84.29 | 10.45 | 838.44 | 326.16 | 505.74 | 62.7 | 4.47 | 26.82 | 0.64 | 3.84
Уд | 1. 101-1703 | Прокладки резиновые (пластина техническая прессованная) | кг | 0,17 1,02 | 21.24 |  |  |  | 21.66
Уд | 2. 101-1977 | Болты с гайками и шайбами строительные | кг | 0,71 4,26 | 15.32 |  |  |  | 65.26
11 | Материал заказчика применит. | Задвижки клиновые с выдвижным шпинделем фланцевые 30нж41нж с КОФ исп. D, материал - сталь 12Х18Н9ТЛ, Ру 16 Ду 100 ИНДЕКС К ПОЗИЦИИ(справочно): 1 3% на диагностику стыков к СМР=1,03 | шт. | 6
12 | ТЕРм12-20-001-33 Приказ Минстроя России от 12.11.14 №703/пр | Добавлять на 1 стык, диаметр трубопровода наружный: до 108 мм (Приказ от 04.09.2019 № 519/пр п.3.9 При применении единичных расценок на работы, в технологии производства которых учтена сварка металлоконструкций, металлопроката, стальных труб, листового металла, закладных деталей и других металлоизделий из нержавеющей стали ОЗП=1,15; ТЗ=1,15) ИНДЕКС К ПОЗИЦИИ(справочно): 1 3% на диагностику стыков к СМР=1,03 НР (1005,28 руб.): 90% от ФОТ (1116,98 руб.) СП (513,81 руб.): 46% от ФОТ (1116,98 руб.) | 1 стык | 12 6*2 | 123.99 | 77.67 | 40.84 | 3.27 | 1487.88 | 932.04 | 490.08 | 39.24 | 5.8535 | 70.24 | 0.2 | 2.4
13 | ТЕРм12-12-001-09 Приказ Минстроя России от 12.11.14 №703/пр | Арматура фланцевая с ручным приводом или без привода водопроводная на условное давление до 4 МПа, диаметр условного прохода: 80 мм 136,21 = 144,28 - 0,12 x 21,24 - 0,36 x 15,32 ИНДЕКС К ПОЗИЦИИ(справочно): 1 3% на диагностику стыков к СМР=1,03 НР (262,1 руб.): 90% от ФОТ (291,22 руб.) СП (133,96 руб.): 46% от ФОТ (291,22 руб.) | 1 шт. | 4 | 136.21 | 53.02 | 82.14 | 10.29 | 544.84 | 212.08 | 328.56 | 41.16 | 4.36 | 17.44 | 0.63 | 2.52
Уд | 1. 101-1703 | Прокладки резиновые (пластина техническая прессованная) | кг | 0,12 0,48 | 21.24 |  |  |  | 10.2
Уд | 2. 101-1977 | Болты с гайками и шайбами строительные | кг | 0,36 1,44 | 15.32 |  |  |  | 22.06
14 | Материал заказчика | Задвижки клиновые с выдвижным шпинделем фланцевые 30нж41нж с КОФ исп. D, материал - сталь 12Х18Н9ТЛ, Ру 16 Ду 80 ИНДЕКС К ПОЗИЦИИ(справочно): 1 3% на диагностику стыков к СМР=1,03 | шт. | 4
15 | ТЕРм12-20-001-32 Приказ Минстроя России от 12.11.14 №703/пр | Добавлять на 1 стык, диаметр трубопровода наружный: до 89 мм (Приказ от 04.09.2019 № 519/пр п.3.9 При применении единичных расценок на работы, в технологии производства которых учтена сварка металлоконструкций, металлопроката, стальных труб, листового металла, закладных деталей и других металлоизделий из нержавеющей стали ОЗП=1,15; ТЗ=1,15) ИНДЕКС К ПОЗИЦИИ(справочно): 1 3% на диагностику стыков к СМР=1,03 НР (511,87 руб.): 90% от ФОТ (568,74 руб.) СП (261,62 руб.): 46% от ФОТ (568,74 руб.) | 1 стык | 8 4*2 | 97.54 | 59.21 | 34.4 | 2.61 | 780.32 | 473.68 | 275.2 | 20.88 | 4.462 | 35.7 | 0.16 | 1.28
16 | ТЕРм12-12-001-07 Приказ Минстроя России от 12.11.14 №703/пр | Арматура фланцевая с ручным приводом или без привода водопроводная на условное давление до 4 МПа, диаметр условного прохода: 50 мм 87,55 = 91,85 - 0,08 x 21,24 - 0,17 x 15,32 ИНДЕКС К ПОЗИЦИИ(справочно): 1 3% на диагностику стыков к СМР=1,03 НР (298,03 руб.): 90% от ФОТ (331,14 руб.) СП (152,32 руб.): 46% от ФОТ (331,14 руб.) | 1 шт. | 6 | 87.55 | 42.44 | 44.26 | 5.55 | 525.3 | 254.64 | 265.56 | 33.3 | 3.49 | 20.94 | 0.34 | 2.04
Уд | 1. 101-1703 | Прокладки резиновые (пластина техническая прессованная) | кг | 0,08 0,48 | 21.24 |  |  |  | 10.2
Уд | 2. 101-1977 | Болты с гайками и шайбами строительные | кг | 0,17 1,02 | 15.32 |  |  |  | 15.63
17 | Материал заказчика | Задвижки клиновые с выдвижным шпинделем фланцевые 30нж41нж с КОФ исп. D, материал - сталь 12Х18Н9ТЛ, Ру 16 Ду 50 ИНДЕКС К ПОЗИЦИИ(справочно): 1 3% на диагностику стыков к СМР=1,03 | шт. | 6
18 | ТЕРм12-20-001-30 Приказ Минстроя России от 12.11.14 №703/пр | Добавлять на 1 стык, диаметр трубопровода наружный: до 57 мм (Приказ от 04.09.2019 № 519/пр п.3.9 При применении единичных расценок на работы, в технологии производства которых учтена сварка металлоконструкций, металлопроката, стальных труб, листового металла, закладных деталей и других металлоизделий из нержавеющей стали ОЗП=1,15; ТЗ=1,15) ИНДЕКС К ПОЗИЦИИ(справочно): 1 3% на диагностику стыков к СМР=1,03 НР (676,52 руб.): 90% от ФОТ (751,69 руб.) СП (345,78 руб.): 46% от ФОТ (751,69 руб.) | 1 стык | 12 6*2 | 77.3 | 52.35 | 22.06 | 2.12 | 927.6 | 628.2 | 264.72 | 25.44 | 3.9445 | 47.33 | 0.13 | 1.56
19 | ТЕРм12-12-001-10 Приказ Минстроя России от 12.11.14 №703/пр | Арматура фланцевая с ручным приводом или без привода водопроводная на условное давление до 4 МПа, диаметр условного прохода: 100 мм 139,74 = 154,23 - 0,17 x 21,24 - 0,71 x 15,32 ИНДЕКС К ПОЗИЦИИ(справочно): 1 3% на диагностику стыков к СМР=1,03 НР (67,08 руб.): 90% от ФОТ (74,53 руб.) СП (34,28 руб.): 46% от ФОТ (74,53 руб.) | 1 шт. | 1 | 139.74 | 54.36 | 84.29 | 10.45 | 139.74 | 54.36 | 84.29 | 10.45 | 4.47 | 4.47 | 0.64 | 0.64
Уд | 1. 101-1703 | Прокладки резиновые (пластина техническая прессованная) | кг | 0,17 0,17 | 21.24 |  |  |  | 3.61
Уд | 2. 101-1977 | Болты с гайками и шайбами строительные | кг | 0,71 0,71 | 15.32 |  |  |  | 10.88
20 | Материал заказчика | Задвижки клиновые с выдвижным шпинделем фланцевые 30с41нж с КОФ исп. B, материал - сталь 20Л, Ру 16 Ду 100 ИНДЕКС К ПОЗИЦИИ(справочно): 1 3% на диагностику стыков к СМР=1,03 | шт. | 1
21 | ТЕРм12-20-001-33 Приказ Минстроя России от 12.11.14 №703/пр | Добавлять на 1 стык, диаметр трубопровода наружный: до 108 мм ИНДЕКС К ПОЗИЦИИ(справочно): 1 3% на диагностику стыков к СМР=1,03 НР (146,57 руб.): 90% от ФОТ (162,86 руб.) СП (74,92 руб.): 46% от ФОТ (162,86 руб.) | 1 стык | 2 | 113.86 | 67.54 | 40.84 | 3.27 | 227.72 | 135.08 | 81.68 | 6.54 | 5.09 | 10.18 | 0.2 | 0.4
22 | ТЕРм12-12-001-09 Приказ Минстроя России от 12.11.14 №703/пр | Арматура фланцевая с ручным приводом или без привода водопроводная на условное давление до 4 МПа, диаметр условного прохода: 80 мм 136,21 = 144,28 - 0,12 x 21,24 - 0,36 x 15,32 ИНДЕКС К ПОЗИЦИИ(справочно): 1 3% на диагностику стыков к СМР=1,03 НР (262,1 руб.): 90% от ФОТ (291,22 руб.) СП (133,96 руб.): 46% от ФОТ (291,22 руб.) | 1 шт. | 4 | 136.21 | 53.02 | 82.14 | 10.29 | 544.84 | 212.08 | 328.56 | 41.16 | 4.36 | 17.44 | 0.63 | 2.52
Уд | 1. 101-1703 | Прокладки резиновые (пластина техническая прессованная) | кг | 0,12 0,48 | 21.24 |  |  |  | 10.2
Уд | 2. 101-1977 | Болты с гайками и шайбами строительные | кг | 0,36 1,44 | 15.32 |  |  |  | 22.06
23 | Материал заказчика | Задвижки клиновые с выдвижным шпинделем фланцевые 30с41нж с КОФ исп. B, материал - сталь 20Л, Ру 16 Ду 80 ИНДЕКС К ПОЗИЦИИ(справочно): 1 3% на диагностику стыков к СМР=1,03 | шт. | 4
24 | ТЕРм12-20-001-32 Приказ Минстроя России от 12.11.14 №703/пр | Добавлять на 1 стык, диаметр трубопровода наружный: до 89 мм ИНДЕКС К ПОЗИЦИИ(справочно): 1 3% на диагностику стыков к СМР=1,03 НР (447,95 руб.): 90% от ФОТ (497,72 руб.) СП (228,95 руб.): 46% от ФОТ (497,72 руб.) | 1 стык | 8 4*2 | 89.82 | 51.49 | 34.4 | 2.61 | 718.56 | 411.92 | 275.2 | 20.88 | 3.88 | 31.04 | 0.16 | 1.28
25 | ТЕРм12-12-001-07 Приказ Минстроя России от 12.11.14 №703/пр | Арматура фланцевая с ручным приводом или без привода водопроводная на условное давление до 4 МПа, диаметр условного прохода: 50 мм 87,55 = 91,85 - 0,08 x 21,24 - 0,17 x 15,32 ИНДЕКС К ПОЗИЦИИ(справочно): 1 3% на диагностику стыков к СМР=1,03 НР (397,36 руб.): 90% от ФОТ (441,51 руб.) СП (203,09 руб.): 46% от ФОТ (441,51 руб.) | 1 шт. | 8 | 87.55 | 42.44 | 44.26 | 5.55 | 700.4 | 339.52 | 354.08 | 44.4 | 3.49 | 27.92 | 0.34 | 2.72
Уд | 1. 101-1703 | Прокладки резиновые (пластина техническая прессованная) | кг | 0,08 0,64 | 21.24 |  |  |  | 13.59
Уд | 2. 101-1977 | Болты с гайками и шайбами строительные | кг | 0,17 1,36 | 15.32 |  |  |  | 20.84
26 | Материал заказчика | Задвижки клиновые с выдвижным шпинделем фланцевые 30с41нж с КОФ исп. B, материал - сталь 20Л, Ру 16 Ду 50 ИНДЕКС К ПОЗИЦИИ(справочно): 1 3% на диагностику стыков к СМР=1,03 | шт. | 8
27 | ТЕРм12-20-001-30 Приказ Минстроя России от 12.11.14 №703/пр | Добавлять на 1 стык, диаметр трубопровода наружный: до 57 мм ИНДЕКС К ПОЗИЦИИ(справочно): 1 3% на диагностику стыков к СМР=1,03 НР (788,92 руб.): 90% от ФОТ (876,58 руб.) СП (403,23 руб.): 46% от ФОТ (876,58 руб.) | 1 стык | 16 8*2 | 70.47 | 45.52 | 22.06 | 2.12 | 1127.52 | 728.32 | 352.96 | 33.92 | 3.43 | 54.88 | 0.13 | 2.08
28 | ТЕРм12-12-001-04 Приказ Минстроя России от 12.11.14 №703/пр | Арматура фланцевая с ручным приводом или без привода водопроводная на условное давление до 4 МПа, диаметр условного прохода: 25 мм 37,20 = 39,13 - 0,03 x 21,24 - 0,084 x 15,32 ИНДЕКС К ПОЗИЦИИ(справочно): 1 3% на диагностику стыков к СМР=1,03 НР (75,51 руб.): 90% от ФОТ (83,9 руб.) СП (38,59 руб.): 46% от ФОТ (83,9 руб.) | 1 шт. | 2 | 37.2 | 36.48 |  |  | 74.4 | 72.96 |  |  | 3 | 6
Уд | 1. 101-1703 | Прокладки резиновые (пластина техническая прессованная) | кг | 0,03 0,06 | 21.24 |  |  |  | 1.27
Уд | 2. 101-1977 | Болты с гайками и шайбами строительные | кг | 0,084 0,168 | 15.32 |  |  |  | 2.57
29 | Материал заказчика | Клапан запорный фланцевый 15нж65нж с КОФ исп. B, материал - сталь 08Х18Н10Т, Ру 16 Ду 25 ИНДЕКС К ПОЗИЦИИ(справочно): 1 3% на диагностику стыков к СМР=1,03 | шт. | 2
30 | ТЕРм12-20-001-27 Приказ Минстроя России от 12.11.14 №703/пр | Добавлять на 1 стык, диаметр трубопровода наружный: до 32 мм (Приказ от 04.09.2019 № 519/пр п.3.9 При применении единичных расценок на работы, в технологии производства которых учтена сварка металлоконструкций, металлопроката, стальных труб, листового металла, закладных деталей и других металлоизделий из нержавеющей стали ОЗП=1,15; ТЗ=1,15) ИНДЕКС К ПОЗИЦИИ(справочно): 1 3% на диагностику стыков к СМР=1,03 НР (193,13 руб.): 90% от ФОТ (214,59 руб.) СП (98,71 руб.): 46% от ФОТ (214,59 руб.) | 1 стык | 4 2*2 | 62.79 | 45.02 | 15.65 | 1.63 | 251.16 | 180.08 | 62.6 | 6.52 | 3.3925 | 13.57 | 0.1 | 0.4
31 | ТЕРм12-12-001-03 Приказ Минстроя России от 12.11.14 №703/пр | Арматура фланцевая с ручным приводом или без привода водопроводная на условное давление до 4 МПа, диаметр условного прохода: 20 мм 37,20 = 39,13 - 0,03 x 21,24 - 0,084 x 15,32 ИНДЕКС К ПОЗИЦИИ(справочно): 1 3% на диагностику стыков к СМР=1,03 НР (528,6 руб.): 90% от ФОТ (587,33 руб.) СП (270,17 руб.): 46% от ФОТ (587,33 руб.) | 1 шт. | 14 6+2+6 | 37.2 | 36.48 |  |  | 520.8 | 510.72 |  |  | 3 | 42
Уд | 1. 101-1703 | Прокладки резиновые (пластина техническая прессованная) | кг | 0,03 0,42 | 21.24 |  |  |  | 8.92
Уд | 2. 101-1977 | Болты с гайками и шайбами строительные | кг | 0,084 1,176 | 15.32 |  |  |  | 18.02
32 | Материал заказчика | Клапан запорный фланцевый 15нж65нж с КОФ исп. B, материал - сталь 08Х18Н10Т, Ру 16 Ду 20 ИНДЕКС К ПОЗИЦИИ(справочно): 1 3% на диагностику стыков к СМР=1,03 | шт. | 6
33 | Материал заказчика | Клапан запорный фланцевый 15нж65нж с КОФ исп. F, материал - сталь 08Х18Н10Т, Ру 16 Ду 20 ИНДЕКС К ПОЗИЦИИ(справочно): 1 3% на диагностику стыков к СМР=1,03 | шт. | 2
34 | Материал заказчика | Клапан запорный фланцевый 15нж65нж с КОФ исп. D, материал - сталь 08Х18Н10Т, Ру 16 Ду 20 ИНДЕКС К ПОЗИЦИИ(справочно): 1 3% на диагностику стыков к СМР=1,03 | шт. | 6
35 | ТЕРм12-20-001-26 Приказ Минстроя России от 12.11.14 №703/пр | Добавлять на 1 стык, диаметр трубопровода наружный: до 25 мм (Приказ от 04.09.2019 № 519/пр п.3.9 При применении единичных расценок на работы, в технологии производства которых учтена сварка металлоконструкций, металлопроката, стальных труб, листового металла, закладных деталей и других металлоизделий из нержавеющей стали ОЗП=1,15; ТЗ=1,15) ИНДЕКС К ПОЗИЦИИ(справочно): 1 3% на диагностику стыков к СМР=1,03 НР (1284,4 руб.): 90% от ФОТ (1427,11 руб.) СП (656,47 руб.): 46% от ФОТ (1427,11 руб.) | 1 стык | 28 14*2 | 57.04 | 43.18 | 11.82 | 1.14 | 1597.12 | 1209.04 | 330.96 | 31.92 | 3.2085 | 89.84 | 0.07 | 1.96
36 | ТЕРм12-12-001-02 Приказ Минстроя России от 12.11.14 №703/пр | Арматура фланцевая с ручным приводом или без привода водопроводная на условное давление до 4 МПа, диаметр условного прохода: 15 мм 37,21 = 38,92 - 0,02 x 21,24 - 0,084 x 15,32 ИНДЕКС К ПОЗИЦИИ(справочно): 1 3% на диагностику стыков к СМР=1,03 НР (264,29 руб.): 90% от ФОТ (293,66 руб.) СП (135,08 руб.): 46% от ФОТ (293,66 руб.) | 1 шт. | 7 5+2 | 37.21 | 36.48 |  |  | 260.47 | 255.36 |  |  | 3 | 21
Уд | 1. 101-1703 | Прокладки резиновые (пластина техническая прессованная) | кг | 0,02 0,14 | 21.24 |  |  |  | 2.97
Уд | 2. 101-1977 | Болты с гайками и шайбами строительные | кг | 0,084 0,588 | 15.32 |  |  |  | 9.01
37 | Материал заказчика применит. | Клапан запорный фланцевый 15нж65нж с КОФ исп. B, материал - сталь 08Х18Н10Т, Ру 16 Ду 15 ИНДЕКС К ПОЗИЦИИ(справочно): 1 3% на диагностику стыков к СМР=1,03 | шт. | 5
38 | Материал заказчика применит. | Клапан запорный фланцевый 15нж65нж с КОФ исп. D, материал - сталь 08Х18Н10Т, Ру 16 Ду 15 ИНДЕКС К ПОЗИЦИИ(справочно): 1 3% на диагностику стыков к СМР=1,03 | шт. | 2
39 | ТЕРм12-20-001-25 Приказ Минстроя России от 12.11.14 №703/пр | Добавлять на 1 стык, диаметр трубопровода наружный: до 18 мм (Приказ от 04.09.2019 № 519/пр п.3.9 При применении единичных расценок на работы, в технологии производства которых учтена сварка металлоконструкций, металлопроката, стальных труб, листового металла, закладных деталей и других металлоизделий из нержавеющей стали ОЗП=1,15; ТЗ=1,15) ИНДЕКС К ПОЗИЦИИ(справочно): 1 3% на диагностику стыков к СМР=1,03 НР (635,53 руб.): 90% от ФОТ (706,14 руб.) СП (324,82 руб.): 46% от ФОТ (706,14 руб.) | 1 стык | 14 7*2 | 92.58 | 42.72 | 13.48 | 1.14 | 1296.12 | 598.08 | 188.72 | 15.96 | 3.174 | 44.44 | 0.07 | 0.98
40 | ТЕРм12-12-001-03 Приказ Минстроя России от 12.11.14 №703/пр | Арматура фланцевая с ручным приводом или без привода водопроводная на условное давление до 4 МПа, диаметр условного прохода: 20 мм 37,20 = 39,13 - 0,03 x 21,24 - 0,084 x 15,32 ИНДЕКС К ПОЗИЦИИ(справочно): 1 3% на диагностику стыков к СМР=1,03 НР (339,81 руб.): 90% от ФОТ (377,57 руб.) СП (173,68 руб.): 46% от ФОТ (377,57 руб.) | 1 шт. | 9 | 37.2 | 36.48 |  |  | 334.8 | 328.32 |  |  | 3 | 27
Уд | 1. 101-1703 | Прокладки резиновые (пластина техническая прессованная) | кг | 0,03 0,27 | 21.24 |  |  |  | 5.73
Уд | 2. 101-1977 | Болты с гайками и шайбами строительные | кг | 0,084 0,756 | 15.32 |  |  |  | 11.58
41 | данные ОКОиМ | Клапан запорный фланцевый 15с65нж с КОФ исп. В, материал - сталь 25Л, Ру 16 Ду 20 МАТ=5640,00/1,2/6 ИНДЕКС К ПОЗИЦИИ(справочно): 1 3% на диагностику стыков к СМР=1,03 | шт | 9 | 783,33 5640,00/1,2/6 |  |  |  | 7049.97
42 | ТЕРм12-20-001-26 Приказ Минстроя России от 12.11.14 №703/пр | Добавлять на 1 стык, диаметр трубопровода наружный: до 25 мм ИНДЕКС К ПОЗИЦИИ(справочно): 1 3% на диагностику стыков к СМР=1,03 НР (720,8 руб.): 90% от ФОТ (800,89 руб.) СП (368,41 руб.): 46% от ФОТ (800,89 руб.) | 1 стык | 18 9*2 | 51.41 | 37.55 | 11.82 | 1.14 | 925.38 | 675.9 | 212.76 | 20.52 | 2.79 | 50.22 | 0.07 | 1.26
43 | ТЕРм12-12-001-02 Приказ Минстроя России от 12.11.14 №703/пр | Арматура фланцевая с ручным приводом или без привода водопроводная на условное давление до 4 МПа, диаметр условного прохода: 15 мм 37,21 = 38,92 - 0,02 x 21,24 - 0,084 x 15,32 ИНДЕКС К ПОЗИЦИИ(справочно): 1 3% на диагностику стыков к СМР=1,03 НР (37,76 руб.): 90% от ФОТ (41,95 руб.) СП (19,3 руб.): 46% от ФОТ (41,95 руб.) | 1 шт. | 1 | 37.21 | 36.48 |  |  | 37.21 | 36.48 |  |  | 3 | 3
Уд | 1. 101-1703 | Прокладки резиновые (пластина техническая прессованная) | кг | 0,02 0,02 | 21.24 |  |  |  | 0.42
Уд | 2. 101-1977 | Болты с гайками и шайбами строительные | кг | 0,084 0,084 | 15.32 |  |  |  | 1.29
44 | данные ОКОиМ | Клапан запорный фланцевый 15с65нж с КОФ исп. В, материал - сталь 25Л, Ру 16 Ду 15 МАТ=5520,00/1,2/6 ИНДЕКС К ПОЗИЦИИ(справочно): 1 3% на диагностику стыков к СМР=1,03 | шт | 1 | 766,67 5520,00/1,2/6 |  |  |  | 766.67
45 | ТЕРм12-20-001-25 Приказ Минстроя России от 12.11.14 №703/пр | Добавлять на 1 стык, диаметр трубопровода наружный: до 18 мм ИНДЕКС К ПОЗИЦИИ(справочно): 1 3% на диагностику стыков к СМР=1,03 НР (79,26 руб.): 90% от ФОТ (88,07 руб.) СП (40,51 руб.): 46% от ФОТ (88,07 руб.) | 1 стык | 2 | 87.01 | 37.15 | 13.48 | 1.14 | 174.02 | 74.3 | 26.96 | 2.28 | 2.76 | 5.52 | 0.07 | 0.14
46 | ТЕРм12-12-003-03 Приказ Минстроя России от 12.11.14 №703/пр | Арматура фланцевая с электрическим приводом на условное давление до 4 МПа, диаметр условного прохода: 50 мм 59,32 = 63,62 - 0,08 x 21,24 - 0,17 x 15,32 ИНДЕКС К ПОЗИЦИИ(справочно): 1 3% на диагностику стыков к СМР=1,03 НР (113,27 руб.): 90% от ФОТ (125,86 руб.) СП (57,9 руб.): 46% от ФОТ (125,86 руб.) | 1 шт. | 2 | 59.32 | 54.72 | 3.51 |  | 118.64 | 109.44 | 7.02 |  | 4.5 | 9
Уд | 1. 101-1703 | Прокладки резиновые (пластина техническая прессованная) | кг | 0,08 0,16 | 21.24 |  |  |  | 3.4
Уд | 2. 101-1977 | Болты с гайками и шайбами строительные | кг | 0,17 0,34 | 15.32 |  |  |  | 5.21
47 | Материал заказчика | Задвижка клиновая электроприводная 30с941нж с КОФ исп. В, эл.двигатель - АИМ-А63А2, материал - 20Л, Ру 16 Ду 50 ИНДЕКС К ПОЗИЦИИ(справочно): 1 3% на диагностику стыков к СМР=1,03 | шт. | 2
48 | ТЕРм12-20-001-30 Приказ Минстроя России от 12.11.14 №703/пр | Добавлять на 1 стык, диаметр трубопровода наружный: до 57 мм ИНДЕКС К ПОЗИЦИИ(справочно): 1 3% на диагностику стыков к СМР=1,03 НР (197,23 руб.): 90% от ФОТ (219,14 руб.) СП (100,8 руб.): 46% от ФОТ (219,14 руб.) | 1 стык | 4 2*2 | 70.47 | 45.52 | 22.06 | 2.12 | 281.88 | 182.08 | 88.24 | 8.48 | 3.43 | 13.72 | 0.13 | 0.52
49 | ТЕРм12-12-001-04 Приказ Минстроя России от 12.11.14 №703/пр | Арматура фланцевая с ручным приводом или без привода водопроводная на условное давление до 4 МПа, диаметр условного прохода: 25 мм 37,20 = 39,13 - 0,03 x 21,24 - 0,084 x 15,32 ИНДЕКС К ПОЗИЦИИ(справочно): 1 3% на диагностику стыков к СМР=1,03 НР (37,76 руб.): 90% от ФОТ (41,95 руб.) СП (19,3 руб.): 46% от ФОТ (41,95 руб.) | 1 шт. | 1 | 37.2 | 36.48 |  |  | 37.2 | 36.48 |  |  | 3 | 3
Уд | 1. 101-1703 | Прокладки резиновые (пластина техническая прессованная) | кг | 0,03 0,03 | 21.24 |  |  |  | 0.64
Уд | 2. 101-1977 | Болты с гайками и шайбами строительные | кг | 0,084 0,084 | 15.32 |  |  |  | 1.29
50 | Материал заказчика | Клапан обратный стяжной 16нж84нж1 (ШО84.-01) с КОФ, материал - сталь 08Х18Н10Т, Ру 40 Ду 25 ИНДЕКС К ПОЗИЦИИ(справочно): 1 3% на диагностику стыков к СМР=1,03 | шт. | 1
51 | ТЕРм12-20-001-27 Приказ Минстроя России от 12.11.14 №703/пр | Добавлять на 1 стык, диаметр трубопровода наружный: до 32 мм (Приказ от 04.09.2019 № 519/пр п.3.9 При применении единичных расценок на работы, в технологии производства которых учтена сварка металлоконструкций, металлопроката, стальных труб, листового металла, закладных деталей и других металлоизделий из нержавеющей стали ОЗП=1,15; ТЗ=1,15) ИНДЕКС К ПОЗИЦИИ(справочно): 1 3% на диагностику стыков к СМР=1,03 НР (96,57 руб.): 90% от ФОТ (107,3 руб.) СП (49,36 руб.): 46% от ФОТ (107,3 руб.) | 1 стык | 2 | 62.79 | 45.02 | 15.65 | 1.63 | 125.58 | 90.04 | 31.3 | 3.26 | 3.3925 | 6.79 | 0.1 | 0.2
52 | ТЕРм12-12-001-03 Приказ Минстроя России от 12.11.14 №703/пр | Арматура фланцевая с ручным приводом или без привода водопроводная на условное давление до 4 МПа, диаметр условного прохода: 20 мм 37,20 = 39,13 - 0,03 x 21,24 - 0,084 x 15,32 ИНДЕКС К ПОЗИЦИИ(справочно): 1 3% на диагностику стыков к СМР=1,03 НР (151,03 руб.): 90% от ФОТ (167,81 руб.) СП (77,19 руб.): 46% от ФОТ (167,81 руб.) | 1 шт. | 4 | 37.2 | 36.48 |  |  | 148.8 | 145.92 |  |  | 3 | 12
Уд | 1. 101-1703 | Прокладки резиновые (пластина техническая прессованная) | кг | 0,03 0,12 | 21.24 |  |  |  | 2.55
Уд | 2. 101-1977 | Болты с гайками и шайбами строительные | кг | 0,084 0,336 | 15.32 |  |  |  | 5.15
53 | Материал заказчика | Клапан запорный фланцевый 16нж84нж1 (ШО84.-01 с КОФ, материал - сталь 08Х18Н10Т, Ру 40 Ду 20 ИНДЕКС К ПОЗИЦИИ(справочно): 1 3% на диагностику стыков к СМР=1,03 | шт. | 4
54 | ТЕРм12-20-001-26 Приказ Минстроя России от 12.11.14 №703/пр | Добавлять на 1 стык, диаметр трубопровода наружный: до 25 мм (Приказ от 04.09.2019 № 519/пр п.3.9 При применении единичных расценок на работы, в технологии производства которых учтена сварка металлоконструкций, металлопроката, стальных труб, листового металла, закладных деталей и других металлоизделий из нержавеющей стали ОЗП=1,15; ТЗ=1,15) ИНДЕКС К ПОЗИЦИИ(справочно): 1 3% на диагностику стыков к СМР=1,03 НР (366,98 руб.): 90% от ФОТ (407,75 руб.) СП (187,57 руб.): 46% от ФОТ (407,75 руб.) | 1 стык | 8 4*2 | 57.04 | 43.18 | 11.82 | 1.14 | 456.32 | 345.44 | 94.56 | 9.12 | 3.2085 | 25.67 | 0.07 | 0.56
55 | ТЕРм12-12-001-12 Приказ Минстроя России от 12.11.14 №703/пр | Арматура фланцевая с ручным приводом или без привода водопроводная на условное давление до 4 МПа, диаметр условного прохода: 150 мм 208,85 = 230,59 - 0,23 x 21,24 - 1,1 x 15,32 ИНДЕКС К ПОЗИЦИИ(справочно): 1 3% на диагностику стыков к СМР=1,03 НР (91,53 руб.): 90% от ФОТ (101,7 руб.) СП (46,78 руб.): 46% от ФОТ (101,7 руб.) | 1 шт. | 1 | 208.85 | 71.62 | 135.8 | 16.82 | 208.85 | 71.62 | 135.8 | 16.82 | 5.89 | 5.89 | 1.03 | 1.03
Уд | 1. 101-1703 | Прокладки резиновые (пластина техническая прессованная) | кг | 0,23 0,23 | 21.24 |  |  |  | 4.89
Уд | 2. 101-1977 | Болты с гайками и шайбами строительные | кг | 1,1 1,1 | 15.32 |  |  |  | 16.85
56 | Материал заказчика применит. | Фильтр сетчатый для установки на трубопроводе ФС 150 С16-0,2У с КОФ исп. В, материал - сталь 25Л, Ру 16 Ду 150 ИНДЕКС К ПОЗИЦИИ(справочно): 1 3% на диагностику стыков к СМР=1,03 | шт. | 1
57 | ТЕРм12-20-001-35 Приказ Минстроя России от 12.11.14 №703/пр | Добавлять на 1 стык, диаметр трубопровода наружный: до 159 мм ИНДЕКС К ПОЗИЦИИ(справочно): 1 3% на диагностику стыков к СМР=1,03 НР (197,75 руб.): 90% от ФОТ (219,72 руб.) СП (101,07 руб.): 46% от ФОТ (219,72 руб.) | 1 стык | 2 | 160.06 | 91.12 | 59.78 | 4.41 | 320.12 | 182.24 | 119.56 | 8.82 | 6.77 | 13.54 | 0.27 | 0.54
58 | ТЕРм12-12-001-04 Приказ Минстроя России от 12.11.14 №703/пр | Арматура фланцевая с ручным приводом или без привода водопроводная на условное давление до 4 МПа, диаметр условного прохода: 25 мм 37,20 = 39,13 - 0,03 x 21,24 - 0,084 x 15,32 ИНДЕКС К ПОЗИЦИИ(справочно): 1 3% на диагностику стыков к СМР=1,03 НР (37,76 руб.): 90% от ФОТ (41,95 руб.) СП (19,3 руб.): 46% от ФОТ (41,95 руб.) | 1 шт. | 1 | 37.2 | 36.48 |  |  | 37.2 | 36.48 |  |  | 3 | 3
Уд | 1. 101-1703 | Прокладки резиновые (пластина техническая прессованная) | кг | 0,03 0,03 | 21.24 |  |  |  | 0.64
Уд | 2. 101-1977 | Болты с гайками и шайбами строительные | кг | 0,084 0,084 | 15.32 |  |  |  | 1.29
59 | материал заказчика | Регулятор давления прямого действия "после себя" фланцевый РД 510-У с КОФ, материал - сталь 12Х18Н9ТЛ, Ру 16 Ду25 ИНДЕКС К ПОЗИЦИИ(справочно): 1 3% на диагностику стыков к СМР=1,03 | шт. | 1
60 | ТЕРм12-20-001-27 Приказ Минстроя России от 12.11.14 №703/пр | Добавлять на 1 стык, диаметр трубопровода наружный: до 32 мм (Приказ от 04.09.2019 № 519/пр п.3.9 При применении единичных расценок на работы, в технологии производства которых учтена сварка металлоконструкций, металлопроката, стальных труб, листового металла, закладных деталей и других металлоизделий из нержавеющей стали ОЗП=1,15; ТЗ=1,15) ИНДЕКС К ПОЗИЦИИ(справочно): 1 3% на диагностику стыков к СМР=1,03 НР (96,57 руб.): 90% от ФОТ (107,3 руб.) СП (49,36 руб.): 46% от ФОТ (107,3 руб.) | 1 стык | 2 | 62.79 | 45.02 | 15.65 | 1.63 | 125.58 | 90.04 | 31.3 | 3.26 | 3.3925 | 6.79 | 0.1 | 0.2
61 | ТЕРм12-12-005-03 Приказ Минстроя России от 12.11.14 №703/пр | Арматура приварная с ручным приводом или без привода водопроводная на условное давление до 4 МПа, диаметр условного прохода: 20 мм ИНДЕКС К ПОЗИЦИИ(справочно): 1 3% на диагностику стыков к СМР=1,03 НР (46,57 руб.): 90% от ФОТ (51,74 руб.) СП (23,8 руб.): 46% от ФОТ (51,74 руб.) | 1 шт. | 1 | 57.51 | 44.99 | 5.39 |  | 57.51 | 44.99 | 5.39 |  | 3.7 | 3.7
62 | данные ОКОиМ | Конденсатоотводчик термодинамический с патрубками под приварку 45с13нж, материал-сталь 20, Ру 40 Ду 20 МАТ=9000,00/1,2/6 ИНДЕКС К ПОЗИЦИИ(справочно): 1 3% на диагностику стыков к СМР=1,03 | шт. | 1 | 1250 9000,00/1,2/6 |  |  |  | 1250
63 | ТЕРм12-12-001-13 Приказ Минстроя России от 12.11.14 №703/пр | Арматура фланцевая с ручным приводом или без привода водопроводная на условное давление до 4 МПа, диаметр условного прохода: 200 мм 284,21 = 331,47 - 0,35 x 21,24 - 2,6 x 15,32 ИНДЕКС К ПОЗИЦИИ(справочно): 1 3% на диагностику стыков к СМР=1,03 НР (242,84 руб.): 90% от ФОТ (269,82 руб.) СП (124,12 руб.): 46% от ФОТ (269,82 руб.) | 1 шт. | 2 | 284.21 | 94.12 | 188.2 | 23.19 | 568.42 | 188.24 | 376.4 | 46.38 | 7.74 | 15.48 | 1.42 | 2.84
Уд | 1. 101-1703 | Прокладки резиновые (пластина техническая прессованная) | кг | 0,35 0,7 | 21.24 |  |  |  | 14.87
Уд | 2. 101-1977 | Болты с гайками и шайбами строительные | кг | 2,6 5,2 | 15.32 |  |  |  | 79.66
64 | материал заказчика | Клапан донный (запорный) с КОФ, материал корпуса - сталь нерж. DN входа/DN выхода - 250/200 мм ИНДЕКС К ПОЗИЦИИ(справочно): 1 3% на диагностику стыков к СМР=1,03 | шт. | 2
65 | ТЕРм12-20-001-36 Приказ Минстроя России от 12.11.14 №703/пр | Добавлять на 1 стык, диаметр трубопровода наружный: до 219 мм (Приказ от 04.09.2019 № 519/пр п.3.9 При применении единичных расценок на работы, в технологии производства которых учтена сварка металлоконструкций, металлопроката, стальных труб, листового металла, закладных деталей и других металлоизделий из нержавеющей стали ОЗП=1,15; ТЗ=1,15) ИНДЕКС К ПОЗИЦИИ(справочно): 1 3% на диагностику стыков к СМР=1,03 НР (323,28 руб.): 90% от ФОТ (359,2 руб.) СП (165,23 руб.): 46% от ФОТ (359,2 руб.) | 1 стык | 2 | 269.31 | 150.45 | 91.24 | 5.72 | 538.62 | 300.9 | 182.48 | 11.44 | 11.178 | 22.36 | 0.35 | 0.7
66 | ТЕРм12-20-001-37 Приказ Минстроя России от 12.11.14 №703/пр | Добавлять на 1 стык, диаметр трубопровода наружный: до 273 мм (Приказ от 04.09.2019 № 519/пр п.3.9 При применении единичных расценок на работы, в технологии производства которых учтена сварка металлоконструкций, металлопроката, стальных труб, листового металла, закладных деталей и других металлоизделий из нержавеющей стали ОЗП=1,15; ТЗ=1,15) ИНДЕКС К ПОЗИЦИИ(справочно): 1 3% на диагностику стыков к СМР=1,03 НР (375,17 руб.): 90% от ФОТ (416,86 руб.) СП (191,76 руб.): 46% от ФОТ (416,86 руб.) | 1 стык | 2 | 311.38 | 175.52 | 102.06 | 5.72 | 622.76 | 351.04 | 204.12 | 11.44 | 12.8685 | 25.74 | 0.35 | 0.7
67 | ТЕРм12-12-001-15 Приказ Минстроя России от 12.11.14 №703/пр | Арматура фланцевая с ручным приводом или без привода водопроводная на условное давление до 4 МПа, диаметр условного прохода: 300 мм 479,81 = 570,85 - 0,68 x 21,24 - 5 x 15,32 ИНДЕКС К ПОЗИЦИИ(справочно): 1 3% на диагностику стыков к СМР=1,03 НР (373,06 руб.): 90% от ФОТ (414,51 руб.) СП (190,67 руб.): 46% от ФОТ (414,51 руб.) | 1 шт. | 2 | 479.81 | 139.23 | 337.8 | 40.99 | 959.62 | 278.46 | 675.6 | 81.98 | 11.45 | 22.9 | 2.51 | 5.02
Уд | 1. 101-1703 | Прокладки резиновые (пластина техническая прессованная) | кг | 0,68 1,36 | 21.24 |  |  |  | 28.89
Уд | 2. 101-1977 | Болты с гайками и шайбами строительные | кг | 5 10 | 15.32 |  |  |  | 153.2
68 | Материал заказчика | Шиберный ножевой затвор фланцевый с КОФ DN - 300 мм, материал корпуса сталь нерж. ИНДЕКС К ПОЗИЦИИ(справочно): 1 3% на диагностику стыков к СМР=1,03 | шт. | 2
69 | ТЕРм12-20-001-38 Приказ Минстроя России от 12.11.14 №703/пр | Добавлять на 1 стык, диаметр трубопровода наружный: до 325 мм (Приказ от 04.09.2019 № 519/пр п.3.9 При применении единичных расценок на работы, в технологии производства которых учтена сварка металлоконструкций, металлопроката, стальных труб, листового металла, закладных деталей и других металлоизделий из нержавеющей стали ОЗП=1,15; ТЗ=1,15) ИНДЕКС К ПОЗИЦИИ(справочно): 1 3% на диагностику стыков к СМР=1,03 НР (875,28 руб.): 90% от ФОТ (972,53 руб.) СП (447,36 руб.): 46% от ФОТ (972,53 руб.) | 1 стык | 4 2*2 | 367.83 | 204.23 | 123.55 | 7.19 | 1471.32 | 816.92 | 494.2 | 28.76 | 14.973 | 59.89 | 0.44 | 1.76
70 | ТЕРм12-12-001-13 Приказ Минстроя России от 12.11.14 №703/пр | Арматура фланцевая с ручным приводом или без привода водопроводная на условное давление до 4 МПа, диаметр условного прохода: 200 мм 284,21 = 331,47 - 0,35 x 21,24 - 2,6 x 15,32 ИНДЕКС К ПОЗИЦИИ(справочно): 1 3% на диагностику стыков к СМР=1,03 НР (242,84 руб.): 90% от ФОТ (269,82 руб.) СП (124,12 руб.): 46% от ФОТ (269,82 руб.) | 1 шт. | 2 | 284.21 | 94.12 | 188.2 | 23.19 | 568.42 | 188.24 | 376.4 | 46.38 | 7.74 | 15.48 | 1.42 | 2.84
Уд | 1. 101-1703 | Прокладки резиновые (пластина техническая прессованная) | кг | 0,35 0,7 | 21.24 |  |  |  | 14.87
Уд | 2. 101-1977 | Болты с гайками и шайбами строительные | кг | 2,6 5,2 | 15.32 |  |  |  | 79.66
71 | Материал заказчика | Шиберный ножевой затвор фланцевый с КОФ DN - 200 мм, материал корпуса сталь нерж. ИНДЕКС К ПОЗИЦИИ(справочно): 1 3% на диагностику стыков к СМР=1,03 | шт. | 2
72 | ТЕРм12-20-001-36 Приказ Минстроя России от 12.11.14 №703/пр | Добавлять на 1 стык, диаметр трубопровода наружный: до 219 мм (Приказ от 04.09.2019 № 519/пр п.3.9 При применении единичных расценок на работы, в технологии производства которых учтена сварка металлоконструкций, металлопроката, стальных труб, листового металла, закладных деталей и других металлоизделий из нержавеющей стали ОЗП=1,15; ТЗ=1,15) ИНДЕКС К ПОЗИЦИИ(справочно): 1 3% на диагностику стыков к СМР=1,03 НР (646,54 руб.): 90% от ФОТ (718,38 руб.) СП (330,45 руб.): 46% от ФОТ (718,38 руб.) | 1 стык | 4 2*2 | 269.31 | 150.45 | 91.24 | 5.72 | 1077.24 | 601.8 | 364.96 | 22.88 | 11.178 | 44.71 | 0.35 | 1.4
Трубы, детали трубопроводов ---- колличество стыков уточнить по факту!
03-1-200.К21 / 03-2-200.К21 (Агидол Кристаллический)
73 | ТЕРм12-20-001-13 Приказ Минстроя России от 12.11.14 №703/пр | ср. отм. +19,500 Трубопроводы в помещениях или на открытых площадках, монтируемые из труб и готовых деталей, на условное давление не более 2,5 МПа, диаметр трубопровода наружный: до 219 мм (ОП п.1.12.6 При производстве работ на высоте свыше 5 м, К=1+0,04М, где М - число метров сверх 5 К=1+0,04*(19,5-5)=1,58 ОЗП=1,58; ТЗ=1,58) ИНДЕКС К ПОЗИЦИИ(справочно): 1 3% на диагностику стыков к СМР=1,03 НР (346,13 руб.): 90% от ФОТ (384,59 руб.) СП (176,91 руб.): 46% от ФОТ (384,59 руб.) | 1 м | 10,94 10+2*0,4713 | 113.05 | 24.76 | 86.22 | 5.81 | 1236.77 | 270.87 | 943.25 | 63.56 | 2.133 | 23.34 | 0.38 | 4.16
74 | Материал заказчика Приказ Минстроя России от 28.02.17 №581/пр | Трубы бесшовные горячедеформированные из коррозионностойкой стали, марки 12Х18Н10Т(8443) наружным диаметром 219 мм, толщиной стенки 10,0 мм ИНДЕКС К ПОЗИЦИИ(справочно): 1 3% на диагностику стыков к СМР=1,03 | 10 м | 1 10 / 10
75 | Материал заказчика | Отвод 90-219х10,0, материал - сталь 12Х18Н10Т ГОСТ 17375-2001 ИНДЕКС К ПОЗИЦИИ(справочно): 1 3% на диагностику стыков к СМР=1,03 | шт. | 2
76 | ТЕРм12-20-001-36 Приказ Минстроя России от 12.11.14 №703/пр | Добавлять на 1 стык, диаметр трубопровода наружный: до 219 мм (Приказ от 04.09.2019 № 519/пр п.3.9 При применении единичных расценок на работы, в технологии производства которых учтена сварка металлоконструкций, металлопроката, стальных труб, листового металла, закладных деталей и других металлоизделий из нержавеющей стали ОЗП=1,15; ТЗ=1,15; ОП п.1.12.6 При производстве работ на высоте свыше 5 м, К=1+0,04М, где М - число метров сверх 5 К=1+0,04*(19,5-5)=1,58 ОЗП=1,58; ТЗ=1,58) ИНДЕКС К ПОЗИЦИИ(справочно): 1 3% на диагностику стыков к СМР=1,03 НР (1007,84 руб.): 90% от ФОТ (1119,82 руб.) СП (515,12 руб.): 46% от ФОТ (1119,82 руб.) | 1 стык | 4 2*2 | 356.58 | 237.72 | 91.24 | 5.72 | 1426.32 | 950.88 | 364.96 | 22.88 | 17.6612 | 70.64 | 0.35 | 1.4
03-3-200.К21 / 03-4-200.К21 (Агидол Кристаллический)
77 | ТЕРм12-20-001-13 Приказ Минстроя России от 12.11.14 №703/пр | Трубопроводы в помещениях или на открытых площадках, монтируемые из труб и готовых деталей, на условное давление не более 2,5 МПа, диаметр трубопровода наружный: до 219 мм ИНДЕКС К ПОЗИЦИИ(справочно): 1 3% на диагностику стыков к СМР=1,03 НР (177,85 руб.): 90% от ФОТ (197,61 руб.) СП (90,9 руб.): 46% от ФОТ (197,61 руб.) | 1 м | 8 | 103.96 | 15.67 | 86.22 | 5.81 | 831.68 | 125.36 | 689.76 | 46.48 | 1.35 | 10.8 | 0.38 | 3.04
78 | Материал заказчика Приказ Минстроя России от 28.02.17 №581/пр | Трубы бесшовные горячедеформированные из коррозионностойкой стали, марки 12Х18Н10Т(8443) наружным диаметром 219 мм, толщиной стенки 10,0 мм ИНДЕКС К ПОЗИЦИИ(справочно): 1 3% на диагностику стыков к СМР=1,03 | 10 м | 0,8 8 / 10
1.21-1-80.С12 (Пром. вода прямая)
79 | ТЕРм12-20-001-09 Приказ Минстроя России от 12.11.14 №703/пр | ср. отм. +13,300 Трубопроводы в помещениях или на открытых площадках, монтируемые из труб и готовых деталей, на условное давление не более 2,5 МПа, диаметр трубопровода наружный: до 89 мм (ОП п.1.12.6 При производстве работ на высоте свыше 5 м, К=1+0,04М, где М - число метров сверх 5 К=1+0,04*(13,3-5)=1,332 ОЗП=1,332; ТЗ=1,332) ИНДЕКС К ПОЗИЦИИ(справочно): 1 3% на диагностику стыков к СМР=1,03 НР (113,03 руб.): 90% от ФОТ (125,59 руб.) СП (57,77 руб.): 46% от ФОТ (125,59 руб.) | 1 м | 7,46 7+2*0,18852+1*0,08 | 62.17 | 11.46 | 50.25 | 3.18 | 463.79 | 85.49 | 374.87 | 23.72 | 0.999 | 7.45 | 0.21 | 1.57
80 | Материал заказчика Приказ Минстроя России от 01.06.16 №380/пр | Трубы стальные электросварные прямошовные со снятой фаской из стали марок БСт2кп-БСт4кп и БСт2пс-БСт4пс наружный диаметр: 89 мм, толщина стенки 4,0 мм ИНДЕКС К ПОЗИЦИИ(справочно): 1 3% на диагностику стыков к СМР=1,03 | м | 7
81 | Материал заказчика | Отвод П 90-89х4,5-Ст20 ГОСТ 17375-2001 ИНДЕКС К ПОЗИЦИИ(справочно): 1 3% на диагностику стыков к СМР=1,03 | шт. | 2
82 | данные ОКОиМ | Переход К-108х6,0-89х6,0-Ст20 ГОСТ 17378-2001 МАТ=258,05/1,2/6 ИНДЕКС К ПОЗИЦИИ(справочно): 1 3% на диагностику стыков к СМР=1,03 | шт. | 1 | 35,84 258,05/1,2/6 |  |  |  | 35.84
83 | ТЕРм12-20-001-32 Приказ Минстроя России от 12.11.14 №703/пр | Добавлять на 1 стык, диаметр трубопровода наружный: до 89 мм (ОП п.1.12.6 При производстве работ на высоте свыше 5 м, К=1+0,04М, где М - число метров сверх 5 К=1+0,04*(13,3-5)=1,332 ОЗП=1,332; ТЗ=1,332) ИНДЕКС К ПОЗИЦИИ(справочно): 1 3% на диагностику стыков к СМР=1,03 НР (368,42 руб.): 90% от ФОТ (409,35 руб.) СП (188,3 руб.): 46% от ФОТ (409,35 руб.) | 1 стык | 5 2*2+1 | 106.91 | 68.58 | 34.4 | 2.61 | 534.55 | 342.9 | 172 | 13.05 | 5.1682 | 25.84 | 0.16 | 0.8
84 | ТЕРм12-20-001-33 Приказ Минстроя России от 12.11.14 №703/пр | Добавлять на 1 стык, диаметр трубопровода наружный: до 108 мм (ОП п.1.12.6 При производстве работ на высоте свыше 5 м, К=1+0,04М, где М - число метров сверх 5 К=1+0,04*(13,3-5)=1,332 ОЗП=1,332; ТЗ=1,332) ИНДЕКС К ПОЗИЦИИ(справочно): 1 3% на диагностику стыков к СМР=1,03 НР (96,49 руб.): 90% от ФОТ (107,21 руб.) СП (49,32 руб.): 46% от ФОТ (107,21 руб.) | 1 стык | 1 | 136.28 | 89.96 | 40.84 | 3.27 | 136.28 | 89.96 | 40.84 | 3.27 | 6.7799 | 6.78 | 0.2 | 0.2
85 | ТЕРм12-20-001-32 Приказ Минстроя России от 12.11.14 №703/пр по схеме | Добавлять на 1 стык, диаметр трубопровода наружный: до 89 мм (ОП п.1.12.6 При производстве работ на высоте свыше 5 м, К=1+0,04М, где М - число метров сверх 5 К=1+0,04*(13,3-5)=1,332 ОЗП=1,332; ТЗ=1,332) ИНДЕКС К ПОЗИЦИИ(справочно): 1 3% на диагностику стыков к СМР=1,03 НР (73,68 руб.): 90% от ФОТ (81,87 руб.) СП (37,66 руб.): 46% от ФОТ (81,87 руб.) | 1 стык | 1 | 106.91 | 68.58 | 34.4 | 2.61 | 106.91 | 68.58 | 34.4 | 2.61 | 5.1682 | 5.17 | 0.16 | 0.16
86 | ТЕРм12-20-001-03 Приказ Минстроя России от 12.11.14 №703/пр | ср. отм. +13,300 Трубопроводы в помещениях или на открытых площадках, монтируемые из труб и готовых деталей, на условное давление не более 2,5 МПа, диаметр трубопровода наружный: до 25 мм (ОП п.1.12.6 При производстве работ на высоте свыше 5 м, К=1+0,04М, где М - число метров сверх 5 К=1+0,04*(13,3-5)=1,332 ОЗП=1,332; ТЗ=1,332) ИНДЕКС К ПОЗИЦИИ(справочно): 1 3% на диагностику стыков к СМР=1,03 НР (1,61 руб.): 90% от ФОТ (1,79 руб.) СП (0,82 руб.): 46% от ФОТ (1,79 руб.) | 1 м | 0.15 | 45.63 | 8.25 | 37.24 | 2.08 | 6.84 | 1.24 | 5.59 | 0.31 | 0.7193 | 0.11 | 0.14 | 0.02
87 | ТССЦ-103-0131 Приказ Минстроя России от 01.06.16 №380/пр применит. труба ф 25х2,5 | Трубы стальные электросварные прямошовные со снятой фаской из стали марок БСт2кп-БСт4кп и БСт2пс-БСт4пс наружный диаметр: 32 мм, толщина стенки 2,5 мм ИНДЕКС К ПОЗИЦИИ(справочно): 1 3% на диагностику стыков к СМР=1,03 | м | 0.15 | 18.09 |  |  |  | 2.71
1.22-1-80.С12 (Пром. вода обратная)
88 | ТЕРм12-20-001-09 Приказ Минстроя России от 12.11.14 №703/пр | ср. отм. +13,300 Трубопроводы в помещениях или на открытых площадках, монтируемые из труб и готовых деталей, на условное давление не более 2,5 МПа, диаметр трубопровода наружный: до 89 мм (ОП п.1.12.6 При производстве работ на высоте свыше 5 м, К=1+0,04М, где М - число метров сверх 5 К=1+0,04*(13,3-5)=1,332 ОЗП=1,332; ТЗ=1,332) ИНДЕКС К ПОЗИЦИИ(справочно): 1 3% на диагностику стыков к СМР=1,03 НР (142,43 руб.): 90% от ФОТ (158,25 руб.) СП (72,8 руб.): 46% от ФОТ (158,25 руб.) | 1 м | 9,4 8+7*0,18852+1*0,08 | 62.17 | 11.46 | 50.25 | 3.18 | 584.4 | 107.72 | 472.35 | 29.89 | 0.999 | 9.39 | 0.21 | 1.97
89 | Материал заказчика Приказ Минстроя России от 01.06.16 №380/пр | Трубы стальные электросварные прямошовные со снятой фаской из стали марок БСт2кп-БСт4кп и БСт2пс-БСт4пс наружный диаметр: 89 мм, толщина стенки 4,0 мм ИНДЕКС К ПОЗИЦИИ(справочно): 1 3% на диагностику стыков к СМР=1,03 | м | 8
90 | Материал заказчика | Отвод П 90-89х4,5-Ст20 ГОСТ 17375-2001 ИНДЕКС К ПОЗИЦИИ(справочно): 1 3% на диагностику стыков к СМР=1,03 | шт. | 7
91 | данные ОКОиМ | Переход К-108х6,0-89х6,0-Ст20 ГОСТ 17378-2001 МАТ=258,05/1,2/6 ИНДЕКС К ПОЗИЦИИ(справочно): 1 3% на диагностику стыков к СМР=1,03 | шт. | 1 | 35,84 258,05/1,2/6 |  |  |  | 35.84
92 | ТЕРм12-20-001-32 Приказ Минстроя России от 12.11.14 №703/пр | Добавлять на 1 стык, диаметр трубопровода наружный: до 89 мм (ОП п.1.12.6 При производстве работ на высоте свыше 5 м, К=1+0,04М, где М - число метров сверх 5 К=1+0,04*(13,3-5)=1,332 ОЗП=1,332; ТЗ=1,332) ИНДЕКС К ПОЗИЦИИ(справочно): 1 3% на диагностику стыков к СМР=1,03 НР (1105,23 руб.): 90% от ФОТ (1228,03 руб.) СП (564,89 руб.): 46% от ФОТ (1228,03 руб.) | 1 стык | 15 7*2+1 | 106.91 | 68.58 | 34.4 | 2.61 | 1603.65 | 1028.7 | 516 | 39.15 | 5.1682 | 77.52 | 0.16 | 2.4
93 | ТЕРм12-20-001-33 Приказ Минстроя России от 12.11.14 №703/пр | Добавлять на 1 стык, диаметр трубопровода наружный: до 108 мм (ОП п.1.12.6 При производстве работ на высоте свыше 5 м, К=1+0,04М, где М - число метров сверх 5 К=1+0,04*(13,3-5)=1,332 ОЗП=1,332; ТЗ=1,332) ИНДЕКС К ПОЗИЦИИ(справочно): 1 3% на диагностику стыков к СМР=1,03 НР (96,49 руб.): 90% от ФОТ (107,21 руб.) СП (49,32 руб.): 46% от ФОТ (107,21 руб.) | 1 стык | 1 | 136.28 | 89.96 | 40.84 | 3.27 | 136.28 | 89.96 | 40.84 | 3.27 | 6.7799 | 6.78 | 0.2 | 0.2
94 | ТЕРм12-20-001-32 Приказ Минстроя России от 12.11.14 №703/пр по схеме | Добавлять на 1 стык, диаметр трубопровода наружный: до 89 мм (ОП п.1.12.6 При производстве работ на высоте свыше 5 м, К=1+0,04М, где М - число метров сверх 5 К=1+0,04*(13,3-5)=1,332 ОЗП=1,332; ТЗ=1,332) ИНДЕКС К ПОЗИЦИИ(справочно): 1 3% на диагностику стыков к СМР=1,03 НР (147,36 руб.): 90% от ФОТ (163,73 руб.) СП (75,32 руб.): 46% от ФОТ (163,73 руб.) | 1 стык | 2 | 106.91 | 68.58 | 34.4 | 2.61 | 213.82 | 137.16 | 68.8 | 5.22 | 5.1682 | 10.34 | 0.16 | 0.32
95 | ТЕРм12-20-001-07 Приказ Минстроя России от 12.11.14 №703/пр | ср. отм. +13,300 Трубопроводы в помещениях или на открытых площадках, монтируемые из труб и готовых деталей, на условное давление не более 2,5 МПа, диаметр трубопровода наружный: до 57 мм (ОП п.1.12.6 При производстве работ на высоте свыше 5 м, К=1+0,04М, где М - число метров сверх 5 К=1+0,04*(13,3-5)=1,332 ОЗП=1,332; ТЗ=1,332) ИНДЕКС К ПОЗИЦИИ(справочно): 1 3% на диагностику стыков к СМР=1,03 НР (17,76 руб.): 90% от ФОТ (19,73 руб.) СП (9,08 руб.): 46% от ФОТ (19,73 руб.) | 1 м | 1,28 1,2+1*0,075 | 56.47 | 10.54 | 45.66 | 2.87 | 72.28 | 13.49 | 58.44 | 3.67 | 0.9191 | 1.18 | 0.19 | 0.24
96 | ТССЦ-103-0139 Приказ Минстроя России от 01.06.16 №380/пр | Трубы стальные электросварные прямошовные со снятой фаской из стали марок БСт2кп-БСт4кп и БСт2пс-БСт4пс наружный диаметр: 57 мм, толщина стенки 3,5 мм ИНДЕКС К ПОЗИЦИИ(справочно): 1 3% на диагностику стыков к СМР=1,03 | м | 1.2 | 39.85 |  |  |  | 47.82
97 | данные ОКОиМ | Переход К-89х6,0-57х4,0-Ст20 ГОСТ 17378-2001 МАТ=258,05/1,2/6 ИНДЕКС К ПОЗИЦИИ(справочно): 1 3% на диагностику стыков к СМР=1,03 | шт. | 1 | 35,84 258,05/1,2/6 |  |  |  | 35.84
98 | ТЕРм12-20-001-30 Приказ Минстроя России от 12.11.14 №703/пр | Добавлять на 1 стык, диаметр трубопровода наружный: до 57 мм (ОП п.1.12.6 При производстве работ на высоте свыше 5 м, К=1+0,04М, где М - число метров сверх 5 К=1+0,04*(13,3-5)=1,332 ОЗП=1,332; ТЗ=1,332) ИНДЕКС К ПОЗИЦИИ(справочно): 1 3% на диагностику стыков к СМР=1,03 НР (64,94 руб.): 90% от ФОТ (72,16 руб.) СП (33,19 руб.): 46% от ФОТ (72,16 руб.) | 1 стык | 1 | 85.58 | 60.63 | 22.06 | 2.12 | 85.58 | 60.63 | 22.06 | 2.12 | 4.5688 | 4.57 | 0.13 | 0.13
99 | ТЕРм12-20-001-32 Приказ Минстроя России от 12.11.14 №703/пр | Добавлять на 1 стык, диаметр трубопровода наружный: до 89 мм (ОП п.1.12.6 При производстве работ на высоте свыше 5 м, К=1+0,04М, где М - число метров сверх 5 К=1+0,04*(13,3-5)=1,332 ОЗП=1,332; ТЗ=1,332) ИНДЕКС К ПОЗИЦИИ(справочно): 1 3% на диагностику стыков к СМР=1,03 НР (73,68 руб.): 90% от ФОТ (81,87 руб.) СП (37,66 руб.): 46% от ФОТ (81,87 руб.) | 1 стык | 1 | 106.91 | 68.58 | 34.4 | 2.61 | 106.91 | 68.58 | 34.4 | 2.61 | 5.1682 | 5.17 | 0.16 | 0.16
100 | ТЕРм12-20-001-30 Приказ Минстроя России от 12.11.14 №703/пр по схеме | Добавлять на 1 стык, диаметр трубопровода наружный: до 57 мм (ОП п.1.12.6 При производстве работ на высоте свыше 5 м, К=1+0,04М, где М - число метров сверх 5 К=1+0,04*(13,3-5)=1,332 ОЗП=1,332; ТЗ=1,332) ИНДЕКС К ПОЗИЦИИ(справочно): 1 3% на диагностику стыков к СМР=1,03 НР (129,9 руб.): 90% от ФОТ (144,33 руб.) СП (66,39 руб.): 46% от ФОТ (144,33 руб.) | 1 стык | 2 | 85.58 | 60.63 | 22.06 | 2.12 | 171.16 | 121.26 | 44.12 | 4.24 | 4.5688 | 9.14 | 0.13 | 0.26
101 | ТЕРм12-20-001-03 Приказ Минстроя России от 12.11.14 №703/пр | ср. отм. +13,300 Трубопроводы в помещениях или на открытых площадках, монтируемые из труб и готовых деталей, на условное давление не более 2,5 МПа, диаметр трубопровода наружный: до 25 мм (ОП п.1.12.6 При производстве работ на высоте свыше 5 м, К=1+0,04М, где М - число метров сверх 5 К=1+0,04*(13,3-5)=1,332 ОЗП=1,332; ТЗ=1,332) ИНДЕКС К ПОЗИЦИИ(справочно): 1 3% на диагностику стыков к СМР=1,03 НР (3,2 руб.): 90% от ФОТ (3,56 руб.) СП (1,64 руб.): 46% от ФОТ (3,56 руб.) | 1 м | 0.3 | 45.63 | 8.25 | 37.24 | 2.08 | 13.69 | 2.48 | 11.17 | 0.62 | 0.7193 | 0.22 | 0.14 | 0.04
102 | ТССЦ-103-0131 Приказ Минстроя России от 01.06.16 №380/пр применит. труба ф 25х2,5 | Трубы стальные электросварные прямошовные со снятой фаской из стали марок БСт2кп-БСт4кп и БСт2пс-БСт4пс наружный диаметр: 32 мм, толщина стенки 2,5 мм ИНДЕКС К ПОЗИЦИИ(справочно): 1 3% на диагностику стыков к СМР=1,03 | м | 0.3 | 18.09 |  |  |  | 5.43
1.25-1-50.С12 / 1.25-2-80.С12 (прямая холодная вода t=30 С)
103 | ТЕРм12-20-001-07 Приказ Минстроя России от 12.11.14 №703/пр | ср. отм. +16,600 Трубопроводы в помещениях или на открытых площадках, монтируемые из труб и готовых деталей, на условное давление не более 2,5 МПа, диаметр трубопровода наружный: до 57 мм (ОП п.1.12.6 При производстве работ на высоте свыше 5 м, К=1+0,04М, где М - число метров сверх 5 К=1+0,04*(16,6-5)=1,464 ОЗП=1,464) ИНДЕКС К ПОЗИЦИИ(справочно): 1 3% на диагностику стыков к СМР=1,03 НР (102,45 руб.): 90% от ФОТ (113,83 руб.) СП (52,36 руб.): 46% от ФОТ (113,83 руб.) | 1 м | 6,85 6,5+3*0,11783 | 57.51 | 11.58 | 45.66 | 2.87 | 393.94 | 79.32 | 312.77 | 19.66 | 0.69 | 4.73 | 0.19 | 1.3
104 | ТССЦ-103-0139 Приказ Минстроя России от 01.06.16 №380/пр | Трубы стальные электросварные прямошовные со снятой фаской из стали марок БСт2кп-БСт4кп и БСт2пс-БСт4пс наружный диаметр: 57 мм, толщина стенки 3,5 мм ИНДЕКС К ПОЗИЦИИ(справочно): 1 3% на диагностику стыков к СМР=1,03 | м | 6.5 | 39.85 |  |  |  | 259.03
105 | данные ОКОиМ | Отвод П 90-57х4,0-Ст20 ГОСТ 17375-2001 МАТ=114,66/1,2/6 ИНДЕКС К ПОЗИЦИИ(справочно): 1 3% на диагностику стыков к СМР=1,03 | шт. | 3 | 15,93 114,66/1,2/6 |  |  |  | 47.79
106 | ТЕРм12-20-001-30 Приказ Минстроя России от 12.11.14 №703/пр | Добавлять на 1 стык, диаметр трубопровода наружный: до 57 мм (ОП п.1.12.6 При производстве работ на высоте свыше 5 м, К=1+0,04М, где М - число метров сверх 5 К=1+0,04*(16,6-5)=1,464 ОЗП=1,464) ИНДЕКС К ПОЗИЦИИ(справочно): 1 3% на диагностику стыков к СМР=1,03 НР (427,01 руб.): 90% от ФОТ (474,45 руб.) СП (218,25 руб.): 46% от ФОТ (474,45 руб.) | 1 стык | 6 3*2 | 91.59 | 66.64 | 22.06 | 2.12 | 549.54 | 399.84 | 132.36 | 12.72 | 3.43 | 20.58 | 0.13 | 0.78
107 | ТЕРм12-20-001-30 Приказ Минстроя России от 12.11.14 №703/пр по схеме | Добавлять на 1 стык, диаметр трубопровода наружный: до 57 мм (ОП п.1.12.6 При производстве работ на высоте свыше 5 м, К=1+0,04М, где М - число метров сверх 5 К=1+0,04*(16,6-5)=1,464 ОЗП=1,464) ИНДЕКС К ПОЗИЦИИ(справочно): 1 3% на диагностику стыков к СМР=1,03 НР (284,66 руб.): 90% от ФОТ (316,29 руб.) СП (145,49 руб.): 46% от ФОТ (316,29 руб.) | 1 стык | 4 2+2 | 91.59 | 66.64 | 22.06 | 2.12 | 366.36 | 266.56 | 88.24 | 8.48 | 3.43 | 13.72 | 0.13 | 0.52
108 | ТЕРм12-20-001-09 Приказ Минстроя России от 12.11.14 №703/пр | ср. отм. +16,600 Трубопроводы в помещениях или на открытых площадках, монтируемые из труб и готовых деталей, на условное давление не более 2,5 МПа, диаметр трубопровода наружный: до 89 мм (ОП п.1.12.6 При производстве работ на высоте свыше 5 м, К=1+0,04М, где М - число метров сверх 5 К=1+0,04*(16,6-5)=1,464 ОЗП=1,464) ИНДЕКС К ПОЗИЦИИ(справочно): 1 3% на диагностику стыков к СМР=1,03 НР (14,53 руб.): 90% от ФОТ (16,14 руб.) СП (7,42 руб.): 46% от ФОТ (16,14 руб.) | 1 м | 0,89 0,7+1*0,18852 | 63.3 | 12.59 | 50.25 | 3.18 | 56.34 | 11.21 | 44.72 | 2.83 | 0.75 | 0.67 | 0.21 | 0.19
109 | Материал заказчика Приказ Минстроя России от 01.06.16 №380/пр | Трубы стальные электросварные прямошовные со снятой фаской из стали марок БСт2кп-БСт4кп и БСт2пс-БСт4пс наружный диаметр: 89 мм, толщина стенки 4,0 мм ИНДЕКС К ПОЗИЦИИ(справочно): 1 3% на диагностику стыков к СМР=1,03 | м | 0.7
110 | Материал заказчика | Отвод П 90-89х4,5-Ст20 ГОСТ 17375-2001 ИНДЕКС К ПОЗИЦИИ(справочно): 1 3% на диагностику стыков к СМР=1,03 | шт. | 1
111 | ТЕРм12-20-001-32 Приказ Минстроя России от 12.11.14 №703/пр | Добавлять на 1 стык, диаметр трубопровода наружный: до 89 мм (ОП п.1.12.6 При производстве работ на высоте свыше 5 м, К=1+0,04М, где М - число метров сверх 5 К=1+0,04*(16,6-5)=1,464 ОЗП=1,464) ИНДЕКС К ПОЗИЦИИ(справочно): 1 3% на диагностику стыков к СМР=1,03 НР (161,43 руб.): 90% от ФОТ (179,37 руб.) СП (82,51 руб.): 46% от ФОТ (179,37 руб.) | 1 стык | 2 | 113.71 | 75.38 | 34.4 | 2.61 | 227.42 | 150.76 | 68.8 | 5.22 | 3.88 | 7.76 | 0.16 | 0.32
112 | ТЕРм12-20-001-32 Приказ Минстроя России от 12.11.14 №703/пр по схеме | Добавлять на 1 стык, диаметр трубопровода наружный: до 89 мм (ОП п.1.12.6 При производстве работ на высоте свыше 5 м, К=1+0,04М, где М - число метров сверх 5 К=1+0,04*(16,6-5)=1,464 ОЗП=1,464) ИНДЕКС К ПОЗИЦИИ(справочно): 1 3% на диагностику стыков к СМР=1,03 НР (161,43 руб.): 90% от ФОТ (179,37 руб.) СП (82,51 руб.): 46% от ФОТ (179,37 руб.) | 1 стык | 2 | 113.71 | 75.38 | 34.4 | 2.61 | 227.42 | 150.76 | 68.8 | 5.22 | 3.88 | 7.76 | 0.16 | 0.32
1.26-1-50.С12 / 1.26-2-80.С12 (обратная холодная вода)
113 | ТЕРм12-20-001-07 Приказ Минстроя России от 12.11.14 №703/пр | ср. отм. +16,600 Трубопроводы в помещениях или на открытых площадках, монтируемые из труб и готовых деталей, на условное давление не более 2,5 МПа, диаметр трубопровода наружный: до 57 мм (ОП п.1.12.6 При производстве работ на высоте свыше 5 м, К=1+0,04М, где М - число метров сверх 5 К=1+0,04*(16,6-5)=1,464 ОЗП=1,464) ИНДЕКС К ПОЗИЦИИ(справочно): 1 3% на диагностику стыков к СМР=1,03 НР (132,35 руб.): 90% от ФОТ (147,06 руб.) СП (67,65 руб.): 46% от ФОТ (147,06 руб.) | 1 м | 8,85 8,5+3*0,11783 | 57.51 | 11.58 | 45.66 | 2.87 | 508.96 | 102.48 | 404.09 | 25.4 | 0.69 | 6.11 | 0.19 | 1.68
114 | ТССЦ-103-0139 Приказ Минстроя России от 01.06.16 №380/пр | Трубы стальные электросварные прямошовные со снятой фаской из стали марок БСт2кп-БСт4кп и БСт2пс-БСт4пс наружный диаметр: 57 мм, толщина стенки 3,5 мм ИНДЕКС К ПОЗИЦИИ(справочно): 1 3% на диагностику стыков к СМР=1,03 | м | 8.5 | 39.85 |  |  |  | 338.73
115 | данные ОКОиМ | Отвод П 90-57х4,0-Ст20 ГОСТ 17375-2001 МАТ=114,66/1,2/6 ИНДЕКС К ПОЗИЦИИ(справочно): 1 3% на диагностику стыков к СМР=1,03 | шт. | 3 | 15,93 114,66/1,2/6 |  |  |  | 47.79
116 | ТЕРм12-20-001-30 Приказ Минстроя России от 12.11.14 №703/пр | Добавлять на 1 стык, диаметр трубопровода наружный: до 57 мм (ОП п.1.12.6 При производстве работ на высоте свыше 5 м, К=1+0,04М, где М - число метров сверх 5 К=1+0,04*(16,6-5)=1,464 ОЗП=1,464) ИНДЕКС К ПОЗИЦИИ(справочно): 1 3% на диагностику стыков к СМР=1,03 НР (427,01 руб.): 90% от ФОТ (474,45 руб.) СП (218,25 руб.): 46% от ФОТ (474,45 руб.) | 1 стык | 6 3*2 | 91.59 | 66.64 | 22.06 | 2.12 | 549.54 | 399.84 | 132.36 | 12.72 | 3.43 | 20.58 | 0.13 | 0.78
117 | ТЕРм12-20-001-30 Приказ Минстроя России от 12.11.14 №703/пр по схеме | Добавлять на 1 стык, диаметр трубопровода наружный: до 57 мм (ОП п.1.12.6 При производстве работ на высоте свыше 5 м, К=1+0,04М, где М - число метров сверх 5 К=1+0,04*(16,6-5)=1,464 ОЗП=1,464) ИНДЕКС К ПОЗИЦИИ(справочно): 1 3% на диагностику стыков к СМР=1,03 НР (142,34 руб.): 90% от ФОТ (158,15 руб.) СП (72,75 руб.): 46% от ФОТ (158,15 руб.) | 1 стык | 2 | 91.59 | 66.64 | 22.06 | 2.12 | 183.18 | 133.28 | 44.12 | 4.24 | 3.43 | 6.86 | 0.13 | 0.26
118 | ТЕРм12-20-001-09 Приказ Минстроя России от 12.11.14 №703/пр | ср. отм. +16,600 Трубопроводы в помещениях или на открытых площадках, монтируемые из труб и готовых деталей, на условное давление не более 2,5 МПа, диаметр трубопровода наружный: до 89 мм (ОП п.1.12.6 При производстве работ на высоте свыше 5 м, К=1+0,04М, где М - число метров сверх 5 К=1+0,04*(16,6-5)=1,464 ОЗП=1,464) ИНДЕКС К ПОЗИЦИИ(справочно): 1 3% на диагностику стыков к СМР=1,03 НР (35,74 руб.): 90% от ФОТ (39,71 руб.) СП (18,27 руб.): 46% от ФОТ (39,71 руб.) | 1 м | 2,19 2+1*0,18852 | 63.3 | 12.59 | 50.25 | 3.18 | 138.63 | 27.57 | 110.05 | 6.96 | 0.75 | 1.64 | 0.21 | 0.46
119 | Материал заказчика Приказ Минстроя России от 01.06.16 №380/пр | Трубы стальные электросварные прямошовные со снятой фаской из стали марок БСт2кп-БСт4кп и БСт2пс-БСт4пс наружный диаметр: 89 мм, толщина стенки 4,0 мм ИНДЕКС К ПОЗИЦИИ(справочно): 1 3% на диагностику стыков к СМР=1,03 | м | 2
120 | Материал заказчика | Отвод П 90-89х4,5-Ст20 ГОСТ 17375-2001 ИНДЕКС К ПОЗИЦИИ(справочно): 1 3% на диагностику стыков к СМР=1,03 | шт. | 1
121 | ТЕРм12-20-001-32 Приказ Минстроя России от 12.11.14 №703/пр | Добавлять на 1 стык, диаметр трубопровода наружный: до 89 мм (ОП п.1.12.6 При производстве работ на высоте свыше 5 м, К=1+0,04М, где М - число метров сверх 5 К=1+0,04*(16,6-5)=1,464 ОЗП=1,464) ИНДЕКС К ПОЗИЦИИ(справочно): 1 3% на диагностику стыков к СМР=1,03 НР (161,43 руб.): 90% от ФОТ (179,37 руб.) СП (82,51 руб.): 46% от ФОТ (179,37 руб.) | 1 стык | 2 | 113.71 | 75.38 | 34.4 | 2.61 | 227.42 | 150.76 | 68.8 | 5.22 | 3.88 | 7.76 | 0.16 | 0.32
122 | ТЕРм12-20-001-32 Приказ Минстроя России от 12.11.14 №703/пр по схеме | Добавлять на 1 стык, диаметр трубопровода наружный: до 89 мм (ОП п.1.12.6 При производстве работ на высоте свыше 5 м, К=1+0,04М, где М - число метров сверх 5 К=1+0,04*(16,6-5)=1,464 ОЗП=1,464) ИНДЕКС К ПОЗИЦИИ(справочно): 1 3% на диагностику стыков к СМР=1,03 НР (161,43 руб.): 90% от ФОТ (179,37 руб.) СП (82,51 руб.): 46% от ФОТ (179,37 руб.) | 1 стык | 2 | 113.71 | 75.38 | 34.4 | 2.61 | 227.42 | 150.76 | 68.8 | 5.22 | 3.88 | 7.76 | 0.16 | 0.32
1.26-3-100.С12 (Холодная вода обратная) - сущ. трубопровод DN 100
123 | арматура КИПиА поз. 8058/3 | Клапан регулирующий ИНДЕКС К ПОЗИЦИИ(справочно): 1 3% на диагностику стыков к СМР=1,03 | шт. | 1
1.61-1-80.С12и (Горячая вода прямая t=100 С)
124 | ТЕРм12-20-001-09 Приказ Минстроя России от 12.11.14 №703/пр | ср. отм. +13,300 Трубопроводы в помещениях или на открытых площадках, монтируемые из труб и готовых деталей, на условное давление не более 2,5 МПа, диаметр трубопровода наружный: до 89 мм (ОП п.1.12.6 При производстве работ на высоте свыше 5 м, К=1+0,04М, где М - число метров сверх 5 К=1+0,04*(14,1-5)=1,364 ОЗП=1,364; ТЗ=1,364) ИНДЕКС К ПОЗИЦИИ(справочно): 1 3% на диагностику стыков к СМР=1,03 НР (71,76 руб.): 90% от ФОТ (79,73 руб.) СП (36,68 руб.): 46% от ФОТ (79,73 руб.) | 1 м | 4,65 4+3*0,18852+1*0,08 | 62.44 | 11.73 | 50.25 | 3.18 | 290.35 | 54.54 | 233.66 | 14.79 | 1.023 | 4.76 | 0.21 | 0.98
125 | ТССЦ-103-0155 Приказ Минстроя России от 01.06.16 №380/пр | Трубы стальные электросварные прямошовные со снятой фаской из стали марок БСт2кп-БСт4кп и БСт2пс-БСт4пс наружный диаметр: 89 мм, толщина стенки 4,0 мм ИНДЕКС К ПОЗИЦИИ(справочно): 1 3% на диагностику стыков к СМР=1,03 | м | 4 | 73.09 |  |  |  | 292.36
126 | Материал заказчика | Отвод П 90-89х4,5-Ст20 ГОСТ 17375-2001 ИНДЕКС К ПОЗИЦИИ(справочно): 1 3% на диагностику стыков к СМР=1,03 | шт. | 3
127 | Материал заказчика | Переход К-108х6,0-89х6,0-Ст20 ГОСТ 17378-2001 ИНДЕКС К ПОЗИЦИИ(справочно): 1 3% на диагностику стыков к СМР=1,03 | шт. | 1
128 | ТЕРм12-20-001-32 Приказ Минстроя России от 12.11.14 №703/пр | Добавлять на 1 стык, диаметр трубопровода наружный: до 89 мм (ОП п.1.12.6 При производстве работ на высоте свыше 5 м, К=1+0,04М, где М - число метров сверх 5 К=1+0,04*(14,1-5)=1,364 ОЗП=1,364; ТЗ=1,364) ИНДЕКС К ПОЗИЦИИ(справочно): 1 3% на диагностику стыков к СМР=1,03 НР (527,72 руб.): 90% от ФОТ (586,36 руб.) СП (269,73 руб.): 46% от ФОТ (586,36 руб.) | 1 стык | 7 3*2+1 | 108.56 | 70.23 | 34.4 | 2.61 | 759.92 | 491.61 | 240.8 | 18.27 | 5.2923 | 37.05 | 0.16 | 1.12
129 | ТЕРм12-20-001-33 Приказ Минстроя России от 12.11.14 №703/пр | Добавлять на 1 стык, диаметр трубопровода наружный: до 108 мм (ОП п.1.12.6 При производстве работ на высоте свыше 5 м, К=1+0,04М, где М - число метров сверх 5 К=1+0,04*(14,1-5)=1,364 ОЗП=1,364; ТЗ=1,364) ИНДЕКС К ПОЗИЦИИ(справочно): 1 3% на диагностику стыков к СМР=1,03 НР (98,73 руб.): 90% от ФОТ (109,7 руб.) СП (50,46 руб.): 46% от ФОТ (109,7 руб.) | 1 стык | 1 | 138.44 | 92.12 | 40.84 | 3.27 | 138.44 | 92.12 | 40.84 | 3.27 | 6.9428 | 6.94 | 0.2 | 0.2
130 | ТЕРм12-20-001-32 Приказ Минстроя России от 12.11.14 №703/пр по схеме | Добавлять на 1 стык, диаметр трубопровода наружный: до 89 мм (ОП п.1.12.6 При производстве работ на высоте свыше 5 м, К=1+0,04М, где М - число метров сверх 5 К=1+0,04*(14,1-5)=1,364 ОЗП=1,364; ТЗ=1,364) ИНДЕКС К ПОЗИЦИИ(справочно): 1 3% на диагностику стыков к СМР=1,03 НР (75,38 руб.): 90% от ФОТ (83,76 руб.) СП (38,53 руб.): 46% от ФОТ (83,76 руб.) | 1 стык | 1 | 108.56 | 70.23 | 34.4 | 2.61 | 108.56 | 70.23 | 34.4 | 2.61 | 5.2923 | 5.29 | 0.16 | 0.16
1.61-2-50.С12и (Горячая вода прямая t=100 С)
131 | ТЕРм12-20-001-07 Приказ Минстроя России от 12.11.14 №703/пр | ср. отм. +13,500 Трубопроводы в помещениях или на открытых площадках, монтируемые из труб и готовых деталей, на условное давление не более 2,5 МПа, диаметр трубопровода наружный: до 57 мм (ОП п.1.12.6 При производстве работ на высоте свыше 5 м, К=1+0,04М, где М - число метров сверх 5 К=1+0,04*(13,5-5)=1,34 ОЗП=1,34; ТЗ=1,34) ИНДЕКС К ПОЗИЦИИ(справочно): 1 3% на диагностику стыков к СМР=1,03 НР (260,86 руб.): 90% от ФОТ (289,84 руб.) СП (133,33 руб.): 46% от ФОТ (289,84 руб.) | 1 м | 18,71 18+6*0,11783 | 56.53 | 10.6 | 45.66 | 2.87 | 1057.68 | 198.33 | 854.3 | 53.7 | 0.9246 | 17.3 | 0.19 | 3.55
132 | ТССЦ-103-0139 Приказ Минстроя России от 01.06.16 №380/пр | Трубы стальные электросварные прямошовные со снятой фаской из стали марок БСт2кп-БСт4кп и БСт2пс-БСт4пс наружный диаметр: 57 мм, толщина стенки 3,5 мм ИНДЕКС К ПОЗИЦИИ(справочно): 1 3% на диагностику стыков к СМР=1,03 | м | 18 | 39.85 |  |  |  | 717.3
133 | Материал заказчика | Отвод П 90-57х4,0-Ст20 ГОСТ 17375-2001 ИНДЕКС К ПОЗИЦИИ(справочно): 1 3% на диагностику стыков к СМР=1,03 | шт. | 6
134 | ТЕРм12-20-001-30 Приказ Минстроя России от 12.11.14 №703/пр | Добавлять на 1 стык, диаметр трубопровода наружный: до 57 мм (ОП п.1.12.6 При производстве работ на высоте свыше 5 м, К=1+0,04М, где М - число метров сверх 5 К=1+0,04*(13,5-5)=1,34 ОЗП=1,34; ТЗ=1,34) ИНДЕКС К ПОЗИЦИИ(справочно): 1 3% на диагностику стыков к СМР=1,03 НР (783,95 руб.): 90% от ФОТ (871,06 руб.) СП (400,69 руб.): 46% от ФОТ (871,06 руб.) | 1 стык | 12 6*2 | 85.95 | 61 | 22.06 | 2.12 | 1031.4 | 732 | 264.72 | 25.44 | 4.5962 | 55.15 | 0.13 | 1.56
135 | ТЕРм12-20-001-30 Приказ Минстроя России от 12.11.14 №703/пр по схеме | Добавлять на 1 стык, диаметр трубопровода наружный: до 57 мм (ОП п.1.12.6 При производстве работ на высоте свыше 5 м, К=1+0,04М, где М - число метров сверх 5 К=1+0,04*(16,4-5)=1,456 ОЗП=1,456; ТЗ=1,456) ИНДЕКС К ПОЗИЦИИ(справочно): 1 3% на диагностику стыков к СМР=1,03 НР (141,59 руб.): 90% от ФОТ (157,32 руб.) СП (72,37 руб.): 46% от ФОТ (157,32 руб.) | 1 стык | 2 | 91.23 | 66.28 | 22.06 | 2.12 | 182.46 | 132.56 | 44.12 | 4.24 | 4.9941 | 9.99 | 0.13 | 0.26
1.61-3-50.С12и (Горячая вода обратная t=100 С)
136 | ТЕРм12-20-001-07 Приказ Минстроя России от 12.11.14 №703/пр | ср. отм. +13,500 Трубопроводы в помещениях или на открытых площадках, монтируемые из труб и готовых деталей, на условное давление не более 2,5 МПа, диаметр трубопровода наружный: до 57 мм (ОП п.1.12.6 При производстве работ на высоте свыше 5 м, К=1+0,04М, где М - число метров сверх 5 К=1+0,04*(13,5-5)=1,34 ОЗП=1,34; ТЗ=1,34) ИНДЕКС К ПОЗИЦИИ(справочно): 1 3% на диагностику стыков к СМР=1,03 НР (291,93 руб.): 90% от ФОТ (324,37 руб.) СП (149,21 руб.): 46% от ФОТ (324,37 руб.) | 1 м | 20,94 20+8*0,11783 | 56.53 | 10.6 | 45.66 | 2.87 | 1183.74 | 221.96 | 956.12 | 60.1 | 0.9246 | 19.36 | 0.19 | 3.98
137 | ТССЦ-103-0139 Приказ Минстроя России от 01.06.16 №380/пр | Трубы стальные электросварные прямошовные со снятой фаской из стали марок БСт2кп-БСт4кп и БСт2пс-БСт4пс наружный диаметр: 57 мм, толщина стенки 3,5 мм ИНДЕКС К ПОЗИЦИИ(справочно): 1 3% на диагностику стыков к СМР=1,03 | м | 20 | 39.85 |  |  |  | 797
138 | Материал заказчика | Отвод П 90-57х4,0-Ст20 ГОСТ 17375-2001 ИНДЕКС К ПОЗИЦИИ(справочно): 1 3% на диагностику стыков к СМР=1,03 | шт. | 8
139 | ТЕРм12-20-001-30 Приказ Минстроя России от 12.11.14 №703/пр | Добавлять на 1 стык, диаметр трубопровода наружный: до 57 мм (ОП п.1.12.6 При производстве работ на высоте свыше 5 м, К=1+0,04М, где М - число метров сверх 5 К=1+0,04*(13,5-5)=1,34 ОЗП=1,34; ТЗ=1,34) ИНДЕКС К ПОЗИЦИИ(справочно): 1 3% на диагностику стыков к СМР=1,03 НР (1045,27 руб.): 90% от ФОТ (1161,41 руб.) СП (534,25 руб.): 46% от ФОТ (1161,41 руб.) | 1 стык | 16 8*2 | 85.95 | 61 | 22.06 | 2.12 | 1375.2 | 976 | 352.96 | 33.92 | 4.5962 | 73.54 | 0.13 | 2.08
140 | ТЕРм12-20-001-30 Приказ Минстроя России от 12.11.14 №703/пр по схеме | Добавлять на 1 стык, диаметр трубопровода наружный: до 57 мм (ОП п.1.12.6 При производстве работ на высоте свыше 5 м, К=1+0,04М, где М - число метров сверх 5 К=1+0,04*(16,4-5)=1,456 ОЗП=1,456; ТЗ=1,456) ИНДЕКС К ПОЗИЦИИ(справочно): 1 3% на диагностику стыков к СМР=1,03 НР (283,18 руб.): 90% от ФОТ (314,64 руб.) СП (144,73 руб.): 46% от ФОТ (314,64 руб.) | 1 стык | 4 | 91.23 | 66.28 | 22.06 | 2.12 | 364.92 | 265.12 | 88.24 | 8.48 | 4.9941 | 19.98 | 0.13 | 0.52
1.61-4-100.С12и (Горячая вода прямая t=100 С) - сущ. трубопровод DN 100
1.61а-1-50.С12и (Горячая вода t=50 С)
141 | ТЕРм12-20-001-07 Приказ Минстроя России от 12.11.14 №703/пр | ср. отм. +17,000 Трубопроводы в помещениях или на открытых площадках, монтируемые из труб и готовых деталей, на условное давление не более 2,5 МПа, диаметр трубопровода наружный: до 57 мм (ОП п.1.12.6 При производстве работ на высоте свыше 5 м, К=1+0,04М, где М - число метров сверх 5 К=1+0,04*(17-5)=1,48 ОЗП=1,48; ТЗ=1,48) ИНДЕКС К ПОЗИЦИИ(справочно): 1 3% на диагностику стыков к СМР=1,03 НР (486,22 руб.): 90% от ФОТ (540,24 руб.) СП (248,51 руб.): 46% от ФОТ (540,24 руб.) | 1 м | 32,22 31+9*0,11783+2*0,08 | 57.64 | 11.71 | 45.66 | 2.87 | 1857.16 | 377.3 | 1471.17 | 92.47 | 1.0212 | 32.9 | 0.19 | 6.12
142 | ТССЦ-103-0139 Приказ Минстроя России от 01.06.16 №380/пр | Трубы стальные электросварные прямошовные со снятой фаской из стали марок БСт2кп-БСт4кп и БСт2пс-БСт4пс наружный диаметр: 57 мм, толщина стенки 3,5 мм ИНДЕКС К ПОЗИЦИИ(справочно): 1 3% на диагностику стыков к СМР=1,03 | м | 31 | 39.85 |  |  |  | 1235.35
143 | Материал заказчика | Отвод П 90-57х4,0-Ст20 ГОСТ 17375-2001 ИНДЕКС К ПОЗИЦИИ(справочно): 1 3% на диагностику стыков к СМР=1,03 | шт. | 9
144 | Материал заказчика | Переход К-108х6,0-57х4,0-Ст20 ГОСТ 17378-2001 ИНДЕКС К ПОЗИЦИИ(справочно): 1 3% на диагностику стыков к СМР=1,03 | шт. | 2
145 | ТЕРм12-20-001-30 Приказ Минстроя России от 12.11.14 №703/пр | Добавлять на 1 стык, диаметр трубопровода наружный: до 57 мм (ОП п.1.12.6 При производстве работ на высоте свыше 5 м, К=1+0,04М, где М - число метров сверх 5 К=1+0,04*(17-5)=1,48 ОЗП=1,48; ТЗ=1,48) ИНДЕКС К ПОЗИЦИИ(справочно): 1 3% на диагностику стыков к СМР=1,03 НР (1438,44 руб.): 90% от ФОТ (1598,27 руб.) СП (735,2 руб.): 46% от ФОТ (1598,27 руб.) | 1 стык | 20 9*2+2 | 92.32 | 67.37 | 22.06 | 2.12 | 1846.4 | 1347.4 | 441.2 | 42.4 | 5.0764 | 101.53 | 0.13 | 2.6
146 | ТЕРм12-20-001-33 Приказ Минстроя России от 12.11.14 №703/пр | Добавлять на 1 стык, диаметр трубопровода наружный: до 108 мм (ОП п.1.12.6 При производстве работ на высоте свыше 5 м, К=1+0,04М, где М - число метров сверх 5 К=1+0,04*(17-5)=1,48 ОЗП=1,48; ТЗ=1,48) ИНДЕКС К ПОЗИЦИИ(справочно): 1 3% на диагностику стыков к СМР=1,03 НР (213,69 руб.): 90% от ФОТ (237,43 руб.) СП (109,22 руб.): 46% от ФОТ (237,43 руб.) | 1 стык | 2 | 146.28 | 99.96 | 40.84 | 3.27 | 292.56 | 199.92 | 81.68 | 6.54 | 7.5332 | 15.07 | 0.2 | 0.4
147 | ТЕРм12-20-001-03 Приказ Минстроя России от 12.11.14 №703/пр | ср. отм. +17,000 Трубопроводы в помещениях или на открытых площадках, монтируемые из труб и готовых деталей, на условное давление не более 2,5 МПа, диаметр трубопровода наружный: до 25 мм (ОП п.1.12.6 При производстве работ на высоте свыше 5 м, К=1+0,04М, где М - число метров сверх 5 К=1+0,04*(17-5)=1,48 ОЗП=1,48; ТЗ=1,48) ИНДЕКС К ПОЗИЦИИ(справочно): 1 3% на диагностику стыков к СМР=1,03 НР (1,75 руб.): 90% от ФОТ (1,94 руб.) СП (0,89 руб.): 46% от ФОТ (1,94 руб.) | 1 м | 0.15 | 46.54 | 9.16 | 37.24 | 2.08 | 6.98 | 1.37 | 5.59 | 0.31 | 0.7992 | 0.12 | 0.14 | 0.02
148 | ТССЦ-103-0131 Приказ Минстроя России от 01.06.16 №380/пр применит. труба ф 25х2,5 | Трубы стальные электросварные прямошовные со снятой фаской из стали марок БСт2кп-БСт4кп и БСт2пс-БСт4пс наружный диаметр: 32 мм, толщина стенки 2,5 мм ИНДЕКС К ПОЗИЦИИ(справочно): 1 3% на диагностику стыков к СМР=1,03 | м | 0.15 | 18.09 |  |  |  | 2.71
1.61а-2-50.С12и (Горячая вода t=50 С)
149 | ТЕРм12-20-001-07 Приказ Минстроя России от 12.11.14 №703/пр | ср. отм. +17,000 Трубопроводы в помещениях или на открытых площадках, монтируемые из труб и готовых деталей, на условное давление не более 2,5 МПа, диаметр трубопровода наружный: до 57 мм (ОП п.1.12.6 При производстве работ на высоте свыше 5 м, К=1+0,04М, где М - число метров сверх 5 К=1+0,04*(17-5)=1,48 ОЗП=1,48; ТЗ=1,48) ИНДЕКС К ПОЗИЦИИ(справочно): 1 3% на диагностику стыков к СМР=1,03 НР (187,57 руб.): 90% от ФОТ (208,41 руб.) СП (95,87 руб.): 46% от ФОТ (208,41 руб.) | 1 м | 12,43 12+3*0,11783+1*0,08 | 57.64 | 11.71 | 45.66 | 2.87 | 716.47 | 145.56 | 567.55 | 35.67 | 1.0212 | 12.69 | 0.19 | 2.36
150 | ТССЦ-103-0139 Приказ Минстроя России от 01.06.16 №380/пр | Трубы стальные электросварные прямошовные со снятой фаской из стали марок БСт2кп-БСт4кп и БСт2пс-БСт4пс наружный диаметр: 57 мм, толщина стенки 3,5 мм ИНДЕКС К ПОЗИЦИИ(справочно): 1 3% на диагностику стыков к СМР=1,03 | м | 12 | 39.85 |  |  |  | 478.2
151 | Материал заказчика | Отвод П 90-57х4,0-Ст20 ГОСТ 17375-2001 ИНДЕКС К ПОЗИЦИИ(справочно): 1 3% на диагностику стыков к СМР=1,03 | шт. | 3
152 | Материал заказчика | Переход К-108х6,0-57х4,0-Ст20 ГОСТ 17378-2001 ИНДЕКС К ПОЗИЦИИ(справочно): 1 3% на диагностику стыков к СМР=1,03 | шт. | 1
153 | ТЕРм12-20-001-30 Приказ Минстроя России от 12.11.14 №703/пр | Добавлять на 1 стык, диаметр трубопровода наружный: до 57 мм (ОП п.1.12.6 При производстве работ на высоте свыше 5 м, К=1+0,04М, где М - число метров сверх 5 К=1+0,04*(17-5)=1,48 ОЗП=1,48; ТЗ=1,48) ИНДЕКС К ПОЗИЦИИ(справочно): 1 3% на диагностику стыков к СМР=1,03 НР (503,46 руб.): 90% от ФОТ (559,4 руб.) СП (257,32 руб.): 46% от ФОТ (559,4 руб.) | 1 стык | 7 3*2+1 | 92.32 | 67.37 | 22.06 | 2.12 | 646.24 | 471.59 | 154.42 | 14.84 | 5.0764 | 35.53 | 0.13 | 0.91
154 | ТЕРм12-20-001-33 Приказ Минстроя России от 12.11.14 №703/пр | Добавлять на 1 стык, диаметр трубопровода наружный: до 108 мм (ОП п.1.12.6 При производстве работ на высоте свыше 5 м, К=1+0,04М, где М - число метров сверх 5 К=1+0,04*(17-5)=1,48 ОЗП=1,48; ТЗ=1,48) ИНДЕКС К ПОЗИЦИИ(справочно): 1 3% на диагностику стыков к СМР=1,03 НР (106,84 руб.): 90% от ФОТ (118,71 руб.) СП (54,61 руб.): 46% от ФОТ (118,71 руб.) | 1 стык | 1 | 146.28 | 99.96 | 40.84 | 3.27 | 146.28 | 99.96 | 40.84 | 3.27 | 7.5332 | 7.53 | 0.2 | 0.2
155 | ТЕРм12-20-001-30 Приказ Минстроя России от 12.11.14 №703/пр по схеме | Добавлять на 1 стык, диаметр трубопровода наружный: до 57 мм (ОП п.1.12.6 При производстве работ на высоте свыше 5 м, К=1+0,04М, где М - число метров сверх 5 К=1+0,04*(17-5)=1,48 ОЗП=1,48; ТЗ=1,48) ИНДЕКС К ПОЗИЦИИ(справочно): 1 3% на диагностику стыков к СМР=1,03 НР (71,93 руб.): 90% от ФОТ (79,92 руб.) СП (36,76 руб.): 46% от ФОТ (79,92 руб.) | 1 стык | 1 | 92.32 | 67.37 | 22.06 | 2.12 | 92.32 | 67.37 | 22.06 | 2.12 | 5.0764 | 5.08 | 0.13 | 0.13
156 | ТЕРм12-20-001-03 Приказ Минстроя России от 12.11.14 №703/пр | ср. отм. +17,000 Трубопроводы в помещениях или на открытых площадках, монтируемые из труб и готовых деталей, на условное давление не более 2,5 МПа, диаметр трубопровода наружный: до 25 мм (ОП п.1.12.6 При производстве работ на высоте свыше 5 м, К=1+0,04М, где М - число метров сверх 5 К=1+0,04*(17-5)=1,48 ОЗП=1,48; ТЗ=1,48) ИНДЕКС К ПОЗИЦИИ(справочно): 1 3% на диагностику стыков к СМР=1,03 НР (1,75 руб.): 90% от ФОТ (1,94 руб.) СП (0,89 руб.): 46% от ФОТ (1,94 руб.) | 1 м | 0.15 | 46.54 | 9.16 | 37.24 | 2.08 | 6.98 | 1.37 | 5.59 | 0.31 | 0.7992 | 0.12 | 0.14 | 0.02
157 | ТССЦ-103-0131 Приказ Минстроя России от 01.06.16 №380/пр применит. труба ф 25х2,5 | Трубы стальные электросварные прямошовные со снятой фаской из стали марок БСт2кп-БСт4кп и БСт2пс-БСт4пс наружный диаметр: 32 мм, толщина стенки 2,5 мм ИНДЕКС К ПОЗИЦИИ(справочно): 1 3% на диагностику стыков к СМР=1,03 | м | 0.15 | 18.09 |  |  |  | 2.71
1.61б-1-50.С21и / 1.61б-2-50.С21и (прямая горячая вода t=50 С)
158 | ТЕРм12-20-001-07 Приказ Минстроя России от 12.11.14 №703/пр | ср. отм. +16,420 Трубопроводы в помещениях или на открытых площадках, монтируемые из труб и готовых деталей, на условное давление не более 2,5 МПа, диаметр трубопровода наружный: до 57 мм (ОП п.1.12.6 При производстве работ на высоте свыше 5 м, К=1+0,04М, где М - число метров сверх 5 К=1+0,04*(16,06-5)=1,4568 ОЗП=1,4568; ТЗ=1,4568) ИНДЕКС К ПОЗИЦИИ(справочно): 1 3% на диагностику стыков к СМР=1,03 НР (406,6 руб.): 90% от ФОТ (451,78 руб.) СП (207,82 руб.): 46% от ФОТ (451,78 руб.) | 1 м | 27,3 26+11*0,11783 | 57.45 | 11.52 | 45.66 | 2.87 | 1568.39 | 314.5 | 1246.52 | 78.35 | 1.0052 | 27.44 | 0.19 | 5.19
159 | ТССЦ-103-0139 Приказ Минстроя России от 01.06.16 №380/пр | Трубы стальные электросварные прямошовные со снятой фаской из стали марок БСт2кп-БСт4кп и БСт2пс-БСт4пс наружный диаметр: 57 мм, толщина стенки 3,5 мм ИНДЕКС К ПОЗИЦИИ(справочно): 1 3% на диагностику стыков к СМР=1,03 | м | 26 | 39.85 |  |  |  | 1036.1
160 | Материал заказчика | Отвод П 90-57х4,0-Ст20 ГОСТ 17375-2001 ИНДЕКС К ПОЗИЦИИ(справочно): 1 3% на диагностику стыков к СМР=1,03 | шт. | 11
161 | ТЕРм12-20-001-30 Приказ Минстроя России от 12.11.14 №703/пр | Добавлять на 1 стык, диаметр трубопровода наружный: до 57 мм (ОП п.1.12.6 При производстве работ на высоте свыше 5 м, К=1+0,04М, где М - число метров сверх 5 К=1+0,04*(16,06-5)=1,4568 ОЗП=1,4568; ТЗ=1,4568) ИНДЕКС К ПОЗИЦИИ(справочно): 1 3% на диагностику стыков к СМР=1,03 НР (1558,15 руб.): 90% от ФОТ (1731,28 руб.) СП (796,39 руб.): 46% от ФОТ (1731,28 руб.) | 1 стык | 22 11*2 | 91.26 | 66.31 | 22.06 | 2.12 | 2007.72 | 1458.82 | 485.32 | 46.64 | 4.9968 | 109.93 | 0.13 | 2.86
162 | ТЕРм12-20-001-30 Приказ Минстроя России от 12.11.14 №703/пр по схеме | Добавлять на 1 стык, диаметр трубопровода наружный: до 57 мм (ОП п.1.12.6 При производстве работ на высоте свыше 5 м, К=1+0,04М, где М - число метров сверх 5 К=1+0,04*(16,06-5)=1,4568 ОЗП=1,4568; ТЗ=1,4568) ИНДЕКС К ПОЗИЦИИ(справочно): 1 3% на диагностику стыков к СМР=1,03 НР (283,3 руб.): 90% от ФОТ (314,78 руб.) СП (144,8 руб.): 46% от ФОТ (314,78 руб.) | 1 стык | 4 | 91.26 | 66.31 | 22.06 | 2.12 | 365.04 | 265.24 | 88.24 | 8.48 | 4.9968 | 19.99 | 0.13 | 0.52
1.88-1-20.К21и / 1.88-2-20.К21и (циркуляционный конденсат)
163 | ТЕРм12-20-001-03 Приказ Минстроя России от 12.11.14 №703/пр | ср. отм. +20,050 Трубопроводы в помещениях или на открытых площадках, монтируемые из труб и готовых деталей, на условное давление не более 2,5 МПа, диаметр трубопровода наружный: до 25 мм (ОП п.1.12.6 При производстве работ на высоте свыше 5 м, К=1+0,04М, где М - число метров сверх 5 К=1+0,04*(20,05-5)=1,602 ОЗП=1,602; ТЗ=1,602) ИНДЕКС К ПОЗИЦИИ(справочно): 1 3% на диагностику стыков к СМР=1,03 НР (313,49 руб.): 90% от ФОТ (348,32 руб.) СП (160,23 руб.): 46% от ФОТ (348,32 руб.) | 1 м | 25,24 25+4*0,06 | 47.3 | 9.92 | 37.24 | 2.08 | 1193.85 | 250.38 | 939.94 | 52.5 | 0.8651 | 21.84 | 0.14 | 3.53
164 | Материал заказчика Приказ Минстроя России от 01.06.16 №380/пр | Трубы бесшовные холоднодеформированные из коррозионностойкой стали марки 12Х18Н10Т(8443) наружным диаметром: 25 мм, толщиной стенки 2,5 мм ИНДЕКС К ПОЗИЦИИ(справочно): 1 3% на диагностику стыков к СМР=1,03 | 10 м | 2,5 25 / 10
165 | прайс-лист | Переход точеный 32х2,0-25х2,0, материал - сталь 20 ОСТ 34-42-754-85 МАТ=748,80/1,2/6 ИНДЕКС К ПОЗИЦИИ(справочно): 1 3% на диагностику стыков к СМР=1,03 | шт | 4 | 104 748,80/1,2/6 |  |  |  | 416
166 | ТЕРм12-20-001-27 Приказ Минстроя России от 12.11.14 №703/пр | Добавлять на 1 стык, диаметр трубопровода наружный: до 32 мм (ОП п.1.12.6 При производстве работ на высоте свыше 5 м, К=1+0,04М, где М - число метров сверх 5 К=1+0,04*(20,05-5)=1,602 ОЗП=1,602; ТЗ=1,602) ИНДЕКС К ПОЗИЦИИ(справочно): 1 3% на диагностику стыков к СМР=1,03 НР (266,41 руб.): 90% от ФОТ (296,01 руб.) СП (136,16 руб.): 46% от ФОТ (296,01 руб.) | 1 стык | 4 | 80.49 | 62.72 | 15.65 | 1.63 | 321.96 | 250.88 | 62.6 | 6.52 | 4.7259 | 18.9 | 0.1 | 0.4
167 | ТЕРм12-20-001-26 Приказ Минстроя России от 12.11.14 №703/пр | Добавлять на 1 стык, диаметр трубопровода наружный: до 25 мм (ОП п.1.12.6 При производстве работ на высоте свыше 5 м, К=1+0,04М, где М - число метров сверх 5 К=1+0,04*(20,05-5)=1,602 ОЗП=1,602; ТЗ=1,602) ИНДЕКС К ПОЗИЦИИ(справочно): 1 3% на диагностику стыков к СМР=1,03 НР (253,78 руб.): 90% от ФОТ (281,98 руб.) СП (129,71 руб.): 46% от ФОТ (281,98 руб.) | 1 стык | 4 | 74.02 | 60.16 | 11.82 | 1.14 | 296.08 | 240.64 | 47.28 | 4.56 | 4.4696 | 17.88 | 0.07 | 0.28
168 | ТЕРм12-20-001-26 Приказ Минстроя России от 12.11.14 №703/пр по схеме | Добавлять на 1 стык, диаметр трубопровода наружный: до 25 мм (ОП п.1.12.6 При производстве работ на высоте свыше 5 м, К=1+0,04М, где М - число метров сверх 5 К=1+0,04*(20,05-5)=1,602 ОЗП=1,602; ТЗ=1,602) ИНДЕКС К ПОЗИЦИИ(справочно): 1 3% на диагностику стыков к СМР=1,03 НР (253,78 руб.): 90% от ФОТ (281,98 руб.) СП (129,71 руб.): 46% от ФОТ (281,98 руб.) | 1 стык | 4 2+2 | 74.02 | 60.16 | 11.82 | 1.14 | 296.08 | 240.64 | 47.28 | 4.56 | 4.4696 | 17.88 | 0.07 | 0.28
4.01а-1-100.К21эои (Азот с парами метанола и воды)
169 | ТЕРм12-20-001-13 Приказ Минстроя России от 12.11.14 №703/пр | ср. отм. +16,200 Трубопроводы в помещениях или на открытых площадках, монтируемые из труб и готовых деталей, на условное давление не более 2,5 МПа, диаметр трубопровода наружный: до 219 мм (ОП п.1.12.6 При производстве работ на высоте свыше 5 м, К=1+0,04М, где М - число метров сверх 5 К=1+0,04*(16,2-5)=1,448 ОЗП=1,448; ТЗ=1,448) ИНДЕКС К ПОЗИЦИИ(справочно): 1 3% на диагностику стыков к СМР=1,03 НР (8,85 руб.): 90% от ФОТ (9,83 руб.) СП (4,52 руб.): 46% от ФОТ (9,83 руб.) | 1 м | 0,3 0,2+1*0,095 | 110.98 | 22.69 | 86.22 | 5.81 | 33.29 | 6.81 | 25.87 | 1.74 | 1.9548 | 0.59 | 0.38 | 0.11
170 | Материал заказчика Приказ Минстроя России от 28.02.17 №581/пр | Трубы бесшовные горячедеформированные из коррозионностойкой стали, марки 12Х18Н10Т(8443) наружным диаметром 219 мм, толщиной стенки 10,0 мм ИНДЕКС К ПОЗИЦИИ(справочно): 1 3% на диагностику стыков к СМР=1,03 | 10 м | 0,02 0,2 / 10
171 | Материал заказчика | Переход К-219х10,0-108х6,0, материал - сталь 12Х18Н10Т ГОСТ 17378-2001 ИНДЕКС К ПОЗИЦИИ(справочно): 1 3% на диагностику стыков к СМР=1,03 | шт. | 1
172 | ТЕРм12-20-001-33 Приказ Минстроя России от 12.11.14 №703/пр | Добавлять на 1 стык, диаметр трубопровода наружный: до 108 мм (Приказ от 04.09.2019 № 519/пр п.3.9 При применении единичных расценок на работы, в технологии производства которых учтена сварка металлоконструкций, металлопроката, стальных труб, листового металла, закладных деталей и других металлоизделий из нержавеющей стали ОЗП=1,15; ТЗ=1,15; ОП п.1.12.6 При производстве работ на высоте свыше 5 м, К=1+0,04М, где М - число метров сверх 5 К=1+0,04*(16,2-5)=1,448 ОЗП=1,448; ТЗ=1,448) ИНДЕКС К ПОЗИЦИИ(справочно): 1 3% на диагностику стыков к СМР=1,03 НР (119,79 руб.): 90% от ФОТ (133,1 руб.) СП (61,23 руб.): 46% от ФОТ (133,1 руб.) | 1 стык | 1 | 158.79 | 112.47 | 40.84 | 3.27 | 158.79 | 112.47 | 40.84 | 3.27 | 8.4759 | 8.48 | 0.2 | 0.2
173 | ТЕРм12-20-001-36 Приказ Минстроя России от 12.11.14 №703/пр | Добавлять на 1 стык, диаметр трубопровода наружный: до 219 мм (Приказ от 04.09.2019 № 519/пр п.3.9 При применении единичных расценок на работы, в технологии производства которых учтена сварка металлоконструкций, металлопроката, стальных труб, листового металла, закладных деталей и других металлоизделий из нержавеющей стали ОЗП=1,15; ТЗ=1,15; ОП п.1.12.6 При производстве работ на высоте свыше 5 м, К=1+0,04М, где М - число метров сверх 5 К=1+0,04*(16,2-5)=1,448 ОЗП=1,448; ТЗ=1,448) ИНДЕКС К ПОЗИЦИИ(справочно): 1 3% на диагностику стыков к СМР=1,03 НР (231,41 руб.): 90% от ФОТ (257,12 руб.) СП (118,28 руб.): 46% от ФОТ (257,12 руб.) | 1 стык | 1 | 336.72 | 217.86 | 91.24 | 5.72 | 336.72 | 217.86 | 91.24 | 5.72 | 16.1857 | 16.19 | 0.35 | 0.35
174 | ТЕРм12-20-001-10 Приказ Минстроя России от 12.11.14 №703/пр | ср. отм. +12,900 Трубопроводы в помещениях или на открытых площадках, монтируемые из труб и готовых деталей, на условное давление не более 2,5 МПа, диаметр трубопровода наружный: до 108 мм (ОП п.1.12.6 При производстве работ на высоте свыше 5 м, К=1+0,04М, где М - число метров сверх 5 К=1+0,04*(12,9-5)=1,316 ОЗП=1,316; ТЗ=1,316) ИНДЕКС К ПОЗИЦИИ(справочно): 1 3% на диагностику стыков к СМР=1,03 НР (190,59 руб.): 90% от ФОТ (211,77 руб.) СП (97,41 руб.): 46% от ФОТ (211,77 руб.) | 1 м | 10,41 9+6*0,23565 | 74.99 | 13.74 | 60.71 | 3.95 | 780.65 | 143.03 | 631.99 | 41.12 | 1.1976 | 12.47 | 0.26 | 2.71
175 | Материал заказчика Приказ Минстроя России от 01.06.16 №380/пр | Трубы бесшовные холоднодеформированные из коррозионностойкой стали марки 12Х18Н10Т(8443) наружным диаметром: 108 мм, толщиной стенки 4,0 мм ИНДЕКС К ПОЗИЦИИ(справочно): 1 3% на диагностику стыков к СМР=1,03 | 10 м | 0,9 9 / 10
176 | Материал заказчика | Отвод 90-108х4,5, материал - сталь 12Х18Н10Т ГОСТ 17375-2001 ИНДЕКС К ПОЗИЦИИ(справочно): 1 3% на диагностику стыков к СМР=1,03 | шт. | 6
177 | ТЕРм12-20-001-33 Приказ Минстроя России от 12.11.14 №703/пр | Добавлять на 1 стык, диаметр трубопровода наружный: до 108 мм (Приказ от 04.09.2019 № 519/пр п.3.9 При применении единичных расценок на работы, в технологии производства которых учтена сварка металлоконструкций, металлопроката, стальных труб, листового металла, закладных деталей и других металлоизделий из нержавеющей стали ОЗП=1,15; ТЗ=1,15; ОП п.1.12.6 При производстве работ на высоте свыше 5 м, К=1+0,04М, где М - число метров сверх 5 К=1+0,04*(12,9-5)=1,316 ОЗП=1,316; ТЗ=1,316) ИНДЕКС К ПОЗИЦИИ(справочно): 1 3% на диагностику стыков к СМР=1,03 НР (1310,19 руб.): 90% от ФОТ (1455,77 руб.) СП (669,65 руб.): 46% от ФОТ (1455,77 руб.) | 1 стык | 12 6*2 | 148.54 | 102.22 | 40.84 | 3.27 | 1782.48 | 1226.64 | 490.08 | 39.24 | 7.7032 | 92.44 | 0.2 | 2.4
178 | ТЕРм12-20-001-33 Приказ Минстроя России от 12.11.14 №703/пр по схеме | Добавлять на 1 стык, диаметр трубопровода наружный: до 108 мм (Приказ от 04.09.2019 № 519/пр п.3.9 При применении единичных расценок на работы, в технологии производства которых учтена сварка металлоконструкций, металлопроката, стальных труб, листового металла, закладных деталей и других металлоизделий из нержавеющей стали ОЗП=1,15; ТЗ=1,15; ОП п.1.12.6 При производстве работ на высоте свыше 5 м, К=1+0,04М, где М - число метров сверх 5 К=1+0,04*(9,3-5)=1,172 ОЗП=1,172; ТЗ=1,172) ИНДЕКС К ПОЗИЦИИ(справочно): 1 3% на диагностику стыков к СМР=1,03 НР (195,2 руб.): 90% от ФОТ (216,89 руб.) СП (99,77 руб.): 46% от ФОТ (216,89 руб.) | 1 стык | 2 | 137.35 | 91.03 | 40.84 | 3.27 | 274.7 | 182.06 | 81.68 | 6.54 | 6.8603 | 13.72 | 0.2 | 0.4
179 | ТЕРм12-20-001-03 Приказ Минстроя России от 12.11.14 №703/пр | ср. отм. +16,600 Трубопроводы в помещениях или на открытых площадках, монтируемые из труб и готовых деталей, на условное давление не более 2,5 МПа, диаметр трубопровода наружный: до 25 мм (ОП п.1.12.6 При производстве работ на высоте свыше 5 м, К=1+0,04М, где М - число метров сверх 5 К=1+0,04*(16,6-5)=1,464 ОЗП=1,464; ТЗ=1,464) ИНДЕКС К ПОЗИЦИИ(справочно): 1 3% на диагностику стыков к СМР=1,03 НР (1,73 руб.): 90% от ФОТ (1,92 руб.) СП (0,88 руб.): 46% от ФОТ (1,92 руб.) | 1 м | 0.15 | 46.44 | 9.06 | 37.24 | 2.08 | 6.97 | 1.36 | 5.59 | 0.31 | 0.7906 | 0.12 | 0.14 | 0.02
180 | ТССЦ-507-0394 Приказ Минстроя России от 01.06.16 №380/пр | Трубы бесшовные холоднодеформированные из коррозионностойкой стали марки 12Х18Н10Т(8443) наружным диаметром: 25 мм, толщиной стенки 2,5 мм ИНДЕКС К ПОЗИЦИИ(справочно): 1 3% на диагностику стыков к СМР=1,03 | 10 м | 0,015 0,15 / 10 | 2045.1 |  |  |  | 30.68
4.01а-2-100.К21эои (Азот с парами метанола и воды)
181 | ТЕРм12-20-001-13 Приказ Минстроя России от 12.11.14 №703/пр | ср. отм. +16,200 Трубопроводы в помещениях или на открытых площадках, монтируемые из труб и готовых деталей, на условное давление не более 2,5 МПа, диаметр трубопровода наружный: до 219 мм (ОП п.1.12.6 При производстве работ на высоте свыше 5 м, К=1+0,04М, где М - число метров сверх 5 К=1+0,04*(16,2-5)=1,448 ОЗП=1,448; ТЗ=1,448) ИНДЕКС К ПОЗИЦИИ(справочно): 1 3% на диагностику стыков к СМР=1,03 НР (10,31 руб.): 90% от ФОТ (11,46 руб.) СП (5,27 руб.): 46% от ФОТ (11,46 руб.) | 1 м | 0,35 0,25+1*0,095 | 110.98 | 22.69 | 86.22 | 5.81 | 38.84 | 7.94 | 30.18 | 2.03 | 1.9548 | 0.68 | 0.38 | 0.13
182 | Материал заказчика Приказ Минстроя России от 28.02.17 №581/пр | Трубы бесшовные горячедеформированные из коррозионностойкой стали, марки 12Х18Н10Т(8443) наружным диаметром 219 мм, толщиной стенки 10,0 мм ИНДЕКС К ПОЗИЦИИ(справочно): 1 3% на диагностику стыков к СМР=1,03 | 10 м | 0,025 0,25 / 10
183 | Материал заказчика | Переход К-219х10,0-108х6,0, материал - сталь 12Х18Н10Т ГОСТ 17378-2001 ИНДЕКС К ПОЗИЦИИ(справочно): 1 3% на диагностику стыков к СМР=1,03 | шт. | 1
184 | ТЕРм12-20-001-36 Приказ Минстроя России от 12.11.14 №703/пр | Добавлять на 1 стык, диаметр трубопровода наружный: до 219 мм (Приказ от 04.09.2019 № 519/пр п.3.9 При применении единичных расценок на работы, в технологии производства которых учтена сварка металлоконструкций, металлопроката, стальных труб, листового металла, закладных деталей и других металлоизделий из нержавеющей стали ОЗП=1,15; ТЗ=1,15; ОП п.1.12.6 При производстве работ на высоте свыше 5 м, К=1+0,04М, где М - число метров сверх 5 К=1+0,04*(16,2-5)=1,448 ОЗП=1,448; ТЗ=1,448) ИНДЕКС К ПОЗИЦИИ(справочно): 1 3% на диагностику стыков к СМР=1,03 НР (231,41 руб.): 90% от ФОТ (257,12 руб.) СП (118,28 руб.): 46% от ФОТ (257,12 руб.) | 1 стык | 1 | 336.72 | 217.86 | 91.24 | 5.72 | 336.72 | 217.86 | 91.24 | 5.72 | 16.1857 | 16.19 | 0.35 | 0.35
185 | ТЕРм12-20-001-33 Приказ Минстроя России от 12.11.14 №703/пр | Добавлять на 1 стык, диаметр трубопровода наружный: до 108 мм (Приказ от 04.09.2019 № 519/пр п.3.9 При применении единичных расценок на работы, в технологии производства которых учтена сварка металлоконструкций, металлопроката, стальных труб, листового металла, закладных деталей и других металлоизделий из нержавеющей стали ОЗП=1,15; ТЗ=1,15; ОП п.1.12.6 При производстве работ на высоте свыше 5 м, К=1+0,04М, где М - число метров сверх 5 К=1+0,04*(16,2-5)=1,448 ОЗП=1,448; ТЗ=1,448) ИНДЕКС К ПОЗИЦИИ(справочно): 1 3% на диагностику стыков к СМР=1,03 НР (119,79 руб.): 90% от ФОТ (133,1 руб.) СП (61,23 руб.): 46% от ФОТ (133,1 руб.) | 1 стык | 1 | 158.79 | 112.47 | 40.84 | 3.27 | 158.79 | 112.47 | 40.84 | 3.27 | 8.4759 | 8.48 | 0.2 | 0.2
186 | ТЕРм12-20-001-10 Приказ Минстроя России от 12.11.14 №703/пр | ср. отм. +12,900 Трубопроводы в помещениях или на открытых площадках, монтируемые из труб и готовых деталей, на условное давление не более 2,5 МПа, диаметр трубопровода наружный: до 108 мм (ОП п.1.12.6 При производстве работ на высоте свыше 5 м, К=1+0,04М, где М - число метров сверх 5 К=1+0,04*(12,9-5)=1,316 ОЗП=1,316; ТЗ=1,316) ИНДЕКС К ПОЗИЦИИ(справочно): 1 3% на диагностику стыков к СМР=1,03 НР (182 руб.): 90% от ФОТ (202,22 руб.) СП (93,02 руб.): 46% от ФОТ (202,22 руб.) | 1 м | 9,94 9+4*0,23565 | 74.99 | 13.74 | 60.71 | 3.95 | 745.4 | 136.58 | 603.46 | 39.26 | 1.1976 | 11.9 | 0.26 | 2.58
187 | Материал заказчика Приказ Минстроя России от 01.06.16 №380/пр | Трубы бесшовные холоднодеформированные из коррозионностойкой стали марки 12Х18Н10Т(8443) наружным диаметром: 108 мм, толщиной стенки 4,0 мм ИНДЕКС К ПОЗИЦИИ(справочно): 1 3% на диагностику стыков к СМР=1,03 | 10 м | 0,9 9 / 10
188 | Материал заказчика | Отвод 90-108х4,5, материал - сталь 12Х18Н10Т ГОСТ 17375-2001 ИНДЕКС К ПОЗИЦИИ(справочно): 1 3% на диагностику стыков к СМР=1,03 | шт. | 4
189 | ТЕРм12-20-001-33 Приказ Минстроя России от 12.11.14 №703/пр | Добавлять на 1 стык, диаметр трубопровода наружный: до 108 мм (Приказ от 04.09.2019 № 519/пр п.3.9 При применении единичных расценок на работы, в технологии производства которых учтена сварка металлоконструкций, металлопроката, стальных труб, листового металла, закладных деталей и других металлоизделий из нержавеющей стали ОЗП=1,15; ТЗ=1,15; ОП п.1.12.6 При производстве работ на высоте свыше 5 м, К=1+0,04М, где М - число метров сверх 5 К=1+0,04*(12,9-5)=1,316 ОЗП=1,316; ТЗ=1,316) ИНДЕКС К ПОЗИЦИИ(справочно): 1 3% на диагностику стыков к СМР=1,03 НР (982,64 руб.): 90% от ФОТ (1091,82 руб.) СП (502,24 руб.): 46% от ФОТ (1091,82 руб.) | 1 стык | 9 4*2+1 | 148.54 | 102.22 | 40.84 | 3.27 | 1336.86 | 919.98 | 367.56 | 29.43 | 7.7032 | 69.33 | 0.2 | 1.8
190 | ТЕРм12-20-001-33 Приказ Минстроя России от 12.11.14 №703/пр по схеме | Добавлять на 1 стык, диаметр трубопровода наружный: до 108 мм (Приказ от 04.09.2019 № 519/пр п.3.9 При применении единичных расценок на работы, в технологии производства которых учтена сварка металлоконструкций, металлопроката, стальных труб, листового металла, закладных деталей и других металлоизделий из нержавеющей стали ОЗП=1,15; ТЗ=1,15; ОП п.1.12.6 При производстве работ на высоте свыше 5 м, К=1+0,04М, где М - число метров сверх 5 К=1+0,04*(9,3-5)=1,172 ОЗП=1,172; ТЗ=1,172) ИНДЕКС К ПОЗИЦИИ(справочно): 1 3% на диагностику стыков к СМР=1,03 НР (195,2 руб.): 90% от ФОТ (216,89 руб.) СП (99,77 руб.): 46% от ФОТ (216,89 руб.) | 1 стык | 2 | 137.35 | 91.03 | 40.84 | 3.27 | 274.7 | 182.06 | 81.68 | 6.54 | 6.8603 | 13.72 | 0.2 | 0.4
4.01а-3-100.К21эои (Азот с парами метанола и воды)
191 | ТЕРм12-20-001-10 Приказ Минстроя России от 12.11.14 №703/пр | отм. +9,300 Трубопроводы в помещениях или на открытых площадках, монтируемые из труб и готовых деталей, на условное давление не более 2,5 МПа, диаметр трубопровода наружный: до 108 мм (ОП п.1.12.6 При производстве работ на высоте свыше 5 м, К=1+0,04М, где М - число метров сверх 5 К=1+0,04*(9,3-5)=1,172 ОЗП=1,172; ТЗ=1,172) ИНДЕКС К ПОЗИЦИИ(справочно): 1 3% на диагностику стыков к СМР=1,03 НР (160,36 руб.): 90% от ФОТ (178,18 руб.) СП (81,96 руб.): 46% от ФОТ (178,18 руб.) | 1 м | 9,57 9+2*0,23565+1*0,095 | 73.49 | 12.24 | 60.71 | 3.95 | 703.3 | 117.14 | 580.99 | 37.8 | 1.0665 | 10.21 | 0.26 | 2.49
192 | Материал заказчика Приказ Минстроя России от 01.06.16 №380/пр | Трубы бесшовные холоднодеформированные из коррозионностойкой стали марки 12Х18Н10Т(8443) наружным диаметром: 108 мм, толщиной стенки 4,0 мм ИНДЕКС К ПОЗИЦИИ(справочно): 1 3% на диагностику стыков к СМР=1,03 | 10 м | 0,9 9 / 10
193 | Материал заказчика | Отвод 90-108х4,5, материал - сталь 12Х18Н10Т ГОСТ 17375-2001 ИНДЕКС К ПОЗИЦИИ(справочно): 1 3% на диагностику стыков к СМР=1,03 | шт. | 2
194 | Материал заказчика | Переход К-133х6,0-108х5,0, материал - сталь 12Х18Н10Т ГОСТ 17378-2001 ИНДЕКС К ПОЗИЦИИ(справочно): 1 3% на диагностику стыков к СМР=1,03 | шт. | 1
195 | ТЕРм12-20-001-33 Приказ Минстроя России от 12.11.14 №703/пр | Добавлять на 1 стык, диаметр трубопровода наружный: до 108 мм (Приказ от 04.09.2019 № 519/пр п.3.9 При применении единичных расценок на работы, в технологии производства которых учтена сварка металлоконструкций, металлопроката, стальных труб, листового металла, закладных деталей и других металлоизделий из нержавеющей стали ОЗП=1,15; ТЗ=1,15; ОП п.1.12.6 При производстве работ на высоте свыше 5 м, К=1+0,04М, где М - число метров сверх 5 К=1+0,04*(9,3-5)=1,172 ОЗП=1,172; ТЗ=1,172) ИНДЕКС К ПОЗИЦИИ(справочно): 1 3% на диагностику стыков к СМР=1,03 НР (488 руб.): 90% от ФОТ (542,22 руб.) СП (249,42 руб.): 46% от ФОТ (542,22 руб.) | 1 стык | 5 2*2+1 | 137.35 | 91.03 | 40.84 | 3.27 | 686.75 | 455.15 | 204.2 | 16.35 | 6.8603 | 34.3 | 0.2 | 1
196 | ТЕРм12-20-001-36 Приказ Минстроя России от 12.11.14 №703/пр | Добавлять на 1 стык, диаметр трубопровода наружный: до 219 мм (Приказ от 04.09.2019 № 519/пр п.3.9 При применении единичных расценок на работы, в технологии производства которых учтена сварка металлоконструкций, металлопроката, стальных труб, листового металла, закладных деталей и других металлоизделий из нержавеющей стали ОЗП=1,15; ТЗ=1,15; ОП п.1.12.6 При производстве работ на высоте свыше 5 м, К=1+0,04М, где М - число метров сверх 5 К=1+0,04*(9,3-5)=1,172 ОЗП=1,172; ТЗ=1,172) ИНДЕКС К ПОЗИЦИИ(справочно): 1 3% на диагностику стыков к СМР=1,03 НР (188,42 руб.): 90% от ФОТ (209,36 руб.) СП (96,31 руб.): 46% от ФОТ (209,36 руб.) | 1 стык | 1 | 295.19 | 176.33 | 91.24 | 5.72 | 295.19 | 176.33 | 91.24 | 5.72 | 13.1006 | 13.1 | 0.35 | 0.35
197 | ТЕРм12-20-001-33 Приказ Минстроя России от 12.11.14 №703/пр по схеме | Добавлять на 1 стык, диаметр трубопровода наружный: до 108 мм (Приказ от 04.09.2019 № 519/пр п.3.9 При применении единичных расценок на работы, в технологии производства которых учтена сварка металлоконструкций, металлопроката, стальных труб, листового металла, закладных деталей и других металлоизделий из нержавеющей стали ОЗП=1,15; ТЗ=1,15) ИНДЕКС К ПОЗИЦИИ(справочно): 1 3% на диагностику стыков к СМР=1,03 НР (167,54 руб.): 90% от ФОТ (186,16 руб.) СП (85,63 руб.): 46% от ФОТ (186,16 руб.) | 1 стык | 2 | 123.99 | 77.67 | 40.84 | 3.27 | 247.98 | 155.34 | 81.68 | 6.54 | 5.8535 | 11.71 | 0.2 | 0.4
198 | ТЕРм12-20-001-03 Приказ Минстроя России от 12.11.14 №703/пр | отм. +9,300 Трубопроводы в помещениях или на открытых площадках, монтируемые из труб и готовых деталей, на условное давление не более 2,5 МПа, диаметр трубопровода наружный: до 25 мм (ОП п.1.12.6 При производстве работ на высоте свыше 5 м, К=1+0,04М, где М - число метров сверх 5 К=1+0,04*(9,3-5)=1,172 ОЗП=1,172; ТЗ=1,172) ИНДЕКС К ПОЗИЦИИ(справочно): 1 3% на диагностику стыков к СМР=1,03 НР (1,45 руб.): 90% от ФОТ (1,61 руб.) СП (0,74 руб.): 46% от ФОТ (1,61 руб.) | 1 м | 0.15 | 44.63 | 7.25 | 37.24 | 2.08 | 6.69 | 1.09 | 5.59 | 0.31 | 0.6329 | 0.09 | 0.14 | 0.02
199 | Материал заказчика Приказ Минстроя России от 01.06.16 №380/пр | Трубы бесшовные холоднодеформированные из коррозионностойкой стали марки 12Х18Н10Т(8443) наружным диаметром: 25 мм, толщиной стенки 2,5 мм ИНДЕКС К ПОЗИЦИИ(справочно): 1 3% на диагностику стыков к СМР=1,03 | 10 м | 0,015 0,15 / 10
4.01а-4-100.К21эои (Азот с парами метанола и воды)
200 | ТЕРм12-20-001-10 Приказ Минстроя России от 12.11.14 №703/пр | ср. отм. +10,300 Трубопроводы в помещениях или на открытых площадках, монтируемые из труб и готовых деталей, на условное давление не более 2,5 МПа, диаметр трубопровода наружный: до 108 мм (ОП п.1.12.6 При производстве работ на высоте свыше 5 м, К=1+0,04М, где М - число метров сверх 5 К=1+0,04*(10,3-5)=1,212 ОЗП=1,212; ТЗ=1,212) ИНДЕКС К ПОЗИЦИИ(справочно): 1 3% на диагностику стыков к СМР=1,03 НР (52,76 руб.): 90% от ФОТ (58,62 руб.) СП (26,97 руб.): 46% от ФОТ (58,62 руб.) | 1 м | 3,07 2,5+2*0,23565+1*0,095 | 73.9 | 12.65 | 60.71 | 3.95 | 226.87 | 38.84 | 186.38 | 12.13 | 1.1029 | 3.39 | 0.26 | 0.8
201 | Материал заказчика Приказ Минстроя России от 01.06.16 №380/пр | Трубы бесшовные холоднодеформированные из коррозионностойкой стали марки 12Х18Н10Т(8443) наружным диаметром: 108 мм, толщиной стенки 4,0 мм ИНДЕКС К ПОЗИЦИИ(справочно): 1 3% на диагностику стыков к СМР=1,03 | 10 м | 0,25 2,5 / 10
202 | Материал заказчика | Отвод 90-108х4,5, материал - сталь 12Х18Н10Т ГОСТ 17375-2001 ИНДЕКС К ПОЗИЦИИ(справочно): 1 3% на диагностику стыков к СМР=1,03 | шт. | 2
203 | Материал заказчика | Переход К-159х8,0-108х6,0, материал - сталь 12Х18Н10Т ГОСТ 17378-2001 ИНДЕКС К ПОЗИЦИИ(справочно): 1 3% на диагностику стыков к СМР=1,03 | шт. | 1
204 | ТЕРм12-20-001-33 Приказ Минстроя России от 12.11.14 №703/пр | Добавлять на 1 стык, диаметр трубопровода наружный: до 108 мм (Приказ от 04.09.2019 № 519/пр п.3.9 При применении единичных расценок на работы, в технологии производства которых учтена сварка металлоконструкций, металлопроката, стальных труб, листового металла, закладных деталей и других металлоизделий из нержавеющей стали ОЗП=1,15; ТЗ=1,15; ОП п.1.12.6 При производстве работ на высоте свыше 5 м, К=1+0,04М, где М - число метров сверх 5 К=1+0,04*(10,3-5)=1,212 ОЗП=1,212; ТЗ=1,212) ИНДЕКС К ПОЗИЦИИ(справочно): 1 3% на диагностику стыков к СМР=1,03 НР (504,1 руб.): 90% от ФОТ (560,11 руб.) СП (257,65 руб.): 46% от ФОТ (560,11 руб.) | 1 стык | 5 2*2+1 | 140.46 | 94.14 | 40.84 | 3.27 | 702.3 | 470.7 | 204.2 | 16.35 | 7.0944 | 35.47 | 0.2 | 1
205 | ТЕРм12-20-001-35 Приказ Минстроя России от 12.11.14 №703/пр | Добавлять на 1 стык, диаметр трубопровода наружный: до 159 мм (Приказ от 04.09.2019 № 519/пр п.3.9 При применении единичных расценок на работы, в технологии производства которых учтена сварка металлоконструкций, металлопроката, стальных труб, листового металла, закладных деталей и других металлоизделий из нержавеющей стали ОЗП=1,15; ТЗ=1,15; ОП п.1.12.6 При производстве работ на высоте свыше 5 м, К=1+0,04М, где М - число метров сверх 5 К=1+0,04*(10,3-5)=1,212 ОЗП=1,212; ТЗ=1,212) ИНДЕКС К ПОЗИЦИИ(справочно): 1 3% на диагностику стыков к СМР=1,03 НР (136,01 руб.): 90% от ФОТ (151,12 руб.) СП (69,52 руб.): 46% от ФОТ (151,12 руб.) | 1 стык | 1 | 195.94 | 127 | 59.78 | 4.41 | 195.94 | 127 | 59.78 | 4.41 | 9.436 | 9.44 | 0.27 | 0.27
206 | ТЕРм12-20-001-33 Приказ Минстроя России от 12.11.14 №703/пр по схеме | Добавлять на 1 стык, диаметр трубопровода наружный: до 108 мм (Приказ от 04.09.2019 № 519/пр п.3.9 При применении единичных расценок на работы, в технологии производства которых учтена сварка металлоконструкций, металлопроката, стальных труб, листового металла, закладных деталей и других металлоизделий из нержавеющей стали ОЗП=1,15; ТЗ=1,15; ОП п.1.12.6 При производстве работ на высоте свыше 5 м, К=1+0,04М, где М - число метров сверх 5 К=1+0,04*(9,6-5)=1,184 ОЗП=1,184; ТЗ=1,184) ИНДЕКС К ПОЗИЦИИ(справочно): 1 3% на диагностику стыков к СМР=1,03 НР (197,13 руб.): 90% от ФОТ (219,03 руб.) СП (100,75 руб.): 46% от ФОТ (219,03 руб.) | 1 стык | 2 | 138.28 | 91.96 | 40.84 | 3.27 | 276.56 | 183.92 | 81.68 | 6.54 | 6.9305 | 13.86 | 0.2 | 0.4
4.01а-5-100.К21эои (Азот с парами метанола и воды)
207 | ТЕРм12-20-001-10 Приказ Минстроя России от 12.11.14 №703/пр | отм. +10,500 Трубопроводы в помещениях или на открытых площадках, монтируемые из труб и готовых деталей, на условное давление не более 2,5 МПа, диаметр трубопровода наружный: до 108 мм (ОП п.1.12.6 При производстве работ на высоте свыше 5 м, К=1+0,04М, где М - число метров сверх 5 К=1+0,04*(10,5-5)=1,22 ОЗП=1,22; ТЗ=1,22) ИНДЕКС К ПОЗИЦИИ(справочно): 1 3% на диагностику стыков к СМР=1,03 НР (107,28 руб.): 90% от ФОТ (119,2 руб.) СП (54,83 руб.): 46% от ФОТ (119,2 руб.) | 1 м | 6,21 5,5+3*0,23565 | 73.99 | 12.74 | 60.71 | 3.95 | 459.48 | 79.12 | 377.01 | 24.53 | 1.1102 | 6.89 | 0.26 | 1.61
208 | Материал заказчика Приказ Минстроя России от 01.06.16 №380/пр | Трубы бесшовные холоднодеформированные из коррозионностойкой стали марки 12Х18Н10Т(8443) наружным диаметром: 108 мм, толщиной стенки 4,0 мм ИНДЕКС К ПОЗИЦИИ(справочно): 1 3% на диагностику стыков к СМР=1,03 | 10 м | 0,55 5,5 / 10
209 | Материал заказчика | Отвод 90-108х4,5, материал - сталь 12Х18Н10Т ГОСТ 17375-2001 ИНДЕКС К ПОЗИЦИИ(справочно): 1 3% на диагностику стыков к СМР=1,03 | шт. | 3
210 | ТЕРм12-20-001-33 Приказ Минстроя России от 12.11.14 №703/пр | Добавлять на 1 стык, диаметр трубопровода наружный: до 108 мм (Приказ от 04.09.2019 № 519/пр п.3.9 При применении единичных расценок на работы, в технологии производства которых учтена сварка металлоконструкций, металлопроката, стальных труб, листового металла, закладных деталей и других металлоизделий из нержавеющей стали ОЗП=1,15; ТЗ=1,15; ОП п.1.12.6 При производстве работ на высоте свыше 5 м, К=1+0,04М, где М - число метров сверх 5 К=1+0,04*(10,5-5)=1,22 ОЗП=1,22; ТЗ=1,22) ИНДЕКС К ПОЗИЦИИ(справочно): 1 3% на диагностику стыков к СМР=1,03 НР (608,76 руб.): 90% от ФОТ (676,4 руб.) СП (311,14 руб.): 46% от ФОТ (676,4 руб.) | 1 стык | 6 3*2 | 141.08 | 94.76 | 40.84 | 3.27 | 846.48 | 568.56 | 245.04 | 19.62 | 7.1413 | 42.85 | 0.2 | 1.2
211 | ТЕРм12-20-001-33 Приказ Минстроя России от 12.11.14 №703/пр по схеме | Добавлять на 1 стык, диаметр трубопровода наружный: до 108 мм (Приказ от 04.09.2019 № 519/пр п.3.9 При применении единичных расценок на работы, в технологии производства которых учтена сварка металлоконструкций, металлопроката, стальных труб, листового металла, закладных деталей и других металлоизделий из нержавеющей стали ОЗП=1,15; ТЗ=1,15; ОП п.1.12.6 При производстве работ на высоте свыше 5 м, К=1+0,04М, где М - число метров сверх 5 К=1+0,04*(10,5-5)=1,22 ОЗП=1,22; ТЗ=1,22) ИНДЕКС К ПОЗИЦИИ(справочно): 1 3% на диагностику стыков к СМР=1,03 НР (202,92 руб.): 90% от ФОТ (225,47 руб.) СП (103,72 руб.): 46% от ФОТ (225,47 руб.) | 1 стык | 2 | 141.08 | 94.76 | 40.84 | 3.27 | 282.16 | 189.52 | 81.68 | 6.54 | 7.1413 | 14.28 | 0.2 | 0.4
212 | ТЕРм12-20-001-03 Приказ Минстроя России от 12.11.14 №703/пр | отм. +10,500 Трубопроводы в помещениях или на открытых площадках, монтируемые из труб и готовых деталей, на условное давление не более 2,5 МПа, диаметр трубопровода наружный: до 25 мм (ОП п.1.12.6 При производстве работ на высоте свыше 5 м, К=1+0,04М, где М - число метров сверх 5 К=1+0,04*(10,5-5)=1,22 ОЗП=1,22; ТЗ=1,22) ИНДЕКС К ПОЗИЦИИ(справочно): 1 3% на диагностику стыков к СМР=1,03 НР (1,49 руб.): 90% от ФОТ (1,66 руб.) СП (0,76 руб.): 46% от ФОТ (1,66 руб.) | 1 м | 0.15 | 44.93 | 7.55 | 37.24 | 2.08 | 6.74 | 1.13 | 5.59 | 0.31 | 0.6588 | 0.1 | 0.14 | 0.02
213 | Материал заказчика Приказ Минстроя России от 01.06.16 №380/пр | Трубы бесшовные холоднодеформированные из коррозионностойкой стали марки 12Х18Н10Т(8443) наружным диаметром: 25 мм, толщиной стенки 2,5 мм ИНДЕКС К ПОЗИЦИИ(справочно): 1 3% на диагностику стыков к СМР=1,03 | 10 м | 0,015 0,15 / 10
4.80-100.С21 (воздушка)
214 | ТЕРм12-20-001-10 Приказ Минстроя России от 12.11.14 №703/пр | Трубопроводы в помещениях или на открытых площадках, монтируемые из труб и готовых деталей, на условное давление не более 2,5 МПа, диаметр трубопровода наружный: до 108 мм ИНДЕКС К ПОЗИЦИИ(справочно): 1 3% на диагностику стыков к СМР=1,03 НР (9,39 руб.): 90% от ФОТ (10,43 руб.) СП (4,8 руб.): 46% от ФОТ (10,43 руб.) | 1 м | 0,63 0,5+1*0,13 | 71.69 | 10.44 | 60.71 | 3.95 | 45.16 | 6.58 | 38.25 | 2.49 | 0.91 | 0.57 | 0.26 | 0.16
215 | Материал заказчика Приказ Минстроя России от 01.06.16 №380/пр | Трубы стальные бесшовные, горячедеформированные со снятой фаской из стали марок 15, 20, 25, наружным диаметром: 108 мм, толщина стенки 4 мм ИНДЕКС К ПОЗИЦИИ(справочно): 1 3% на диагностику стыков к СМР=1,03 | м | 0.5
216 | Материал заказчика | Переход К-159х4,5-108х4,0-Ст20 ГОСТ 17378-2001 ИНДЕКС К ПОЗИЦИИ(справочно): 1 3% на диагностику стыков к СМР=1,03 | шт. | 1
217 | ТЕРм12-20-001-33 Приказ Минстроя России от 12.11.14 №703/пр | Добавлять на 1 стык, диаметр трубопровода наружный: до 108 мм ИНДЕКС К ПОЗИЦИИ(справочно): 1 3% на диагностику стыков к СМР=1,03 НР (73,29 руб.): 90% от ФОТ (81,43 руб.) СП (37,46 руб.): 46% от ФОТ (81,43 руб.) | 1 стык | 1 | 113.86 | 67.54 | 40.84 | 3.27 | 113.86 | 67.54 | 40.84 | 3.27 | 5.09 | 5.09 | 0.2 | 0.2
218 | ТЕРм12-20-001-35 Приказ Минстроя России от 12.11.14 №703/пр | Добавлять на 1 стык, диаметр трубопровода наружный: до 159 мм ИНДЕКС К ПОЗИЦИИ(справочно): 1 3% на диагностику стыков к СМР=1,03 НР (98,87 руб.): 90% от ФОТ (109,86 руб.) СП (50,54 руб.): 46% от ФОТ (109,86 руб.) | 1 стык | 1 | 160.06 | 91.12 | 59.78 | 4.41 | 160.06 | 91.12 | 59.78 | 4.41 | 6.77 | 6.77 | 0.27 | 0.27
4.81а-1-100К21и; 4.81а-2-100.К21и (стравливание в сепаратор поз. 470)
219 | ТЕРм12-20-001-10 Приказ Минстроя России от 12.11.14 №703/пр | ср. отм. +27,500 Трубопроводы в помещениях или на открытых площадках, монтируемые из труб и готовых деталей, на условное давление не более 2,5 МПа, диаметр трубопровода наружный: до 108 мм (ОП п.1.12.6 При производстве работ на высоте свыше 5 м, К=1+0,04М, где М - число метров сверх 5 К=1+0,04*(27,5-5)=1,9 ОЗП=1,9; ТЗ=1,9) ИНДЕКС К ПОЗИЦИИ(справочно): 1 3% на диагностику стыков к СМР=1,03 НР (42,84 руб.): 90% от ФОТ (47,6 руб.) СП (21,9 руб.): 46% от ФОТ (47,6 руб.) | 1 м | 1,74 0,8+4*0,23565 | 81.09 | 19.84 | 60.71 | 3.95 | 141.1 | 34.52 | 105.64 | 6.87 | 1.729 | 3.01 | 0.26 | 0.45
220 | Материал заказчика Приказ Минстроя России от 01.06.16 №380/пр | Трубы бесшовные холоднодеформированные из коррозионностойкой стали марки 12Х18Н10Т(8443) наружным диаметром: 108 мм, толщиной стенки 4,0 мм ИНДЕКС К ПОЗИЦИИ(справочно): 1 3% на диагностику стыков к СМР=1,03 | 10 м | 0,08 0,8 / 10
221 | Материал заказчика | Отвод 90-108х4,5, материал - сталь 12Х18Н10Т ГОСТ 17375-2001 ИНДЕКС К ПОЗИЦИИ(справочно): 1 3% на диагностику стыков к СМР=1,03 | шт. | 4
222 | ТЕРм12-20-001-33 Приказ Минстроя России от 12.11.14 №703/пр | Добавлять на 1 стык, диаметр трубопровода наружный: до 108 мм (Приказ от 04.09.2019 № 519/пр п.3.9 При применении единичных расценок на работы, в технологии производства которых учтена сварка металлоконструкций, металлопроката, стальных труб, листового металла, закладных деталей и других металлоизделий из нержавеющей стали ОЗП=1,15; ТЗ=1,15; ОП п.1.12.6 При производстве работ на высоте свыше 5 м, К=1+0,04М, где М - число метров сверх 5 К=1+0,04*(27,5-5)=1,9 ОЗП=1,9; ТЗ=1,9) ИНДЕКС К ПОЗИЦИИ(справочно): 1 3% на диагностику стыков к СМР=1,03 НР (1248,95 руб.): 90% от ФОТ (1387,72 руб.) СП (638,35 руб.): 46% от ФОТ (1387,72 руб.) | 1 стык | 8 4*2 | 193.89 | 147.57 | 40.84 | 3.27 | 1551.12 | 1180.56 | 326.72 | 26.16 | 11.1217 | 88.97 | 0.2 | 1.6
223 | ТЕРм12-20-001-33 Приказ Минстроя России от 12.11.14 №703/пр по схеме | Добавлять на 1 стык, диаметр трубопровода наружный: до 108 мм (Приказ от 04.09.2019 № 519/пр п.3.9 При применении единичных расценок на работы, в технологии производства которых учтена сварка металлоконструкций, металлопроката, стальных труб, листового металла, закладных деталей и других металлоизделий из нержавеющей стали ОЗП=1,15; ТЗ=1,15; ОП п.1.12.6 При производстве работ на высоте свыше 5 м, К=1+0,04М, где М - число метров сверх 5 К=1+0,04*(27,5-5)=1,9 ОЗП=1,9; ТЗ=1,9) ИНДЕКС К ПОЗИЦИИ(справочно): 1 3% на диагностику стыков к СМР=1,03 НР (624,47 руб.): 90% от ФОТ (693,86 руб.) СП (319,18 руб.): 46% от ФОТ (693,86 руб.) | 1 стык | 4 2+2 | 193.89 | 147.57 | 40.84 | 3.27 | 775.56 | 590.28 | 163.36 | 13.08 | 11.1217 | 44.49 | 0.2 | 0.8
5.11-25.К21 (азот Р=0,6 МПа)
224 | ТЕРм12-20-001-04 Приказ Минстроя России от 12.11.14 №703/пр | ср. отм. +7,200 Трубопроводы в помещениях или на открытых площадках, монтируемые из труб и готовых деталей, на условное давление не более 2,5 МПа, диаметр трубопровода наружный: до 32 мм (ОП п.1.12.6 При производстве работ на высоте свыше 5 м, К=1+0,04М, где М - число метров сверх 5 К=1+0,04*(7,2-5)=1,0888 ОЗП=1,0888; ТЗ=1,0888) ИНДЕКС К ПОЗИЦИИ(справочно): 1 3% на диагностику стыков к СМР=1,03 НР (21,74 руб.): 90% от ФОТ (24,16 руб.) СП (11,11 руб.): 46% от ФОТ (24,16 руб.) | 1 м | 2,18 2+3*0,0597 | 47.19 | 7.24 | 39.79 | 2.4 | 102.87 | 15.78 | 86.74 | 5.23 | 0.6315 | 1.38 | 0.16 | 0.35
225 | Материал заказчика Приказ Минстроя России от 01.06.16 №380/пр | Трубы бесшовные холоднодеформированные из коррозионностойкой стали марки 12Х18Н10Т(8443) наружным диаметром: 32 мм, толщиной стенки 3,0 мм ИНДЕКС К ПОЗИЦИИ(справочно): 1 3% на диагностику стыков к СМР=1,03 | 10 м | 0,2 2 / 10
226 | Материал заказчика | Отвод 90-32х3,0, материал - сталь 12Х18Н10Т ГОСТ 17375-2001 ИНДЕКС К ПОЗИЦИИ(справочно): 1 3% на диагностику стыков к СМР=1,03 | шт. | 3
227 | ТЕРм12-20-001-27 Приказ Минстроя России от 12.11.14 №703/пр | Добавлять на 1 стык, диаметр трубопровода наружный: до 32 мм (Приказ от 04.09.2019 № 519/пр п.3.9 При применении единичных расценок на работы, в технологии производства которых учтена сварка металлоконструкций, металлопроката, стальных труб, листового металла, закладных деталей и других металлоизделий из нержавеющей стали ОЗП=1,15; ТЗ=1,15; ОП п.1.12.6 При производстве работ на высоте свыше 5 м, К=1+0,04М, где М - число метров сверх 5 К=1+0,04*(7,2-5)=1,0888 ОЗП=1,0888; ТЗ=1,0888) ИНДЕКС К ПОЗИЦИИ(справочно): 1 3% на диагностику стыков к СМР=1,03 НР (314,54 руб.): 90% от ФОТ (349,49 руб.) СП (160,77 руб.): 46% от ФОТ (349,49 руб.) | 1 стык | 6 3*2 | 66.79 | 49.02 | 15.65 | 1.63 | 400.74 | 294.12 | 93.9 | 9.78 | 3.6938 | 22.16 | 0.1 | 0.6
228 | ТЕРм12-20-001-27 Приказ Минстроя России от 12.11.14 №703/пр по схеме | Добавлять на 1 стык, диаметр трубопровода наружный: до 32 мм (Приказ от 04.09.2019 № 519/пр п.3.9 При применении единичных расценок на работы, в технологии производства которых учтена сварка металлоконструкций, металлопроката, стальных труб, листового металла, закладных деталей и других металлоизделий из нержавеющей стали ОЗП=1,15; ТЗ=1,15; ОП п.1.12.6 При производстве работ на высоте свыше 5 м, К=1+0,04М, где М - число метров сверх 5 К=1+0,04*(7,2-5)=1,0888 ОЗП=1,0888; ТЗ=1,0888) ИНДЕКС К ПОЗИЦИИ(справочно): 1 3% на диагностику стыков к СМР=1,03 НР (104,85 руб.): 90% от ФОТ (116,5 руб.) СП (53,59 руб.): 46% от ФОТ (116,5 руб.) | 1 стык | 2 | 66.79 | 49.02 | 15.65 | 1.63 | 133.58 | 98.04 | 31.3 | 3.26 | 3.6938 | 7.39 | 0.1 | 0.2
5.12-1-50.К21и; 5.12-2-50.К21и (азот Р=0,2 МПа)
229 | ТЕРм12-20-001-07 Приказ Минстроя России от 12.11.14 №703/пр | ср. отм. +26,600 Трубопроводы в помещениях или на открытых площадках, монтируемые из труб и готовых деталей, на условное давление не более 2,5 МПа, диаметр трубопровода наружный: до 57 мм (ОП п.1.12.6 При производстве работ на высоте свыше 5 м, К=1+0,04М, где М - число метров сверх 5 К=1+0,04*(26,6-5)=1,864 ОЗП=1,864; ТЗ=1,864) ИНДЕКС К ПОЗИЦИИ(справочно): 1 3% на диагностику стыков к СМР=1,03 НР (78,74 руб.): 90% от ФОТ (87,49 руб.) СП (40,25 руб.): 46% от ФОТ (87,49 руб.) | 1 м | 4,32 3,5+7*0,11783 | 60.67 | 14.74 | 45.66 | 2.87 | 262.09 | 63.68 | 197.25 | 12.4 | 1.2862 | 5.56 | 0.19 | 0.82
230 | Материал заказчика Приказ Минстроя России от 01.06.16 №380/пр применит. труба ф 57х3,5 | Трубы бесшовные холоднодеформированные из коррозионностойкой стали марки 12Х18Н10Т(8443) наружным диаметром: 57 мм, толщиной стенки 3,0 мм (4,0 мм) ИНДЕКС К ПОЗИЦИИ(справочно): 1 3% на диагностику стыков к СМР=1,03 | 10 м | 0,35 3,5 / 10
231 | Материал заказчика | Отвод 90-57х4,0, материал - сталь 12Х18Н10Т ГОСТ 17375-2001 ИНДЕКС К ПОЗИЦИИ(справочно): 1 3% на диагностику стыков к СМР=1,03 | шт. | 7
232 | ТЕРм12-20-001-30 Приказ Минстроя России от 12.11.14 №703/пр | Добавлять на 1 стык, диаметр трубопровода наружный: до 57 мм (Приказ от 04.09.2019 № 519/пр п.3.9 При применении единичных расценок на работы, в технологии производства которых учтена сварка металлоконструкций, металлопроката, стальных труб, листового металла, закладных деталей и других металлоизделий из нержавеющей стали ОЗП=1,15; ТЗ=1,15; ОП п.1.12.6 При производстве работ на высоте свыше 5 м, К=1+0,04М, где М - число метров сверх 5 К=1+0,04*(26,6-5)=1,864 ОЗП=1,864; ТЗ=1,864) ИНДЕКС К ПОЗИЦИИ(справочно): 1 3% на диагностику стыков к СМР=1,03 НР (1444,65 руб.): 90% от ФОТ (1605,17 руб.) СП (738,38 руб.): 46% от ФОТ (1605,17 руб.) | 1 стык | 14 7*2 | 122.53 | 97.58 | 22.06 | 2.12 | 1715.42 | 1366.12 | 308.84 | 29.68 | 7.3525 | 102.94 | 0.13 | 1.82
233 | ТЕРм12-20-001-30 Приказ Минстроя России от 12.11.14 №703/пр по схеме | Добавлять на 1 стык, диаметр трубопровода наружный: до 57 мм (Приказ от 04.09.2019 № 519/пр п.3.9 При применении единичных расценок на работы, в технологии производства которых учтена сварка металлоконструкций, металлопроката, стальных труб, листового металла, закладных деталей и других металлоизделий из нержавеющей стали ОЗП=1,15; ТЗ=1,15; ОП п.1.12.6 При производстве работ на высоте свыше 5 м, К=1+0,04М, где М - число метров сверх 5 К=1+0,04*(26,6-5)=1,864 ОЗП=1,864; ТЗ=1,864) ИНДЕКС К ПОЗИЦИИ(справочно): 1 3% на диагностику стыков к СМР=1,03 НР (412,76 руб.): 90% от ФОТ (458,62 руб.) СП (210,97 руб.): 46% от ФОТ (458,62 руб.) | 1 стык | 4 2+2 | 122.53 | 97.58 | 22.06 | 2.12 | 490.12 | 390.32 | 88.24 | 8.48 | 7.3525 | 29.41 | 0.13 | 0.52
5.13-1-20.К21и (азот Р=0,07 МПа)
234 | ТЕРм12-20-001-03 Приказ Минстроя России от 12.11.14 №703/пр | ср. отм. +17,200 Трубопроводы в помещениях или на открытых площадках, монтируемые из труб и готовых деталей, на условное давление не более 2,5 МПа, диаметр трубопровода наружный: до 25 мм (ОП п.1.12.6 При производстве работ на высоте свыше 5 м, К=1+0,04М, где М - число метров сверх 5 К=1+0,04*(17,2-5)=1,488 ОЗП=1,488; ТЗ=1,488) ИНДЕКС К ПОЗИЦИИ(справочно): 1 3% на диагностику стыков к СМР=1,03 НР (170,02 руб.): 90% от ФОТ (188,91 руб.) СП (86,9 руб.): 46% от ФОТ (188,91 руб.) | 1 м | 14,55 14,5+1*0,045 | 46.59 | 9.21 | 37.24 | 2.08 | 677.88 | 134.01 | 541.84 | 30.26 | 0.8035 | 11.69 | 0.14 | 2.04
235 | Материал заказчика Приказ Минстроя России от 01.06.16 №380/пр | Трубы бесшовные холоднодеформированные из коррозионностойкой стали марки 12Х18Н10Т(8443) наружным диаметром: 25 мм, толщиной стенки 2,5 мм ИНДЕКС К ПОЗИЦИИ(справочно): 1 3% на диагностику стыков к СМР=1,03 | 10 м | 1,45 14,5 / 10
236 | данные ОКОиМ | Переход К-57х5,0-25х3,0-Ст20 ГОСТ 17378-2001 МАТ=258,05/1,2/6 ИНДЕКС К ПОЗИЦИИ(справочно): 1 3% на диагностику стыков к СМР=1,03 | шт. | 1 | 35,84 258,05/1,2/6 |  |  |  | 35.84
237 | ТЕРм12-20-001-26 Приказ Минстроя России от 12.11.14 №703/пр | Добавлять на 1 стык, диаметр трубопровода наружный: до 25 мм (Приказ от 04.09.2019 № 519/пр п.3.9 При применении единичных расценок на работы, в технологии производства которых учтена сварка металлоконструкций, металлопроката, стальных труб, листового металла, закладных деталей и других металлоизделий из нержавеющей стали ОЗП=1,15; ТЗ=1,15; ОП п.1.12.6 При производстве работ на высоте свыше 5 м, К=1+0,04М, где М - число метров сверх 5 К=1+0,04*(17,2-5)=1,488 ОЗП=1,488; ТЗ=1,488) ИНДЕКС К ПОЗИЦИИ(справочно): 1 3% на диагностику стыков к СМР=1,03 НР (67,69 руб.): 90% от ФОТ (75,21 руб.) СП (34,6 руб.): 46% от ФОТ (75,21 руб.) | 1 стык | 1 | 78.12 | 64.26 | 11.82 | 1.14 | 78.12 | 64.26 | 11.82 | 1.14 | 4.7742 | 4.77 | 0.07 | 0.07
238 | ТЕРм12-20-001-30 Приказ Минстроя России от 12.11.14 №703/пр | Добавлять на 1 стык, диаметр трубопровода наружный: до 57 мм (Приказ от 04.09.2019 № 519/пр п.3.9 При применении единичных расценок на работы, в технологии производства которых учтена сварка металлоконструкций, металлопроката, стальных труб, листового металла, закладных деталей и других металлоизделий из нержавеющей стали ОЗП=1,15; ТЗ=1,15; ОП п.1.12.6 При производстве работ на высоте свыше 5 м, К=1+0,04М, где М - число метров сверх 5 К=1+0,04*(17,2-5)=1,488 ОЗП=1,488; ТЗ=1,488) ИНДЕКС К ПОЗИЦИИ(справочно): 1 3% на диагностику стыков к СМР=1,03 НР (82,81 руб.): 90% от ФОТ (92,01 руб.) СП (42,32 руб.): 46% от ФОТ (92,01 руб.) | 1 стык | 1 | 102.84 | 77.89 | 22.06 | 2.12 | 102.84 | 77.89 | 22.06 | 2.12 | 5.8694 | 5.87 | 0.13 | 0.13
239 | ТЕРм12-20-001-26 Приказ Минстроя России от 12.11.14 №703/пр по схеме | Добавлять на 1 стык, диаметр трубопровода наружный: до 25 мм (Приказ от 04.09.2019 № 519/пр п.3.9 При применении единичных расценок на работы, в технологии производства которых учтена сварка металлоконструкций, металлопроката, стальных труб, листового металла, закладных деталей и других металлоизделий из нержавеющей стали ОЗП=1,15; ТЗ=1,15; ОП п.1.12.6 При производстве работ на высоте свыше 5 м, К=1+0,04М, где М - число метров сверх 5 К=1+0,04*(17,2-5)=1,488 ОЗП=1,488; ТЗ=1,488) ИНДЕКС К ПОЗИЦИИ(справочно): 1 3% на диагностику стыков к СМР=1,03 НР (338,45 руб.): 90% от ФОТ (376,06 руб.) СП (172,99 руб.): 46% от ФОТ (376,06 руб.) | 1 стык | 5 | 78.12 | 64.26 | 11.82 | 1.14 | 390.6 | 321.3 | 59.1 | 5.7 | 4.7742 | 23.87 | 0.07 | 0.35
240 | ТЕРм12-20-001-02 Приказ Минстроя России от 12.11.14 №703/пр | Трубопроводы в помещениях или на открытых площадках, монтируемые из труб и готовых деталей, на условное давление не более 2,5 МПа, диаметр трубопровода наружный: до 18 мм (ОП п.1.12.6 При производстве работ на высоте свыше 5 м, К=1+0,04М, где М - число метров сверх 5 К=1+0,04*(17,2-5)=1,488 ОЗП=1,488; ТЗ=1,488) ИНДЕКС К ПОЗИЦИИ(справочно): 1 3% на диагностику стыков к СМР=1,03 НР (3,39 руб.): 90% от ФОТ (3,77 руб.) СП (1,73 руб.): 46% от ФОТ (3,77 руб.) | 1 м | 0.3 | 46.24 | 8.87 | 37.24 | 2.08 | 13.87 | 2.66 | 11.17 | 0.62 | 0.7738 | 0.23 | 0.14 | 0.04
241 | ТССЦ-507-0389 Приказ Минстроя России от 01.06.16 №380/пр | Трубы бесшовные холоднодеформированные из коррозионностойкой стали марки 12Х18Н10Т(8443) наружным диаметром: 18 мм, толщиной стенки 2,0 мм ИНДЕКС К ПОЗИЦИИ(справочно): 1 3% на диагностику стыков к СМР=1,03 | 10 м | 0,03 0,3 / 10 | 1335.5 |  |  |  | 40.07
5.13-2-20.К21и (азот Р=0,07 МПа)
242 | ТЕРм12-20-001-03 Приказ Минстроя России от 12.11.14 №703/пр | ср. отм. +16,100 Трубопроводы в помещениях или на открытых площадках, монтируемые из труб и готовых деталей, на условное давление не более 2,5 МПа, диаметр трубопровода наружный: до 25 мм (ОП п.1.12.6 При производстве работ на высоте свыше 5 м, К=1+0,04М, где М - число метров сверх 5 К=1+0,04*(16,1-5)=1,444 ОЗП=1,444; ТЗ=1,444) ИНДЕКС К ПОЗИЦИИ(справочно): 1 3% на диагностику стыков к СМР=1,03 НР (137,44 руб.): 90% от ФОТ (152,71 руб.) СП (70,25 руб.): 46% от ФОТ (152,71 руб.) | 1 м | 12,05 12+1*0,045 | 46.32 | 8.94 | 37.24 | 2.08 | 558.16 | 107.73 | 448.74 | 25.06 | 0.7798 | 9.4 | 0.14 | 1.69
243 | Материал заказчика Приказ Минстроя России от 01.06.16 №380/пр | Трубы бесшовные холоднодеформированные из коррозионностойкой стали марки 12Х18Н10Т(8443) наружным диаметром: 25 мм, толщиной стенки 2,5 мм ИНДЕКС К ПОЗИЦИИ(справочно): 1 3% на диагностику стыков к СМР=1,03 | 10 м | 1,2 12 / 10
244 | данные ОКОиМ | Переход К-57х5,0-25х3,0-Ст20 ГОСТ 17378-2001 МАТ=258,05/1,2/6 ИНДЕКС К ПОЗИЦИИ(справочно): 1 3% на диагностику стыков к СМР=1,03 | шт. | 1 | 35,84 258,05/1,2/6 |  |  |  | 35.84
245 | ТЕРм12-20-001-26 Приказ Минстроя России от 12.11.14 №703/пр | Добавлять на 1 стык, диаметр трубопровода наружный: до 25 мм (Приказ от 04.09.2019 № 519/пр п.3.9 При применении единичных расценок на работы, в технологии производства которых учтена сварка металлоконструкций, металлопроката, стальных труб, листового металла, закладных деталей и других металлоизделий из нержавеющей стали ОЗП=1,15; ТЗ=1,15; ОП п.1.12.6 При производстве работ на высоте свыше 5 м, К=1+0,04М, где М - число метров сверх 5 К=1+0,04*(16,1-5)=1,444 ОЗП=1,444; ТЗ=1,444) ИНДЕКС К ПОЗИЦИИ(справочно): 1 3% на диагностику стыков к СМР=1,03 НР (65,72 руб.): 90% от ФОТ (73,02 руб.) СП (33,59 руб.): 46% от ФОТ (73,02 руб.) | 1 стык | 1 | 76.22 | 62.36 | 11.82 | 1.14 | 76.22 | 62.36 | 11.82 | 1.14 | 4.6331 | 4.63 | 0.07 | 0.07
246 | ТЕРм12-20-001-30 Приказ Минстроя России от 12.11.14 №703/пр | Добавлять на 1 стык, диаметр трубопровода наружный: до 57 мм (Приказ от 04.09.2019 № 519/пр п.3.9 При применении единичных расценок на работы, в технологии производства которых учтена сварка металлоконструкций, металлопроката, стальных труб, листового металла, закладных деталей и других металлоизделий из нержавеющей стали ОЗП=1,15; ТЗ=1,15; ОП п.1.12.6 При производстве работ на высоте свыше 5 м, К=1+0,04М, где М - число метров сверх 5 К=1+0,04*(16,1-5)=1,444 ОЗП=1,444; ТЗ=1,444) ИНДЕКС К ПОЗИЦИИ(справочно): 1 3% на диагностику стыков к СМР=1,03 НР (80,43 руб.): 90% от ФОТ (89,37 руб.) СП (41,11 руб.): 46% от ФОТ (89,37 руб.) | 1 стык | 1 | 100.54 | 75.59 | 22.06 | 2.12 | 100.54 | 75.59 | 22.06 | 2.12 | 5.6959 | 5.7 | 0.13 | 0.13
247 | ТЕРм12-20-001-26 Приказ Минстроя России от 12.11.14 №703/пр по схеме | Добавлять на 1 стык, диаметр трубопровода наружный: до 25 мм (Приказ от 04.09.2019 № 519/пр п.3.9 При применении единичных расценок на работы, в технологии производства которых учтена сварка металлоконструкций, металлопроката, стальных труб, листового металла, закладных деталей и других металлоизделий из нержавеющей стали ОЗП=1,15; ТЗ=1,15; ОП п.1.12.6 При производстве работ на высоте свыше 5 м, К=1+0,04М, где М - число метров сверх 5 К=1+0,04*(16,1-5)=1,444 ОЗП=1,444; ТЗ=1,444) ИНДЕКС К ПОЗИЦИИ(справочно): 1 3% на диагностику стыков к СМР=1,03 НР (262,89 руб.): 90% от ФОТ (292,1 руб.) СП (134,37 руб.): 46% от ФОТ (292,1 руб.) | 1 стык | 4 | 76.22 | 62.36 | 11.82 | 1.14 | 304.88 | 249.44 | 47.28 | 4.56 | 4.6331 | 18.53 | 0.07 | 0.28
248 | ТЕРм12-20-001-02 Приказ Минстроя России от 12.11.14 №703/пр | Трубопроводы в помещениях или на открытых площадках, монтируемые из труб и готовых деталей, на условное давление не более 2,5 МПа, диаметр трубопровода наружный: до 18 мм (ОП п.1.12.6 При производстве работ на высоте свыше 5 м, К=1+0,04М, где М - число метров сверх 5 К=1+0,04*(16,1-5)=1,444 ОЗП=1,444; ТЗ=1,444) ИНДЕКС К ПОЗИЦИИ(справочно): 1 3% на диагностику стыков к СМР=1,03 НР (3,31 руб.): 90% от ФОТ (3,68 руб.) СП (1,69 руб.): 46% от ФОТ (3,68 руб.) | 1 м | 0.3 | 45.98 | 8.61 | 37.24 | 2.08 | 13.79 | 2.58 | 11.17 | 0.62 | 0.7509 | 0.23 | 0.14 | 0.04
249 | ТССЦ-507-0389 Приказ Минстроя России от 01.06.16 №380/пр | Трубы бесшовные холоднодеформированные из коррозионностойкой стали марки 12Х18Н10Т(8443) наружным диаметром: 18 мм, толщиной стенки 2,0 мм ИНДЕКС К ПОЗИЦИИ(справочно): 1 3% на диагностику стыков к СМР=1,03 | 10 м | 0,03 0,3 / 10 | 1335.5 |  |  |  | 40.07
5.15-25.К21 / 5.15-15.К21 (азот Р=0,005 МПа)
250 | ТЕРм12-20-001-04 Приказ Минстроя России от 12.11.14 №703/пр | ср. отм. +5,700 Трубопроводы в помещениях или на открытых площадках, монтируемые из труб и готовых деталей, на условное давление не более 2,5 МПа, диаметр трубопровода наружный: до 32 мм (ОП п.1.12.6 При производстве работ на высоте свыше 5 м, К=1+0,04М, где М - число метров сверх 5 К=1+0,04*(5,7-5)=1,0284 ОЗП=1,0284; ТЗ=1,0284) ИНДЕКС К ПОЗИЦИИ(справочно): 1 3% на диагностику стыков к СМР=1,03 НР (61,97 руб.): 90% от ФОТ (68,85 руб.) СП (31,67 руб.): 46% от ФОТ (68,85 руб.) | 1 м | 6,48 6+8*0,0597 | 46.79 | 6.84 | 39.79 | 2.4 | 303.2 | 44.32 | 257.84 | 15.55 | 0.5965 | 3.87 | 0.16 | 1.04
251 | Материал заказчика Приказ Минстроя России от 01.06.16 №380/пр | Трубы бесшовные холоднодеформированные из коррозионностойкой стали марки 12Х18Н10Т(8443) наружным диаметром: 32 мм, толщиной стенки 3,0 мм ИНДЕКС К ПОЗИЦИИ(справочно): 1 3% на диагностику стыков к СМР=1,03 | 10 м | 0,6 6 / 10
252 | Материал заказчика | Отвод 90-32х3,5, материал - сталь 12Х18Н10Т ГОСТ 17375-2001 ИНДЕКС К ПОЗИЦИИ(справочно): 1 3% на диагностику стыков к СМР=1,03 | шт. | 8
253 | прайс-лист | Переход точеный 32х2,0-18х2,0, материал - сталь 12Х18Н10Т ОСТ 34-42-754-85 МАТ=748,80/1,2/6 ИНДЕКС К ПОЗИЦИИ(справочно): 1 3% на диагностику стыков к СМР=1,03 | шт | 1 | 104 748,80/1,2/6 |  |  |  | 104
254 | ТЕРм12-20-001-27 Приказ Минстроя России от 12.11.14 №703/пр | Добавлять на 1 стык, диаметр трубопровода наружный: до 32 мм (Приказ от 04.09.2019 № 519/пр п.3.9 При применении единичных расценок на работы, в технологии производства которых учтена сварка металлоконструкций, металлопроката, стальных труб, листового металла, закладных деталей и других металлоизделий из нержавеющей стали ОЗП=1,15; ТЗ=1,15; ОП п.1.12.6 При производстве работ на высоте свыше 5 м, К=1+0,04М, где М - число метров сверх 5 К=1+0,04*(5,7-5)=1,0284 ОЗП=1,0284; ТЗ=1,0284) ИНДЕКС К ПОЗИЦИИ(справочно): 1 3% на диагностику стыков к СМР=1,03 НР (843,34 руб.): 90% от ФОТ (937,04 руб.) СП (431,04 руб.): 46% от ФОТ (937,04 руб.) | 1 стык | 17 8*2+1 | 64.07 | 46.3 | 15.65 | 1.63 | 1089.19 | 787.1 | 266.05 | 27.71 | 3.4888 | 59.31 | 0.1 | 1.7
255 | ТЕРм12-20-001-25 Приказ Минстроя России от 12.11.14 №703/пр | Добавлять на 1 стык, диаметр трубопровода наружный: до 18 мм (Приказ от 04.09.2019 № 519/пр п.3.9 При применении единичных расценок на работы, в технологии производства которых учтена сварка металлоконструкций, металлопроката, стальных труб, листового металла, закладных деталей и других металлоизделий из нержавеющей стали ОЗП=1,15; ТЗ=1,15; ОП п.1.12.6 При производстве работ на высоте свыше 5 м, К=1+0,04М, где М - число метров сверх 5 К=1+0,04*(5,7-5)=1,0284 ОЗП=1,0284; ТЗ=1,0284) ИНДЕКС К ПОЗИЦИИ(справочно): 1 3% на диагностику стыков к СМР=1,03 НР (46,66 руб.): 90% от ФОТ (51,84 руб.) СП (23,85 руб.): 46% от ФОТ (51,84 руб.) | 1 стык | 1 | 93.8 | 43.94 | 13.48 | 1.14 | 93.8 | 43.94 | 13.48 | 1.14 | 3.2641 | 3.26 | 0.07 | 0.07
256 | ТЕРм12-20-001-27 Приказ Минстроя России от 12.11.14 №703/пр по схеме | Добавлять на 1 стык, диаметр трубопровода наружный: до 32 мм (Приказ от 04.09.2019 № 519/пр п.3.9 При применении единичных расценок на работы, в технологии производства которых учтена сварка металлоконструкций, металлопроката, стальных труб, листового металла, закладных деталей и других металлоизделий из нержавеющей стали ОЗП=1,15; ТЗ=1,15; ОП п.1.12.6 При производстве работ на высоте свыше 5 м, К=1+0,04М, где М - число метров сверх 5 К=1+0,04*(5,7-5)=1,0284 ОЗП=1,0284; ТЗ=1,0284) ИНДЕКС К ПОЗИЦИИ(справочно): 1 3% на диагностику стыков к СМР=1,03 НР (148,82 руб.): 90% от ФОТ (165,36 руб.) СП (76,07 руб.): 46% от ФОТ (165,36 руб.) | 1 стык | 3 | 64.07 | 46.3 | 15.65 | 1.63 | 192.21 | 138.9 | 46.95 | 4.89 | 3.4888 | 10.47 | 0.1 | 0.3
257 | ТЕРм12-20-001-02 Приказ Минстроя России от 12.11.14 №703/пр | ср. отм. +5,700 Трубопроводы в помещениях или на открытых площадках, монтируемые из труб и готовых деталей, на условное давление не более 2,5 МПа, диаметр трубопровода наружный: до 18 мм (ОП п.1.12.6 При производстве работ на высоте свыше 5 м, К=1+0,04М, где М - число метров сверх 5 К=1+0,04*(5,7-5)=1,0284 ОЗП=1,0284; ТЗ=1,0284) ИНДЕКС К ПОЗИЦИИ(справочно): 1 3% на диагностику стыков к СМР=1,03 НР (21,25 руб.): 90% от ФОТ (23,61 руб.) СП (10,86 руб.): 46% от ФОТ (23,61 руб.) | 1 м | 2.5 | 43.5 | 6.13 | 37.24 | 2.08 | 108.75 | 15.33 | 93.1 | 5.2 | 0.5348 | 1.34 | 0.14 | 0.35
258 | ТССЦ-507-0389 Приказ Минстроя России от 01.06.16 №380/пр | Трубы бесшовные холоднодеформированные из коррозионностойкой стали марки 12Х18Н10Т(8443) наружным диаметром: 18 мм, толщиной стенки 2,0 мм ИНДЕКС К ПОЗИЦИИ(справочно): 1 3% на диагностику стыков к СМР=1,03 | 10 м | 0,25 2,5 / 10 | 1335.5 |  |  |  | 333.88
259 | ТЕРм12-20-001-25 Приказ Минстроя России от 12.11.14 №703/пр | Добавлять на 1 стык, диаметр трубопровода наружный: до 18 мм (Приказ от 04.09.2019 № 519/пр п.3.9 При применении единичных расценок на работы, в технологии производства которых учтена сварка металлоконструкций, металлопроката, стальных труб, листового металла, закладных деталей и других металлоизделий из нержавеющей стали ОЗП=1,15; ТЗ=1,15; ОП п.1.12.6 При производстве работ на высоте свыше 5 м, К=1+0,04М, где М - число метров сверх 5 К=1+0,04*(5,7-5)=1,0284 ОЗП=1,0284; ТЗ=1,0284) ИНДЕКС К ПОЗИЦИИ(справочно): 1 3% на диагностику стыков к СМР=1,03 НР (46,66 руб.): 90% от ФОТ (51,84 руб.) СП (23,85 руб.): 46% от ФОТ (51,84 руб.) | 1 стык | 1 | 93.8 | 43.94 | 13.48 | 1.14 | 93.8 | 43.94 | 13.48 | 1.14 | 3.2641 | 3.26 | 0.07 | 0.07
8.54-1-80.К21ис (Метанол от насоса поз. 461а)
260 | ТЕРм12-20-001-09 Приказ Минстроя России от 12.11.14 №703/пр | ср. отм. +12,900 Трубопроводы в помещениях или на открытых площадках, монтируемые из труб и готовых деталей, на условное давление не более 2,5 МПа, диаметр трубопровода наружный: до 89 мм (ОП п.1.12.6 При производстве работ на высоте свыше 5 м, К=1+0,04М, где М - число метров сверх 5 К=1+0,04*(12,9-5)=1,316 ОЗП=1,316; ТЗ=1,316) ИНДЕКС К ПОЗИЦИИ(справочно): 1 3% на диагностику стыков к СМР=1,03 НР (264,58 руб.): 90% от ФОТ (293,98 руб.) СП (135,23 руб.): 46% от ФОТ (293,98 руб.) | 1 м | 17,63 16,5+6*0,18852 | 62.03 | 11.32 | 50.25 | 3.18 | 1093.59 | 199.57 | 885.91 | 56.06 | 0.987 | 17.4 | 0.21 | 3.7
261 | Материал заказчика Приказ Минстроя России от 01.06.16 №380/пр | Трубы бесшовные холоднодеформированные из коррозионностойкой стали марки 12Х18Н10Т(8443) наружным диаметром: 89 мм, толщиной стенки 4,0 мм ИНДЕКС К ПОЗИЦИИ(справочно): 1 3% на диагностику стыков к СМР=1,03 | 10 м | 1,65 16,5 / 10
262 | Материал заказчика | Отвод 90-89х4,5, материал - сталь 12Х18Н10Т ГОСТ 17375-2001 ИНДЕКС К ПОЗИЦИИ(справочно): 1 3% на диагностику стыков к СМР=1,03 | шт. | 6
263 | ТЕРм12-20-001-32 Приказ Минстроя России от 12.11.14 №703/пр | Добавлять на 1 стык, диаметр трубопровода наружный: до 89 мм (Приказ от 04.09.2019 № 519/пр п.3.9 При применении единичных расценок на работы, в технологии производства которых учтена сварка металлоконструкций, металлопроката, стальных труб, листового металла, закладных деталей и других металлоизделий из нержавеющей стали ОЗП=1,15; ТЗ=1,15; ОП п.1.12.6 При производстве работ на высоте свыше 5 м, К=1+0,04М, где М - число метров сверх 5 К=1+0,04*(12,9-5)=1,316 ОЗП=1,316; ТЗ=1,316) ИНДЕКС К ПОЗИЦИИ(справочно): 1 3% на диагностику стыков к СМР=1,03 НР (1000,31 руб.): 90% от ФОТ (1111,45 руб.) СП (511,27 руб.): 46% от ФОТ (1111,45 руб.) | 1 стык | 12 6*2 | 116.26 | 77.93 | 34.4 | 2.61 | 1395.12 | 935.16 | 412.8 | 31.32 | 5.872 | 70.46 | 0.16 | 1.92
264 | ТЕРм12-20-001-32 Приказ Минстроя России от 12.11.14 №703/пр по схеме | Добавлять на 1 стык, диаметр трубопровода наружный: до 89 мм (Приказ от 04.09.2019 № 519/пр п.3.9 При применении единичных расценок на работы, в технологии производства которых учтена сварка металлоконструкций, металлопроката, стальных труб, листового металла, закладных деталей и других металлоизделий из нержавеющей стали ОЗП=1,15; ТЗ=1,15; ОП п.1.12.6 При производстве работ на высоте свыше 5 м, К=1+0,04М, где М - число метров сверх 5 К=1+0,04*(12,9-5)=1,316 ОЗП=1,316; ТЗ=1,316) ИНДЕКС К ПОЗИЦИИ(справочно): 1 3% на диагностику стыков к СМР=1,03 НР (166,72 руб.): 90% от ФОТ (185,24 руб.) СП (85,21 руб.): 46% от ФОТ (185,24 руб.) | 1 стык | 2 | 116.26 | 77.93 | 34.4 | 2.61 | 232.52 | 155.86 | 68.8 | 5.22 | 5.872 | 11.74 | 0.16 | 0.32
265 | ТЕРм12-20-001-03 Приказ Минстроя России от 12.11.14 №703/пр | ср. отм. +12,900 Трубопроводы в помещениях или на открытых площадках, монтируемые из труб и готовых деталей, на условное давление не более 2,5 МПа, диаметр трубопровода наружный: до 25 мм (ОП п.1.12.6 При производстве работ на высоте свыше 5 м, К=1+0,04М, где М - число метров сверх 5 К=1+0,04*(12,9-5)=1,316 ОЗП=1,316; ТЗ=1,316) ИНДЕКС К ПОЗИЦИИ(справочно): 1 3% на диагностику стыков к СМР=1,03 НР (211,76 руб.): 90% от ФОТ (235,29 руб.) СП (108,23 руб.): 46% от ФОТ (235,29 руб.) | 1 м | 20 | 45.53 | 8.15 | 37.24 | 2.08 | 910.6 | 163 | 744.8 | 41.6 | 0.7106 | 14.21 | 0.14 | 2.8
266 | ТССЦ-103-0131 Приказ Минстроя России от 01.06.16 №380/пр применит. труба ф 25х2,5 | Трубы стальные электросварные прямошовные со снятой фаской из стали марок БСт2кп-БСт4кп и БСт2пс-БСт4пс наружный диаметр: 32 мм, толщина стенки 2,5 мм ИНДЕКС К ПОЗИЦИИ(справочно): 1 3% на диагностику стыков к СМР=1,03 | м | 20 | 18.09 |  |  |  | 361.8
267 | ТЕРм12-20-001-26 Приказ Минстроя России от 12.11.14 №703/пр | Добавлять на 1 стык, диаметр трубопровода наружный: до 25 мм (ОП п.1.12.6 При производстве работ на высоте свыше 5 м, К=1+0,04М, где М - число метров сверх 5 К=1+0,04*(12,9-5)=1,316 ОЗП=1,316; ТЗ=1,316) ИНДЕКС К ПОЗИЦИИ(справочно): 1 3% на диагностику стыков к СМР=1,03 НР (104,66 руб.): 90% от ФОТ (116,29 руб.) СП (53,49 руб.): 46% от ФОТ (116,29 руб.) | 1 стык | 2 | 63.28 | 49.42 | 11.82 | 1.14 | 126.56 | 98.84 | 23.64 | 2.28 | 3.6716 | 7.34 | 0.07 | 0.14
268 | ТЕРм12-20-001-02 Приказ Минстроя России от 12.11.14 №703/пр | ср. отм. +12,900 Трубопроводы в помещениях или на открытых площадках, монтируемые из труб и готовых деталей, на условное давление не более 2,5 МПа, диаметр трубопровода наружный: до 18 мм (ОП п.1.12.6 При производстве работ на высоте свыше 5 м, К=1+0,04М, где М - число метров сверх 5 К=1+0,04*(12,9-5)=1,316 ОЗП=1,316; ТЗ=1,316) ИНДЕКС К ПОЗИЦИИ(справочно): 1 3% на диагностику стыков к СМР=1,03 НР (3,07 руб.): 90% от ФОТ (3,41 руб.) СП (1,57 руб.): 46% от ФОТ (3,41 руб.) | 1 м | 0,3 0,15+0,15 | 45.21 | 7.84 | 37.24 | 2.08 | 13.56 | 2.35 | 11.17 | 0.62 | 0.6843 | 0.21 | 0.14 | 0.04
269 | ТССЦ-507-0389 Приказ Минстроя России от 01.06.16 №380/пр | Трубы бесшовные холоднодеформированные из коррозионностойкой стали марки 12Х18Н10Т(8443) наружным диаметром: 18 мм, толщиной стенки 2,0 мм ИНДЕКС К ПОЗИЦИИ(справочно): 1 3% на диагностику стыков к СМР=1,03 | 10 м | 0,015 0,15 / 10 | 1335.5 |  |  |  | 20.03
270 | ТССЦ-103-0129 Приказ Минстроя России от 01.06.16 №380/пр применит. труба ф 18х2,0 | Трубы стальные электросварные прямошовные со снятой фаской из стали марок БСт2кп-БСт4кп и БСт2пс-БСт4пс наружный диаметр: 20 мм, толщина стенки 2 мм ИНДЕКС К ПОЗИЦИИ(справочно): 1 3% на диагностику стыков к СМР=1,03 | м | 0.15 | 8.96 |  |  |  | 1.34
8.54-2-80.К21ис (Метанол от насоса поз. 461а)
271 | ТЕРм12-20-001-09 Приказ Минстроя России от 12.11.14 №703/пр | ср. отм. +12,900 Трубопроводы в помещениях или на открытых площадках, монтируемые из труб и готовых деталей, на условное давление не более 2,5 МПа, диаметр трубопровода наружный: до 89 мм (ОП п.1.12.6 При производстве работ на высоте свыше 5 м, К=1+0,04М, где М - число метров сверх 5 К=1+0,04*(12,9-5)=1,316 ОЗП=1,316; ТЗ=1,316) ИНДЕКС К ПОЗИЦИИ(справочно): 1 3% на диагностику стыков к СМР=1,03 НР (116,32 руб.): 90% от ФОТ (129,24 руб.) СП (59,45 руб.): 46% от ФОТ (129,24 руб.) | 1 м | 7,75 7+4*0,18852 | 62.03 | 11.32 | 50.25 | 3.18 | 480.73 | 87.73 | 389.44 | 24.65 | 0.987 | 7.65 | 0.21 | 1.63
272 | Материал заказчика Приказ Минстроя России от 01.06.16 №380/пр | Трубы бесшовные холоднодеформированные из коррозионностойкой стали марки 12Х18Н10Т(8443) наружным диаметром: 89 мм, толщиной стенки 4,0 мм ИНДЕКС К ПОЗИЦИИ(справочно): 1 3% на диагностику стыков к СМР=1,03 | 10 м | 0,7 7 / 10
273 | Материал заказчика | Отвод 90-89х4,5, материал - сталь 12Х18Н10Т ГОСТ 17375-2001 ИНДЕКС К ПОЗИЦИИ(справочно): 1 3% на диагностику стыков к СМР=1,03 | шт. | 4
274 | ТЕРм12-20-001-32 Приказ Минстроя России от 12.11.14 №703/пр | Добавлять на 1 стык, диаметр трубопровода наружный: до 89 мм (Приказ от 04.09.2019 № 519/пр п.3.9 При применении единичных расценок на работы, в технологии производства которых учтена сварка металлоконструкций, металлопроката, стальных труб, листового металла, закладных деталей и других металлоизделий из нержавеющей стали ОЗП=1,15; ТЗ=1,15; ОП п.1.12.6 При производстве работ на высоте свыше 5 м, К=1+0,04М, где М - число метров сверх 5 К=1+0,04*(12,9-5)=1,316 ОЗП=1,316; ТЗ=1,316) ИНДЕКС К ПОЗИЦИИ(справочно): 1 3% на диагностику стыков к СМР=1,03 НР (666,87 руб.): 90% от ФОТ (740,97 руб.) СП (340,85 руб.): 46% от ФОТ (740,97 руб.) | 1 стык | 8 4*2 | 116.26 | 77.93 | 34.4 | 2.61 | 930.08 | 623.44 | 275.2 | 20.88 | 5.872 | 46.98 | 0.16 | 1.28
275 | ТЕРм12-20-001-32 Приказ Минстроя России от 12.11.14 №703/пр по схеме | Добавлять на 1 стык, диаметр трубопровода наружный: до 89 мм (Приказ от 04.09.2019 № 519/пр п.3.9 При применении единичных расценок на работы, в технологии производства которых учтена сварка металлоконструкций, металлопроката, стальных труб, листового металла, закладных деталей и других металлоизделий из нержавеющей стали ОЗП=1,15; ТЗ=1,15; ОП п.1.12.6 При производстве работ на высоте свыше 5 м, К=1+0,04М, где М - число метров сверх 5 К=1+0,04*(12,9-5)=1,316 ОЗП=1,316; ТЗ=1,316) ИНДЕКС К ПОЗИЦИИ(справочно): 1 3% на диагностику стыков к СМР=1,03 НР (166,72 руб.): 90% от ФОТ (185,24 руб.) СП (85,21 руб.): 46% от ФОТ (185,24 руб.) | 1 стык | 2 | 116.26 | 77.93 | 34.4 | 2.61 | 232.52 | 155.86 | 68.8 | 5.22 | 5.872 | 11.74 | 0.16 | 0.32
276 | ТЕРм12-20-001-03 Приказ Минстроя России от 12.11.14 №703/пр | ср. отм. +12,900 Трубопроводы в помещениях или на открытых площадках, монтируемые из труб и готовых деталей, на условное давление не более 2,5 МПа, диаметр трубопровода наружный: до 25 мм (ОП п.1.12.6 При производстве работ на высоте свыше 5 м, К=1+0,04М, где М - число метров сверх 5 К=1+0,04*(12,9-5)=1,316 ОЗП=1,316; ТЗ=1,316) ИНДЕКС К ПОЗИЦИИ(справочно): 1 3% на диагностику стыков к СМР=1,03 НР (84,71 руб.): 90% от ФОТ (94,12 руб.) СП (43,3 руб.): 46% от ФОТ (94,12 руб.) | 1 м | 8 | 45.53 | 8.15 | 37.24 | 2.08 | 364.24 | 65.2 | 297.92 | 16.64 | 0.7106 | 5.68 | 0.14 | 1.12
277 | ТССЦ-103-0131 Приказ Минстроя России от 01.06.16 №380/пр применит. труба ф 25х2,5 | Трубы стальные электросварные прямошовные со снятой фаской из стали марок БСт2кп-БСт4кп и БСт2пс-БСт4пс наружный диаметр: 32 мм, толщина стенки 2,5 мм ИНДЕКС К ПОЗИЦИИ(справочно): 1 3% на диагностику стыков к СМР=1,03 | м | 8 | 18.09 |  |  |  | 144.72
278 | ТЕРм12-20-001-26 Приказ Минстроя России от 12.11.14 №703/пр | Добавлять на 1 стык, диаметр трубопровода наружный: до 25 мм (ОП п.1.12.6 При производстве работ на высоте свыше 5 м, К=1+0,04М, где М - число метров сверх 5 К=1+0,04*(12,9-5)=1,316 ОЗП=1,316; ТЗ=1,316) ИНДЕКС К ПОЗИЦИИ(справочно): 1 3% на диагностику стыков к СМР=1,03 НР (104,66 руб.): 90% от ФОТ (116,29 руб.) СП (53,49 руб.): 46% от ФОТ (116,29 руб.) | 1 стык | 2 | 63.28 | 49.42 | 11.82 | 1.14 | 126.56 | 98.84 | 23.64 | 2.28 | 3.6716 | 7.34 | 0.07 | 0.14
8.54-3-50.К21ис (Метанол от насоса поз. 461а)
279 | ТЕРм12-20-001-09 Приказ Минстроя России от 12.11.14 №703/пр | ср. отм. +8,000 Трубопроводы в помещениях или на открытых площадках, монтируемые из труб и готовых деталей, на условное давление не более 2,5 МПа, диаметр трубопровода наружный: до 89 мм (ОП п.1.12.6 При производстве работ на высоте свыше 5 м, К=1+0,04М, где М - число метров сверх 5 К=1+0,04*(8-5)=1,12 ОЗП=1,12; ТЗ=1,12) ИНДЕКС К ПОЗИЦИИ(справочно): 1 3% на диагностику стыков к СМР=1,03 НР (2,66 руб.): 90% от ФОТ (2,96 руб.) СП (1,36 руб.): 46% от ФОТ (2,96 руб.) | 1 м | 0.2 | 60.34 | 9.63 | 50.25 | 3.18 | 12.07 | 1.93 | 10.05 | 0.64 | 0.84 | 0.17 | 0.21 | 0.04
280 | Материал заказчика Приказ Минстроя России от 01.06.16 №380/пр | Трубы бесшовные холоднодеформированные из коррозионностойкой стали марки 12Х18Н10Т(8443) наружным диаметром: 89 мм, толщиной стенки 4,0 мм ИНДЕКС К ПОЗИЦИИ(справочно): 1 3% на диагностику стыков к СМР=1,03 | 10 м | 0.2
281 | ТЕРм12-20-001-32 Приказ Минстроя России от 12.11.14 №703/пр | Добавлять на 1 стык, диаметр трубопровода наружный: до 89 мм (Приказ от 04.09.2019 № 519/пр п.3.9 При применении единичных расценок на работы, в технологии производства которых учтена сварка металлоконструкций, металлопроката, стальных труб, листового металла, закладных деталей и других металлоизделий из нержавеющей стали ОЗП=1,15; ТЗ=1,15; ОП п.1.12.6 При производстве работ на высоте свыше 5 м, К=1+0,04М, где М - число метров сверх 5 К=1+0,04*(8-5)=1,12 ОЗП=1,12; ТЗ=1,12) ИНДЕКС К ПОЗИЦИИ(справочно): 1 3% на диагностику стыков к СМР=1,03 НР (142,69 руб.): 90% от ФОТ (158,54 руб.) СП (72,93 руб.): 46% от ФОТ (158,54 руб.) | 1 стык | 2 | 104.65 | 66.32 | 34.4 | 2.61 | 209.3 | 132.64 | 68.8 | 5.22 | 4.9974 | 9.99 | 0.16 | 0.32
282 | ТЕРм12-20-001-07 Приказ Минстроя России от 12.11.14 №703/пр | ср. отм. +6,400 Трубопроводы в помещениях или на открытых площадках, монтируемые из труб и готовых деталей, на условное давление не более 2,5 МПа, диаметр трубопровода наружный: до 57 мм (ОП п.1.12.6 При производстве работ на высоте свыше 5 м, К=1+0,04М, где М - число метров сверх 5 К=1+0,04*(6,4-5)=1,056 ОЗП=1,056; ТЗ=1,056) ИНДЕКС К ПОЗИЦИИ(справочно): 1 3% на диагностику стыков к СМР=1,03 НР (35,78 руб.): 90% от ФОТ (39,75 руб.) СП (18,29 руб.): 46% от ФОТ (39,75 руб.) | 1 м | 3,08 3+1*0,075 | 54.28 | 8.35 | 45.66 | 2.87 | 167.18 | 25.72 | 140.63 | 8.84 | 0.7286 | 2.24 | 0.19 | 0.59
283 | ТЕРм12-20-001-07 Приказ Минстроя России от 12.11.14 №703/пр | Трубопроводы в помещениях или на открытых площадках, монтируемые из труб и готовых деталей, на условное давление не более 2,5 МПа, диаметр трубопровода наружный: до 57 мм ИНДЕКС К ПОЗИЦИИ(справочно): 1 3% на диагностику стыков к СМР=1,03 НР (662,09 руб.): 90% от ФОТ (735,65 руб.) СП (338,4 руб.): 46% от ФОТ (735,65 руб.) | 1 м | 59,34 58+11*0,11783+1*0,045 | 53.84 | 7.91 | 45.66 | 2.87 | 3194.87 | 469.38 | 2709.46 | 170.31 | 0.69 | 40.94 | 0.19 | 11.27
284 | Материал заказчика Приказ Минстроя России от 01.06.16 №380/пр применит. труба ф 57х3,5 | Трубы бесшовные холоднодеформированные из коррозионностойкой стали марки 12Х18Н10Т(8443) наружным диаметром: 57 мм, толщиной стенки 3,0 мм (4,0 мм) ИНДЕКС К ПОЗИЦИИ(справочно): 1 3% на диагностику стыков к СМР=1,03 | 10 м | 6,1 (3+58) / 10
285 | Материал заказчика | Отвод 90-57х4,0, материал - сталь 12Х18Н10Т ГОСТ 17375-2001 ИНДЕКС К ПОЗИЦИИ(справочно): 1 3% на диагностику стыков к СМР=1,03 | шт. | 11
286 | Материал заказчика | Переход ПК-89х6,0-57х4,0, материал - сталь 12Х18Н10Т ГОСТ 17378-2001 ИНДЕКС К ПОЗИЦИИ(справочно): 1 3% на диагностику стыков к СМР=1,03 | шт. | 1
287 | данные ОКОиМ | Переход ПК-57х5,0-32х3,0, материал - сталь 12Х18Н10Т ГОСТ 17378-2001 МАТ=258,05/1,2/6 ИНДЕКС К ПОЗИЦИИ(справочно): 1 3% на диагностику стыков к СМР=1,03 | шт. | 1 | 35,84 258,05/1,2/6 |  |  |  | 35.84
288 | ТЕРм12-20-001-30 Приказ Минстроя России от 12.11.14 №703/пр | Добавлять на 1 стык, диаметр трубопровода наружный: до 57 мм (Приказ от 04.09.2019 № 519/пр п.3.9 При применении единичных расценок на работы, в технологии производства которых учтена сварка металлоконструкций, металлопроката, стальных труб, листового металла, закладных деталей и других металлоизделий из нержавеющей стали ОЗП=1,15; ТЗ=1,15) ИНДЕКС К ПОЗИЦИИ(справочно): 1 3% на диагностику стыков к СМР=1,03 НР (1353,03 руб.): 90% от ФОТ (1503,37 руб.) СП (691,55 руб.): 46% от ФОТ (1503,37 руб.) | 1 стык | 24 11*2+1+1 | 77.3 | 52.35 | 22.06 | 2.12 | 1855.2 | 1256.4 | 529.44 | 50.88 | 3.9445 | 94.67 | 0.13 | 3.12
289 | ТЕРм12-20-001-32 Приказ Минстроя России от 12.11.14 №703/пр | Добавлять на 1 стык, диаметр трубопровода наружный: до 89 мм (Приказ от 04.09.2019 № 519/пр п.3.9 При применении единичных расценок на работы, в технологии производства которых учтена сварка металлоконструкций, металлопроката, стальных труб, листового металла, закладных деталей и других металлоизделий из нержавеющей стали ОЗП=1,15; ТЗ=1,15; ОП п.1.12.6 При производстве работ на высоте свыше 5 м, К=1+0,04М, где М - число метров сверх 5 К=1+0,04*(6,4-5)=1,056 ОЗП=1,056; ТЗ=1,056) ИНДЕКС К ПОЗИЦИИ(справочно): 1 3% на диагностику стыков к СМР=1,03 НР (67,42 руб.): 90% от ФОТ (74,91 руб.) СП (34,46 руб.): 46% от ФОТ (74,91 руб.) | 1 стык | 1 | 100.86 | 62.53 | 34.4 | 2.61 | 100.86 | 62.53 | 34.4 | 2.61 | 4.7119 | 4.71 | 0.16 | 0.16
290 | ТЕРм12-20-001-27 Приказ Минстроя России от 12.11.14 №703/пр | Добавлять на 1 стык, диаметр трубопровода наружный: до 32 мм (Приказ от 04.09.2019 № 519/пр п.3.9 При применении единичных расценок на работы, в технологии производства которых учтена сварка металлоконструкций, металлопроката, стальных труб, листового металла, закладных деталей и других металлоизделий из нержавеющей стали ОЗП=1,15; ТЗ=1,15) ИНДЕКС К ПОЗИЦИИ(справочно): 1 3% на диагностику стыков к СМР=1,03 НР (48,28 руб.): 90% от ФОТ (53,64 руб.) СП (24,67 руб.): 46% от ФОТ (53,64 руб.) | 1 стык | 1 | 62.79 | 45.02 | 15.65 | 1.63 | 62.79 | 45.02 | 15.65 | 1.63 | 3.3925 | 3.39 | 0.1 | 0.1
291 | ТЕРм12-20-001-30 Приказ Минстроя России от 12.11.14 №703/пр по схеме | Добавлять на 1 стык, диаметр трубопровода наружный: до 57 мм (Приказ от 04.09.2019 № 519/пр п.3.9 При применении единичных расценок на работы, в технологии производства которых учтена сварка металлоконструкций, металлопроката, стальных труб, листового металла, закладных деталей и других металлоизделий из нержавеющей стали ОЗП=1,15; ТЗ=1,15; ОП п.1.12.6 При производстве работ на высоте свыше 5 м, К=1+0,04М, где М - число метров сверх 5 К=1+0,04*(6,4-5)=1,056 ОЗП=1,056; ТЗ=1,056) ИНДЕКС К ПОЗИЦИИ(справочно): 1 3% на диагностику стыков к СМР=1,03 НР (118,82 руб.): 90% от ФОТ (132,02 руб.) СП (60,73 руб.): 46% от ФОТ (132,02 руб.) | 1 стык | 2 | 80.23 | 55.28 | 22.06 | 2.12 | 160.46 | 110.56 | 44.12 | 4.24 | 4.1654 | 8.33 | 0.13 | 0.26
292 | ТЕРм12-20-001-03 Приказ Минстроя России от 12.11.14 №703/пр | ср. отм. +6,400 Трубопроводы в помещениях или на открытых площадках, монтируемые из труб и готовых деталей, на условное давление не более 2,5 МПа, диаметр трубопровода наружный: до 25 мм (ОП п.1.12.6 При производстве работ на высоте свыше 5 м, К=1+0,04М, где М - число метров сверх 5 К=1+0,04*(6,4-5)=1,056 ОЗП=1,056; ТЗ=1,056) ИНДЕКС К ПОЗИЦИИ(справочно): 1 3% на диагностику стыков к СМР=1,03 НР (44,61 руб.): 90% от ФОТ (49,57 руб.) СП (22,8 руб.): 46% от ФОТ (49,57 руб.) | 1 м | 5 | 43.92 | 6.54 | 37.24 | 2.08 | 219.6 | 32.7 | 186.2 | 10.4 | 0.5702 | 2.85 | 0.14 | 0.7
293 | ТЕРм12-20-001-03 Приказ Минстроя России от 12.11.14 №703/пр | Трубопроводы в помещениях или на открытых площадках, монтируемые из труб и готовых деталей, на условное давление не более 2,5 МПа, диаметр трубопровода наружный: до 25 мм ИНДЕКС К ПОЗИЦИИ(справочно): 1 3% на диагностику стыков к СМР=1,03 НР (513,57 руб.): 90% от ФОТ (570,63 руб.) СП (262,49 руб.): 46% от ФОТ (570,63 руб.) | 1 м | 60 | 43.57 | 6.19 | 37.24 | 2.08 | 2614.2 | 371.4 | 2234.4 | 124.8 | 0.54 | 32.4 | 0.14 | 8.4
294 | ТССЦ-103-0131 Приказ Минстроя России от 01.06.16 №380/пр применит. труба ф 25х2,5 | Трубы стальные электросварные прямошовные со снятой фаской из стали марок БСт2кп-БСт4кп и БСт2пс-БСт4пс наружный диаметр: 32 мм, толщина стенки 2,5 мм ИНДЕКС К ПОЗИЦИИ(справочно): 1 3% на диагностику стыков к СМР=1,03 | м | 65 5+60 | 18.09 |  |  |  | 1175.85
295 | ТЕРм12-20-001-26 Приказ Минстроя России от 12.11.14 №703/пр по схеме | Добавлять на 1 стык, диаметр трубопровода наружный: до 25 мм (ОП п.1.12.6 При производстве работ на высоте свыше 5 м, К=1+0,04М, где М - число метров сверх 5 К=1+0,04*(6,4-5)=1,056 ОЗП=1,056; ТЗ=1,056) ИНДЕКС К ПОЗИЦИИ(справочно): 1 3% на диагностику стыков к СМР=1,03 НР (42,22 руб.): 90% от ФОТ (46,91 руб.) СП (21,58 руб.): 46% от ФОТ (46,91 руб.) | 1 стык | 1 | 53.51 | 39.65 | 11.82 | 1.14 | 53.51 | 39.65 | 11.82 | 1.14 | 2.9462 | 2.95 | 0.07 | 0.07
296 | ТЕРм12-20-001-26 Приказ Минстроя России от 12.11.14 №703/пр по схеме | Добавлять на 1 стык, диаметр трубопровода наружный: до 25 мм (ОП п.1.12.6 При производстве работ на высоте свыше 5 м, К=1+0,04М, где М - число метров сверх 5 К=1+0,04*(8-5)=1,12 ОЗП=1,12; ТЗ=1,12) ИНДЕКС К ПОЗИЦИИ(справочно): 1 3% на диагностику стыков к СМР=1,03 НР (44,71 руб.): 90% от ФОТ (49,68 руб.) СП (22,85 руб.): 46% от ФОТ (49,68 руб.) | 1 стык | 1 | 55.92 | 42.06 | 11.82 | 1.14 | 55.92 | 42.06 | 11.82 | 1.14 | 3.1248 | 3.12 | 0.07 | 0.07
8.60-1-80.К21; 8.60-2-80.К21 (Метанол) - сущ. трубопровод DN 100
8.64-1-50.К21ис / 8.64-2-50.К21ис (Метанол фильтрат с узла кристаллизации)
297 | ТЕРм12-20-001-07 Приказ Минстроя России от 12.11.14 №703/пр | Трубопроводы в помещениях или на открытых площадках, монтируемые из труб и готовых деталей, на условное давление не более 2,5 МПа, диаметр трубопровода наружный: до 57 мм ИНДЕКС К ПОЗИЦИИ(справочно): 1 3% на диагностику стыков к СМР=1,03 НР (226,49 руб.): 90% от ФОТ (251,66 руб.) СП (115,76 руб.): 46% от ФОТ (251,66 руб.) | 1 м | 20,3 19+11*0,11783 | 53.84 | 7.91 | 45.66 | 2.87 | 1092.95 | 160.57 | 926.9 | 58.26 | 0.69 | 14.01 | 0.19 | 3.86
298 | Материал заказчика Приказ Минстроя России от 01.06.16 №380/пр применит. труба ф 57х3,5 | Трубы бесшовные холоднодеформированные из коррозионностойкой стали марки 12Х18Н10Т(8443) наружным диаметром: 57 мм, толщиной стенки 3,0 мм (4,0 мм) ИНДЕКС К ПОЗИЦИИ(справочно): 1 3% на диагностику стыков к СМР=1,03 | 10 м | 1,9 19 / 10
299 | Материал заказчика | Отвод 90-57х4,0, материал - сталь 12Х18Н10Т ГОСТ 17375-2001 ИНДЕКС К ПОЗИЦИИ(справочно): 1 3% на диагностику стыков к СМР=1,03 | шт. | 11
300 | ТЕРм12-20-001-30 Приказ Минстроя России от 12.11.14 №703/пр | Добавлять на 1 стык, диаметр трубопровода наружный: до 57 мм (Приказ от 04.09.2019 № 519/пр п.3.9 При применении единичных расценок на работы, в технологии производства которых учтена сварка металлоконструкций, металлопроката, стальных труб, листового металла, закладных деталей и других металлоизделий из нержавеющей стали ОЗП=1,15; ТЗ=1,15) ИНДЕКС К ПОЗИЦИИ(справочно): 1 3% на диагностику стыков к СМР=1,03 НР (1240,29 руб.): 90% от ФОТ (1378,1 руб.) СП (633,93 руб.): 46% от ФОТ (1378,1 руб.) | 1 стык | 22 11*2 | 77.3 | 52.35 | 22.06 | 2.12 | 1700.6 | 1151.7 | 485.32 | 46.64 | 3.9445 | 86.78 | 0.13 | 2.86
301 | ТЕРм12-20-001-30 Приказ Минстроя России от 12.11.14 №703/пр по схеме | Добавлять на 1 стык, диаметр трубопровода наружный: до 57 мм (Приказ от 04.09.2019 № 519/пр п.3.9 При применении единичных расценок на работы, в технологии производства которых учтена сварка металлоконструкций, металлопроката, стальных труб, листового металла, закладных деталей и других металлоизделий из нержавеющей стали ОЗП=1,15; ТЗ=1,15) ИНДЕКС К ПОЗИЦИИ(справочно): 1 3% на диагностику стыков к СМР=1,03 НР (451,01 руб.): 90% от ФОТ (501,12 руб.) СП (230,52 руб.): 46% от ФОТ (501,12 руб.) | 1 стык | 8 4+4 | 77.3 | 52.35 | 22.06 | 2.12 | 618.4 | 418.8 | 176.48 | 16.96 | 3.9445 | 31.56 | 0.13 | 1.04
302 | ТЕРм12-20-001-03 Приказ Минстроя России от 12.11.14 №703/пр | Трубопроводы в помещениях или на открытых площадках, монтируемые из труб и готовых деталей, на условное давление не более 2,5 МПа, диаметр трубопровода наружный: до 25 мм ИНДЕКС К ПОЗИЦИИ(справочно): 1 3% на диагностику стыков к СМР=1,03 НР (342,38 руб.): 90% от ФОТ (380,42 руб.) СП (174,99 руб.): 46% от ФОТ (380,42 руб.) | 1 м | 40 | 43.57 | 6.19 | 37.24 | 2.08 | 1742.8 | 247.6 | 1489.6 | 83.2 | 0.54 | 21.6 | 0.14 | 5.6
303 | ТССЦ-103-0131 Приказ Минстроя России от 01.06.16 №380/пр применит. труба ф 25х2,5 | Трубы стальные электросварные прямошовные со снятой фаской из стали марок БСт2кп-БСт4кп и БСт2пс-БСт4пс наружный диаметр: 32 мм, толщина стенки 2,5 мм ИНДЕКС К ПОЗИЦИИ(справочно): 1 3% на диагностику стыков к СМР=1,03 | м | 40 | 18.09 |  |  |  | 723.6
304 | ТЕРм12-20-001-26 Приказ Минстроя России от 12.11.14 №703/пр | Добавлять на 1 стык, диаметр трубопровода наружный: до 25 мм ИНДЕКС К ПОЗИЦИИ(справочно): 1 3% на диагностику стыков к СМР=1,03 НР (320,36 руб.): 90% от ФОТ (355,95 руб.) СП (163,74 руб.): 46% от ФОТ (355,95 руб.) | 1 стык | 8 4+4 | 51.41 | 37.55 | 11.82 | 1.14 | 411.28 | 300.4 | 94.56 | 9.12 | 2.79 | 22.32 | 0.07 | 0.56
8.79-1-50.К21ис; 8.79-2-50.К21ис (Ионол-ректификат)
305 | ТЕРм12-20-001-07 Приказ Минстроя России от 12.11.14 №703/пр | ср. отм. +26,600 Трубопроводы в помещениях или на открытых площадках, монтируемые из труб и готовых деталей, на условное давление не более 2,5 МПа, диаметр трубопровода наружный: до 57 мм (ОП п.1.12.6 При производстве работ на высоте свыше 5 м, К=1+0,04М, где М - число метров сверх 5 К=1+0,04*(26,6-5)=1,84 ОЗП=1,84; ТЗ=1,84) ИНДЕКС К ПОЗИЦИИ(справочно): 1 3% на диагностику стыков к СМР=1,03 НР (48,86 руб.): 90% от ФОТ (54,29 руб.) СП (24,97 руб.): 46% от ФОТ (54,29 руб.) | 1 м | 2,71 2+6*0,11783 | 60.48 | 14.55 | 45.66 | 2.87 | 163.9 | 39.43 | 123.74 | 7.78 | 1.2696 | 3.44 | 0.19 | 0.51
306 | Материал заказчика Приказ Минстроя России от 01.06.16 №380/пр применит. труба ф 57х3,5 | Трубы бесшовные холоднодеформированные из коррозионностойкой стали марки 12Х18Н10Т(8443) наружным диаметром: 57 мм, толщиной стенки 3,0 мм (4,0 мм) ИНДЕКС К ПОЗИЦИИ(справочно): 1 3% на диагностику стыков к СМР=1,03 | 10 м | 0,2 2 / 10
307 | Материал заказчика | Отвод 90-57х4,0, материал - сталь 12Х18Н10Т ГОСТ 17375-2001 ИНДЕКС К ПОЗИЦИИ(справочно): 1 3% на диагностику стыков к СМР=1,03 | шт. | 6
308 | ТЕРм12-20-001-30 Приказ Минстроя России от 12.11.14 №703/пр | Добавлять на 1 стык, диаметр трубопровода наружный: до 57 мм (Приказ от 04.09.2019 № 519/пр п.3.9 При применении единичных расценок на работы, в технологии производства которых учтена сварка металлоконструкций, металлопроката, стальных труб, листового металла, закладных деталей и других металлоизделий из нержавеющей стали ОЗП=1,15; ТЗ=1,15; ОП п.1.12.6 При производстве работ на высоте свыше 5 м, К=1+0,04М, где М - число метров сверх 5 К=1+0,04*(26,6-5)=1,84 ОЗП=1,84; ТЗ=1,84) ИНДЕКС К ПОЗИЦИИ(справочно): 1 3% на диагностику стыков к СМР=1,03 НР (1222,63 руб.): 90% от ФОТ (1358,48 руб.) СП (624,9 руб.): 46% от ФОТ (1358,48 руб.) | 1 стык | 12 6*2 | 121.27 | 96.32 | 22.06 | 2.12 | 1455.24 | 1155.84 | 264.72 | 25.44 | 7.2579 | 87.09 | 0.13 | 1.56
309 | ТЕРм12-20-001-30 Приказ Минстроя России от 12.11.14 №703/пр по схеме | Добавлять на 1 стык, диаметр трубопровода наружный: до 57 мм (Приказ от 04.09.2019 № 519/пр п.3.9 При применении единичных расценок на работы, в технологии производства которых учтена сварка металлоконструкций, металлопроката, стальных труб, листового металла, закладных деталей и других металлоизделий из нержавеющей стали ОЗП=1,15; ТЗ=1,15; ОП п.1.12.6 При производстве работ на высоте свыше 5 м, К=1+0,04М, где М - число метров сверх 5 К=1+0,04*(26,6-5)=1,84 ОЗП=1,84; ТЗ=1,84) ИНДЕКС К ПОЗИЦИИ(справочно): 1 3% на диагностику стыков к СМР=1,03 НР (407,54 руб.): 90% от ФОТ (452,82 руб.) СП (208,3 руб.): 46% от ФОТ (452,82 руб.) | 1 стык | 4 2+2 | 121.27 | 96.32 | 22.06 | 2.12 | 485.08 | 385.28 | 88.24 | 8.48 | 7.2579 | 29.03 | 0.13 | 0.52
310 | ТЕРм12-20-001-03 Приказ Минстроя России от 12.11.14 №703/пр | ср. отм. +26,600 Трубопроводы в помещениях или на открытых площадках, монтируемые из труб и готовых деталей, на условное давление не более 2,5 МПа, диаметр трубопровода наружный: до 25 мм (ОП п.1.12.6 При производстве работ на высоте свыше 5 м, К=1+0,04М, где М - число метров сверх 5 К=1+0,04*(26,6-5)=1,84 ОЗП=1,84; ТЗ=1,84) ИНДЕКС К ПОЗИЦИИ(справочно): 1 3% на диагностику стыков к СМР=1,03 НР (34,86 руб.): 90% от ФОТ (38,73 руб.) СП (17,82 руб.): 46% от ФОТ (38,73 руб.) | 1 м | 2.5 | 48.77 | 11.39 | 37.24 | 2.08 | 121.93 | 28.48 | 93.1 | 5.2 | 0.9936 | 2.48 | 0.14 | 0.35
311 | ТССЦ-103-0131 Приказ Минстроя России от 01.06.16 №380/пр применит. труба ф 25х2,5 | Трубы стальные электросварные прямошовные со снятой фаской из стали марок БСт2кп-БСт4кп и БСт2пс-БСт4пс наружный диаметр: 32 мм, толщина стенки 2,5 мм ИНДЕКС К ПОЗИЦИИ(справочно): 1 3% на диагностику стыков к СМР=1,03 | м | 2.5 | 18.09 |  |  |  | 45.23
312 | ТЕРм12-20-001-26 Приказ Минстроя России от 12.11.14 №703/пр | Добавлять на 1 стык, диаметр трубопровода наружный: до 25 мм (ОП п.1.12.6 При производстве работ на высоте свыше 5 м, К=1+0,04М, где М - число метров сверх 5 К=1+0,04*(26,6-5)=1,84 ОЗП=1,84; ТЗ=1,84) ИНДЕКС К ПОЗИЦИИ(справочно): 1 3% на диагностику стыков к СМР=1,03 НР (145,38 руб.): 90% от ФОТ (161,53 руб.) СП (74,3 руб.): 46% от ФОТ (161,53 руб.) | 1 стык | 2 | 82.95 | 69.09 | 11.82 | 1.14 | 165.9 | 138.18 | 23.64 | 2.28 | 5.1336 | 10.27 | 0.07 | 0.14
8.96-1-200.К1 / 8.96-2-200.К21 (суспензия Агидола-1 в метаноле)
313 | ТЕРм12-20-001-13 Приказ Минстроя России от 12.11.14 №703/пр | Трубопроводы в помещениях или на открытых площадках, монтируемые из труб и готовых деталей, на условное давление не более 2,5 МПа, диаметр трубопровода наружный: до 219 мм ИНДЕКС К ПОЗИЦИИ(справочно): 1 3% на диагностику стыков к СМР=1,03 НР (285,24 руб.): 90% от ФОТ (316,93 руб.) СП (145,79 руб.): 46% от ФОТ (316,93 руб.) | 1 м | 12,83 10+6*0,4713 | 103.96 | 15.67 | 86.22 | 5.81 | 1333.81 | 201.05 | 1106.2 | 74.54 | 1.35 | 17.32 | 0.38 | 4.88
314 | Материал заказчика Приказ Минстроя России от 28.02.17 №581/пр | Трубы бесшовные горячедеформированные из коррозионностойкой стали, марки 12Х18Н10Т(8443) наружным диаметром 219 мм, толщиной стенки 10,0 мм ИНДЕКС К ПОЗИЦИИ(справочно): 1 3% на диагностику стыков к СМР=1,03 | 10 м | 1 10 / 10
315 | Материал заказчика | Отвод 90-219х10,0, материал - сталь 12Х18Н10Т ГОСТ 17375-2001 ИНДЕКС К ПОЗИЦИИ(справочно): 1 3% на диагностику стыков к СМР=1,03 | шт. | 6
316 | ТЕРм12-20-001-36 Приказ Минстроя России от 12.11.14 №703/пр | Добавлять на 1 стык, диаметр трубопровода наружный: до 219 мм (Приказ от 04.09.2019 № 519/пр п.3.9 При применении единичных расценок на работы, в технологии производства которых учтена сварка металлоконструкций, металлопроката, стальных труб, листового металла, закладных деталей и других металлоизделий из нержавеющей стали ОЗП=1,15; ТЗ=1,15) ИНДЕКС К ПОЗИЦИИ(справочно): 1 3% на диагностику стыков к СМР=1,03 НР (1939,64 руб.): 90% от ФОТ (2155,15 руб.) СП (991,37 руб.): 46% от ФОТ (2155,15 руб.) | 1 стык | 12 6*2 | 269.31 | 150.45 | 91.24 | 5.72 | 3231.72 | 1805.4 | 1094.88 | 68.64 | 11.178 | 134.14 | 0.35 | 4.2
8.99а-50.50.С21 (Агидол-12) - перемонтировать при необходимости
317 | ТЕРм12-20-001-07 Приказ Минстроя России от 12.11.14 №703/пр | Трубопроводы в помещениях или на открытых площадках, монтируемые из труб и готовых деталей, на условное давление не более 2,5 МПа, диаметр трубопровода наружный: до 57 мм ИНДЕКС К ПОЗИЦИИ(справочно): 1 3% на диагностику стыков к СМР=1,03 НР (24,99 руб.): 90% от ФОТ (27,77 руб.) СП (12,77 руб.): 46% от ФОТ (27,77 руб.) | 1 м | 2,24 2+2*0,11783 | 53.84 | 7.91 | 45.66 | 2.87 | 120.6 | 17.72 | 102.28 | 6.43 | 0.69 | 1.55 | 0.19 | 0.43
318 | ТССЦ-103-0357 Приказ Минстроя России от 01.06.16 №380/пр | Трубы стальные бесшовные, горячедеформированные со снятой фаской из стали марок 15, 20, 25, наружным диаметром: 57 мм, толщина стенки 3,5 мм ИНДЕКС К ПОЗИЦИИ(справочно): 1 3% на диагностику стыков к СМР=1,03 | м | 2 | 43.97 |  |  |  | 87.94
319 | Материал заказчика | Отвод 90-57х4,0-Ст20 ГОСТ 17375-2001 ИНДЕКС К ПОЗИЦИИ(справочно): 1 3% на диагностику стыков к СМР=1,03 | шт. | 2
320 | ТЕРм12-20-001-30 Приказ Минстроя России от 12.11.14 №703/пр | Добавлять на 1 стык, диаметр трубопровода наружный: до 57 мм ИНДЕКС К ПОЗИЦИИ(справочно): 1 3% на диагностику стыков к СМР=1,03 НР (197,23 руб.): 90% от ФОТ (219,14 руб.) СП (100,8 руб.): 46% от ФОТ (219,14 руб.) | 1 стык | 4 2*2 | 70.47 | 45.52 | 22.06 | 2.12 | 281.88 | 182.08 | 88.24 | 8.48 | 3.43 | 13.72 | 0.13 | 0.52
321 | ТЕРм12-20-001-30 Приказ Минстроя России от 12.11.14 №703/пр по схеме | Добавлять на 1 стык, диаметр трубопровода наружный: до 57 мм ИНДЕКС К ПОЗИЦИИ(справочно): 1 3% на диагностику стыков к СМР=1,03 НР (49,31 руб.): 90% от ФОТ (54,79 руб.) СП (25,2 руб.): 46% от ФОТ (54,79 руб.) | 1 стык | 1 | 70.47 | 45.52 | 22.06 | 2.12 | 70.47 | 45.52 | 22.06 | 2.12 | 3.43 | 3.43 | 0.13 | 0.13
обвязка аппарата поз. 461/1,2
Материалы
322 | прайс-лист | Опора хомутовая бескорпусная 108-ХБ-А - Ст3сп5 - ОСТ 36-146-88 МАТ=175,00/1,2/6 ИНДЕКС К ПОЗИЦИИ(справочно): 1 3% на диагностику стыков к СМР=1,03 | шт. | 5 | 24,31 175,00/1,2/6 |  |  |  | 121.55
323 | прайс-лист | Опора хомутовая бескорпусная 89-ХБ-А - Ст3сп5 - ОСТ 36-146-88 МАТ=140,00/1,2/6 ИНДЕКС К ПОЗИЦИИ(справочно): 1 3% на диагностику стыков к СМР=1,03 | шт. | 5 | 19,44 140,00/1,2/6 |  |  |  | 97.2
324 | прайс-лист | Опора хомутовая бескорпусная 57-ХБ-А - Ст3сп5 - ОСТ 36-146-88 МАТ=135,00/1,2/6 ИНДЕКС К ПОЗИЦИИ(справочно): 1 3% на диагностику стыков к СМР=1,03 | шт. | 6 | 18,75 135,00/1,2/6 |  |  |  | 112.5
325 | прайс-лист | Опора хомутовая бескорпусная 32-ХБ-А - Ст3сп5 - ОСТ 36-146-88 МАТ=120,00/1,2/6 ИНДЕКС К ПОЗИЦИИ(справочно): 1 3% на диагностику стыков к СМР=1,03 | шт. | 4 | 16,67 120,00/1,2/6 |  |  |  | 66.68
326 | прайс-лист | Опора хомутовая бескорпусная 25-ХБ-А - Ст3сп5 - ОСТ 36-146-88 МАТ=120,00/1,2/6 ИНДЕКС К ПОЗИЦИИ(справочно): 1 3% на диагностику стыков к СМР=1,03 | шт. | 17 | 16,67 120,00/1,2/6 |  |  |  | 283.39
327 | прайс-лист | Опора трубчатая крутоизогнутых отводов 108-ТО-А1 - Ст3сп5 - ОСТ 36-146-88 МАТ=315,00/1,2/6 ИНДЕКС К ПОЗИЦИИ(справочно): 1 3% на диагностику стыков к СМР=1,03 | шт. | 4 | 43,75 315,00/1,2/6 |  |  |  | 175
328 | прайс-лист | Опора трубчатая крутоизогнутых отводов 89-ТО-А1 - Ст3сп5 - ОСТ 36-146-88 МАТ=290,00/1,2/6 ИНДЕКС К ПОЗИЦИИ(справочно): 1 3% на диагностику стыков к СМР=1,03 | шт. | 2 | 40,28 290,00/1,2/6 |  |  |  | 80.56
329 | прайс-лист | Опора трубчатая крутоизогнутых отводов 57-ТО-А1 - Ст3сп5 - ОСТ 36-146-88 МАТ=180,00/1,2/6 ИНДЕКС К ПОЗИЦИИ(справочно): 1 3% на диагностику стыков к СМР=1,03 | шт. | 1 | 25 180,00/1,2/6 |  |  |  | 25
330 | прайс-лист | Опора вертикальных трубопроводов 89-ВП-А1 - Ст3сп5 - ОСТ 36-146-88 МАТ=165,00/1,2/6 ИНДЕКС К ПОЗИЦИИ(справочно): 1 3% на диагностику стыков к СМР=1,03 | шт. | 2 | 22,92 165,00/1,2/6 |  |  |  | 45.84
331 | прайс-лист | Опора вертикальных трубопроводов 57-ВП-А1 - Ст3сп5 - ОСТ 36-146-88 МАТ=165,00/1,2/6 ИНДЕКС К ПОЗИЦИИ(справочно): 1 3% на диагностику стыков к СМР=1,03 | шт. | 3 | 22,92 165,00/1,2/6 |  |  |  | 68.76
332 | прайс-лист | Опора корпусная приварная 57-КП-А-11-Ст3сп5 - ОСТ 36-146-88 МАТ=175,00/1,2/6 ИНДЕКС К ПОЗИЦИИ(справочно): 1 3% на диагностику стыков к СМР=1,03 | шт. | 10 | 24,31 175,00/1,2/6 |  |  |  | 243.1
333 | прайс-лист | Опора вертикальных трубопроводов 219-ВП-Б2 - Ст3сп5 - ОСТ 36-146-88 МАТ=595,00/1,2/6 ИНДЕКС К ПОЗИЦИИ(справочно): 1 3% на диагностику стыков к СМР=1,03 | шт. | 2 | 82,64 595,00/1,2/6 |  |  |  | 165.28
334 | Материал заказчика | Подвеска с одной тягой, регулируемой талпером ПТ-219-2000 ИНДЕКС К ПОЗИЦИИ(справочно): 1 3% на диагностику стыков к СМР=1,03 | шт. | 4
335 | чертеж ПКО 09-11641.20.000 СБ | Подвеска с одной тягой, регулируемой талпером ПТ-108-400 ИНДЕКС К ПОЗИЦИИ(справочно): 1 3% на диагностику стыков к СМР=1,03 | шт. | 1
336 | чертеж ПКО 09-11641.20.000 СБ | Подвеска с одной тягой, регулируемой талпером ПТ-57-200 ИНДЕКС К ПОЗИЦИИ(справочно): 1 3% на диагностику стыков к СМР=1,03 | шт. | 18
337 | Материал заказчика Приказ Минстроя России от 01.06.16 №380/пр | Фланцы стальные плоские приварные из стали 12Х18Н9Т, давлением: 1,6 МПа (16 кгс/см2), диаметром 200 мм ИНДЕКС К ПОЗИЦИИ(справочно): 1 3% на диагностику стыков к СМР=1,03 | шт. | 6 3+2+1
338 | ТЕРм12-20-001-36 Приказ Минстроя России от 12.11.14 №703/пр | Добавлять на 1 стык, диаметр трубопровода наружный: до 219 мм (Приказ от 04.09.2019 № 519/пр п.3.9 При применении единичных расценок на работы, в технологии производства которых учтена сварка металлоконструкций, металлопроката, стальных труб, листового металла, закладных деталей и других металлоизделий из нержавеющей стали ОЗП=1,15; ТЗ=1,15) ИНДЕКС К ПОЗИЦИИ(справочно): 1 3% на диагностику стыков к СМР=1,03 НР (969,82 руб.): 90% от ФОТ (1077,58 руб.) СП (495,69 руб.): 46% от ФОТ (1077,58 руб.) | 1 стык | 6 | 269.31 | 150.45 | 91.24 | 5.72 | 1615.86 | 902.7 | 547.44 | 34.32 | 11.178 | 67.07 | 0.35 | 2.1
339 | РН5-1-20 | Разборка и сборка фланцевых соединений с заменой прокладок,на условное давление до 1,6МПа(16кгс/см2), условный проход Ду до 200мм (Индекс ОЗП=16,92; ЭМ=21,28; ЗПМ=16,92; МАТ=19,35; сборка с К=0,5 ПЗ=0,5 (ОЗП=0,5; ЭМ=0,5 к расх.; ЗПМ=0,5; МАТ=0,5 к расх.; ТЗ=0,5; ТЗМ=0,5)) ИНДЕКС К ПОЗИЦИИ(справочно): 1 3% на диагностику стыков к СМР=1,03 НР (75,64 руб.): 90% от ФОТ (84,04 руб.) СП (38,66 руб.): 46% от ФОТ (84,04 руб.) | шт. | 6 | 14.63 | 12.01 | 2.23 | 0.17 | 87.78 | 72.06 | 13.38 | 1.02 | 1.35 | 8.1
340 | Материал заказчика Приказ Минстроя России от 01.06.16 №380/пр | Фланцы стальные плоские приварные из стали ВСт3сп2, ВСт3сп3, давлением: 1,6 МПа (16 кгс/см2), диаметром 100 мм ИНДЕКС К ПОЗИЦИИ(справочно): 1 3% на диагностику стыков к СМР=1,03 | шт. | 1
341 | Материал заказчика Приказ Минстроя России от 01.06.16 №380/пр | Фланцы стальные плоские приварные из стали ВСт3сп2, ВСт3сп3, давлением: 0,6 МПа (6 кгс/см2), диаметром 100 мм ИНДЕКС К ПОЗИЦИИ(справочно): 1 3% на диагностику стыков к СМР=1,03 | шт. | 2
342 | ТЕРм12-20-001-33 Приказ Минстроя России от 12.11.14 №703/пр | Добавлять на 1 стык, диаметр трубопровода наружный: до 108 мм ИНДЕКС К ПОЗИЦИИ(справочно): 1 3% на диагностику стыков к СМР=1,03 НР (219,86 руб.): 90% от ФОТ (244,29 руб.) СП (112,37 руб.): 46% от ФОТ (244,29 руб.) | 1 стык | 3 1+2 | 113.86 | 67.54 | 40.84 | 3.27 | 341.58 | 202.62 | 122.52 | 9.81 | 5.09 | 15.27 | 0.2 | 0.6
343 | РН5-1-18 | Разборка и сборка фланцевых соединений с заменой прокладок,на условное давление до 1,6МПа(16кгс/см2), условный проход Ду до 100мм (Индекс ОЗП=16,92; ЭМ=21,28; ЗПМ=16,92; МАТ=19,35; сборка с К=0,5 ПЗ=0,5 (ОЗП=0,5; ЭМ=0,5 к расх.; ЗПМ=0,5; МАТ=0,5 к расх.; ТЗ=0,5; ТЗМ=0,5)) ИНДЕКС К ПОЗИЦИИ(справочно): 1 3% на диагностику стыков к СМР=1,03 НР 0% от СП 0% от | шт. | 1 | 8.57 | 7.11 | 1.17 |  | 8.57 | 7.11 | 1.17 |  | 0.825 | 0.83
344 | РН5-1-2 | Разборка и сборка фланцевых соединений с заменой прокладок,на условное давление до 0,6МПа(6,0кгс/см2), условный проходДу до 100мм (Индекс ОЗП=16,92; ЭМ=21,28; ЗПМ=16,92; МАТ=19,35; сборка с К=0,5 ПЗ=0,5 (ОЗП=0,5; ЭМ=0,5 к расх.; ЗПМ=0,5; МАТ=0,5 к расх.; ТЗ=0,5; ТЗМ=0,5)) ИНДЕКС К ПОЗИЦИИ(справочно): 1 3% на диагностику стыков к СМР=1,03 НР (12,26 руб.): 90% от ФОТ (13,62 руб.) СП (6,27 руб.): 46% от ФОТ (13,62 руб.) | шт. | 2 | 7.29 | 5.92 | 1.17 |  | 14.58 | 11.84 | 2.34 |  | 0.65 | 1.3
345 | ТССЦ-507-2387 Приказ Минстроя России от 01.06.16 №380/пр | Заглушки эллиптические на Ру 10 МПа (100 кгс/см2) из стали 20, диаметром условного прохода: 80 мм, наружным диаметром 89 мм, толщиной стенки 8,0 мм ИНДЕКС К ПОЗИЦИИ(справочно): 1 3% на диагностику стыков к СМР=1,03 | шт. | 1 | 56.51 |  |  |  | 56.51
346 | ТЕРм12-20-001-32 Приказ Минстроя России от 12.11.14 №703/пр | Добавлять на 1 стык, диаметр трубопровода наружный: до 89 мм ИНДЕКС К ПОЗИЦИИ(справочно): 1 3% на диагностику стыков к СМР=1,03 НР (55,99 руб.): 90% от ФОТ (62,21 руб.) СП (28,62 руб.): 46% от ФОТ (62,21 руб.) | 1 стык | 1 | 89.82 | 51.49 | 34.4 | 2.61 | 89.82 | 51.49 | 34.4 | 2.61 | 3.88 | 3.88 | 0.16 | 0.16
347 | чертеж ПКО 09-1080.00.000 СБ | Заглушка-восьмерка 200-1,6(16)-12Х18Н10Т ИНДЕКС К ПОЗИЦИИ(справочно): 1 3% на диагностику стыков к СМР=1,03 | шт. | 2
348 | чертеж ПКО 09-1080.00.000 СБ | Заглушка-восьмерка 50-1,6(16)-12Х18Н10Т ИНДЕКС К ПОЗИЦИИ(справочно): 1 3% на диагностику стыков к СМР=1,03 | шт. | 2
349 | Материал заказчика к вентилю 15нж65нж | Заглушка фланцевая 3-200-1,0, материал-сталь 12Х18Н10Т АТК 24.200.02-90 ИНДЕКС К ПОЗИЦИИ(справочно): 1 3% на диагностику стыков к СМР=1,03 | шт | 1
350 | Материал заказчика к вентилю 15нж65нж | Заглушка фланцевая 3-80-1,6, материал-сталь 12Х18Н10Т АТК 24.200.02-90 ИНДЕКС К ПОЗИЦИИ(справочно): 1 3% на диагностику стыков к СМР=1,03 | шт | 2
351 | к вентилю 15нж65нж | Заглушка фланцевая 3-20-4,0, материал-сталь 12Х18Н10Т АТК 24.200.02-90 МАТ=810,00/6 ИНДЕКС К ПОЗИЦИИ(справочно): 1 3% на диагностику стыков к СМР=1,03 | шт | 1 | 135 810,00/6 |  |  |  | 135
352 | Материал заказчика к вентилю 15нж65нж | Заглушка фланцевая 3-15-4,0, материал-сталь 12Х18Н10Т АТК 24.200.02-90 ИНДЕКС К ПОЗИЦИИ(справочно): 1 3% на диагностику стыков к СМР=1,03 | шт | 3
353 | к вентилю 15нж65нж | Заглушка фланцевая 1-15-4,0, материал-сталь 12Х18Н10Т АТК 24.200.02-90 МАТ=810,00/6 ИНДЕКС К ПОЗИЦИИ(справочно): 1 3% на диагностику стыков к СМР=1,03 | шт | 4 | 135 810,00/6 |  |  |  | 540
354 | к вентилю 15с65нж | Заглушка фланцевая 1-20-4,0, материал-сталь 20 АТК 24.200.02-90 МАТ=243,00/6 ИНДЕКС К ПОЗИЦИИ(справочно): 1 3% на диагностику стыков к СМР=1,03 | шт | 5 | 40,5 243,00/6 |  |  |  | 202.5
355 | к вентилю 15с65нж | Заглушка фланцевая 1-15-4,0, материал-сталь 20 АТК 24.200.02-90 МАТ=243,00/6 ИНДЕКС К ПОЗИЦИИ(справочно): 1 3% на диагностику стыков к СМР=1,03 | шт | 1 | 40,5 243,00/6 |  |  |  | 40.5
356 | чертеж ПКО 09-16437.00.000 СБ | Заглушка межфланцевая 1-100-1,6, материал - сталь 20 ИНДЕКС К ПОЗИЦИИ(справочно): 1 3% на диагностику стыков к СМР=1,03 | шт. | 1
357 | прайс-лист | Прокладка плоская эластичная ПОН по ГОСТ 15180-86 В-200-16 МАТ=38,04/6 ИНДЕКС К ПОЗИЦИИ(справочно): 1 3% на диагностику стыков к СМР=1,03 | шт. | 8 | 6,34 38,04/6 |  |  |  | 50.72
358 | прайс-лист | Прокладка плоская эластичная ПОН по ГОСТ 15180-86 В-200-10 МАТ=38,04/6 ИНДЕКС К ПОЗИЦИИ(справочно): 1 3% на диагностику стыков к СМР=1,03 | шт. | 1 | 6,34 38,04/6 |  |  |  | 6.34
359 | прайс-лист | Прокладка плоская эластичная ПОН по ГОСТ 15180-86 А-100-16 МАТ=14,72/6 ИНДЕКС К ПОЗИЦИИ(справочно): 1 3% на диагностику стыков к СМР=1,03 | шт. | 2 | 2,45 14,72/6 |  |  |  | 4.9
360 | прайс-лист | Прокладка плоская эластичная ПОН по ГОСТ 15180-86 В-80-10 МАТ=13,49/6 ИНДЕКС К ПОЗИЦИИ(справочно): 1 3% на диагностику стыков к СМР=1,03 | шт. | 2 | 2,25 13,49/6 |  |  |  | 4.5
361 | ТССЦ-101-0092 Приказ Минстроя России от 01.06.16 №380/пр | Болты с шестигранной головкой диаметром резьбы: 16 (18) мм ИНДЕКС К ПОЗИЦИИ(справочно): 1 3% на диагностику стыков к СМР=1,03 | т | 0,00165 (8*0,145+4*0,122)/1000 | 10674.02 |  |  |  | 17.61
362 | Материал заказчика Приказ Минстроя России от 01.06.16 №380/пр применит. | Шпильки из жаростойкой стали (болты М20х80, М20х70, М16х70, М16х60, материал-сталь 12Х18Н10Т) ИНДЕКС К ПОЗИЦИИ(справочно): 1 3% на диагностику стыков к СМР=1,03 | кг | 16,38 36*0,268+12*0,244+12*0,145+16*0,129
363 | ТССЦ-101-0124 Приказ Минстроя России от 12.11.14 №703/пр | Гайки шестигранные диаметр резьбы 16-18 мм ИНДЕКС К ПОЗИЦИИ(справочно): 1 3% на диагностику стыков к СМР=1,03 | т | 0,00041 12*0,034/1000 | 18785 |  |  |  | 7.7
364 | Материал заказчика | Гайки шестигранные М20, материал-сталь 12Х18Н10Т ИНДЕКС К ПОЗИЦИИ(справочно): 1 3% на диагностику стыков к СМР=1,03 | шт. | 48
365 | Материал заказчика | Гайки шестигранные М16, материал-сталь 12Х18Н10Т ИНДЕКС К ПОЗИЦИИ(справочно): 1 3% на диагностику стыков к СМР=1,03 | шт. | 28
366 | ТЕРм12-10-002-02 Приказ Минстроя России от 12.11.14 №703/пр | Устройство отборное для измерения разрежения чистых газов ИНДЕКС К ПОЗИЦИИ(справочно): 1 3% на диагностику стыков к СМР=1,03 НР (56,39 руб.): 90% от ФОТ (62,65 руб.) СП (28,82 руб.): 46% от ФОТ (62,65 руб.) | 1000 шт. | 0,004 4 / 1000 | 18359.22 | 13619.2 | 4145.48 |  | 73.44 | 54.48 | 16.58 |  | 1120 | 4.48
367 | Материал заказчика | Устройство отборное 16-200П-РШНТН-УХЛ3 ИНДЕКС К ПОЗИЦИИ(справочно): 1 3% на диагностику стыков к СМР=1,03 | шт | 4
368 | чертеж ПКО 09-13500.00.000.СБ | Узел установки диафрагмы на трубопроводе DN 100 PN 25 (выполнить согласно калькуляции цеха) ИНДЕКС К ПОЗИЦИИ(справочно): 1 3% на диагностику стыков к СМР=1,03 | шт. | 1
369 | ТЕРм12-20-001-33 Приказ Минстроя России от 12.11.14 №703/пр | Добавлять на 1 стык, диаметр трубопровода наружный: до 108 мм ИНДЕКС К ПОЗИЦИИ(справочно): 1 3% на диагностику стыков к СМР=1,03 НР (146,57 руб.): 90% от ФОТ (162,86 руб.) СП (74,92 руб.): 46% от ФОТ (162,86 руб.) | 1 стык | 2 | 113.86 | 67.54 | 40.84 | 3.27 | 227.72 | 135.08 | 81.68 | 6.54 | 5.09 | 10.18 | 0.2 | 0.4
370 | ТЕРм12-12-001-10 Приказ Минстроя России от 12.11.14 №703/пр | Арматура фланцевая с ручным приводом или без привода водопроводная на условное давление до 4 МПа, диаметр условного прохода: 100 мм 139,74 = 154,23 - 0,17 x 21,24 - 0,71 x 15,32 ИНДЕКС К ПОЗИЦИИ(справочно): 1 3% на диагностику стыков к СМР=1,03 НР (67,08 руб.): 90% от ФОТ (74,53 руб.) СП (34,28 руб.): 46% от ФОТ (74,53 руб.) | 1 шт. | 1 | 139.74 | 54.36 | 84.29 | 10.45 | 139.74 | 54.36 | 84.29 | 10.45 | 4.47 | 4.47 | 0.64 | 0.64
Уд | 1. 101-1703 | Прокладки резиновые (пластина техническая прессованная) | кг | 0,17 0,17 | 21.24 |  |  |  | 3.61
Уд | 2. 101-1977 | Болты с гайками и шайбами строительные | кг | 0,71 0,71 | 15.32 |  |  |  | 10.88
371 | материал заказчика | Фонарь смотровой 1-1-100-1,6-3, материал - сталь 12Х18Н10Т Ду 100 Ру16 ИНДЕКС К ПОЗИЦИИ(справочно): 1 3% на диагностику стыков к СМР=1,03 | компл. | 1
372 | ТЕРм12-20-001-33 Приказ Минстроя России от 12.11.14 №703/пр | Добавлять на 1 стык, диаметр трубопровода наружный: до 108 мм (Приказ от 04.09.2019 № 519/пр п.3.9 При применении единичных расценок на работы, в технологии производства которых учтена сварка металлоконструкций, металлопроката, стальных труб, листового металла, закладных деталей и других металлоизделий из нержавеющей стали ОЗП=1,15; ТЗ=1,15) ИНДЕКС К ПОЗИЦИИ(справочно): 1 3% на диагностику стыков к СМР=1,03 НР (167,54 руб.): 90% от ФОТ (186,16 руб.) СП (85,63 руб.): 46% от ФОТ (186,16 руб.) | 1 стык | 2 | 123.99 | 77.67 | 40.84 | 3.27 | 247.98 | 155.34 | 81.68 | 6.54 | 5.8535 | 11.71 | 0.2 | 0.4
373 | ТЕРм12-10-001-01 Приказ Минстроя России от 12.11.14 №703/пр | Бобышки, штуцеры на условное давление: до 10 МПа (бобышка 1-1-М20х1,5) ИНДЕКС К ПОЗИЦИИ(справочно): 1 3% на диагностику стыков к СМР=1,03 НР (8,23 руб.): 90% от ФОТ (9,14 руб.) СП (4,2 руб.): 46% от ФОТ (9,14 руб.) | 100 шт. | 0,01 1 / 100 | 3398.4 | 795.26 | 528.12 |  | 33.98 | 7.95 | 5.28 |  | 65.4 | 0.65
374 | ТЕРм12-12-009-04 Приказ Минстроя России от 12.11.14 №703/пр | Арматура муфтовая с ручным приводом или без привода водопроводная на условное давление до 10 МПа, диаметр условного прохода: 25 мм ИНДЕКС К ПОЗИЦИИ(справочно): 1 3% на диагностику стыков к СМР=1,03 НР (120,83 руб.): 90% от ФОТ (134,25 руб.) СП (61,76 руб.): 46% от ФОТ (134,25 руб.) | 1 шт. | 2 | 73 | 58.37 | 5.39 |  | 146 | 116.74 | 10.78 |  | 4.8 | 9.6
375 | материал заказчика | Тепловодомер ВСГН (t=150 С) DN 25 PN 16 ИНДЕКС К ПОЗИЦИИ(справочно): 1 3% на диагностику стыков к СМР=1,03 | шт. | 2
Демонтажные работы
376 | ТЕРм12-01-002-07 Приказ Минстроя России от 12.11.14 №703/пр | Трубопровод в помещениях или на открытых площадках в пределах цехов, монтируемый из готовых узлов, на условное давление не более 2,5 МПа, диаметр труб наружный: 57 мм 2 587,11 = 4 241,74 - 4,99 x 331,59 (МДС37 п.3.2.1. Демонтаж оборудования, которое не подлежит дальнейшему использованию (предназначено в лом) с разборкой и резкой на части ОЗП=0,5; ЭМ=0,5 к расх.; ЗПМ=0,5; МАТ=0 к расх.; ТЗ=0,5; ТЗМ=0,5; ОП п.1.12.6 При производстве работ на высоте свыше 5 м, К=1+0,04М, где М - число метров сверх 5 К=1+0,04*(27,3-5)=1,892 ОЗП=1,892; ТЗ=1,892) ИНДЕКС К ПОЗИЦИИ(справочно): 2 НР (32,71 руб.): 90% от ФОТ (36,34 руб.) СП (16,72 руб.): 46% от ФОТ (36,34 руб.) | 100 м трубопровода | 0,028 2,8 / 100 | 1745.7 | 1049.1 | 696.6 | 79.24 | 48.88 | 29.38 | 19.5 | 2.22 | 86.2752 | 2.42 | 7.345 | 0.21
Уд | 1. 150102 | Агрегаты наполнительно-опрессовочные: до 300 м3/ч | маш.час | 2,495 0,07 | 331.59 |  | 331.59 | 14.02 | 23.21 |  | 23.21 | 0.98
377 | ТЕРм12-01-002-09 Приказ Минстроя России от 12.11.14 №703/пр | Трубопровод в помещениях или на открытых площадках в пределах цехов, монтируемый из готовых узлов, на условное давление не более 2,5 МПа, диаметр труб наружный: 89 мм 2 820,83 = 4 860,11 - 6,15 x 331,59 (МДС37 п.3.2.1. Демонтаж оборудования, которое не подлежит дальнейшему использованию (предназначено в лом) с разборкой и резкой на части ОЗП=0,5; ЭМ=0,5 к расх.; ЗПМ=0,5; МАТ=0 к расх.; ТЗ=0,5; ТЗМ=0,5) ИНДЕКС К ПОЗИЦИИ(справочно): 2 НР (14,15 руб.): 90% от ФОТ (15,72 руб.) СП (7,23 руб.): 46% от ФОТ (15,72 руб.) | 100 м трубопровода | 0,02 2 / 100 | 1365.2 | 596.45 | 768.75 | 87.24 | 27.3 | 11.93 | 15.37 | 1.74 | 49.05 | 0.98 | 8.415 | 0.17
Уд | 1. 150102 | Агрегаты наполнительно-опрессовочные: до 300 м3/ч | маш.час | 3,075 0,06 | 331.59 |  | 331.59 | 14.02 | 19.9 |  | 19.9 | 0.84
378 | ТЕРм12-01-002-10 Приказ Минстроя России от 12.11.14 №703/пр | Трубопровод в помещениях или на открытых площадках в пределах цехов, монтируемый из готовых узлов, на условное давление не более 2,5 МПа, диаметр труб наружный: 108 мм 3 015,60 = 5 054,88 - 6,15 x 331,59 (МДС37 п.3.2.1. Демонтаж оборудования, которое не подлежит дальнейшему использованию (предназначено в лом) с разборкой и резкой на части ОЗП=0,5; ЭМ=0,5 к расх.; ЗПМ=0,5; МАТ=0 к расх.; ТЗ=0,5; ТЗМ=0,5; ОП п.1.12.6 При производстве работ на высоте свыше 5 м, К=1+0,04М, где М - число метров сверх 5 К=1+0,04*(15-5)=1,4 ОЗП=1,4; ТЗ=1,4) ИНДЕКС К ПОЗИЦИИ(справочно): 2 НР (216,66 руб.): 90% от ФОТ (240,73 руб.) СП (110,74 руб.): 46% от ФОТ (240,73 руб.) | 100 м трубопровода | 0,213 (20+1+0,3) / 100 | 1697.24 | 893.76 | 803.48 | 89.03 | 361.51 | 190.37 | 171.14 | 18.96 | 73.5 | 15.66 | 8.525 | 1.82
Уд | 1. 150102 | Агрегаты наполнительно-опрессовочные: до 300 м3/ч | маш.час | 3,075 0,65 | 331.59 |  | 331.59 | 14.02 | 215.53 |  | 215.53 | 9.11
Итого прямые затраты по разделу в базисных ценах | [8 empty] | 127313.99 | 54046.91 | 47097.85 | 3493.3 |  | 4116.2 |  | 222.67
Итого прямые затраты по разделу с учетом коэффициентов к итогам (Условия производства работ ОЗП=15%; ЭМ=15%; ЗПМ=15%; ТЗ=15%; ТЗМ=15% (Поз. 1, 4, 7, 3, 6, 9, 376-378, 10, 12-13, 15-16, 18-19, 21-22, 24-25, 27-28, 30-31, 35-36, 39-40, 42-43, 45-46, 48-49, 51-52, 54-55, 57-58, 60-63, 65-67, 69-70, 72-73, 76-77, 79, 83-88, 92-96, 98-104, 106-108, 111-114, 116-118, 121-122, 124-125, 128-132, 134-137, 139-142, 145-150, 153-159, 161-163, 166-169, 172-174, 177-179, 181, 184-186, 189-191, 195-198, 200, 204-207, 210-212, 214, 217-219, 222-224, 227-229, 232-234, 237-240, 242, 245-248, 250, 254-257, 259-260, 263-268, 270-271, 274-279, 281-283, 288-297, 300-305, 308-313, 316-318, 320-321, 338-339, 342, 344, 346, 366, 369-370, 372-374, 343)) | [8 empty] | 142485.71 | 62153.95 | 54162.53 | 4017.3 |  | 4733.62 |  | 256.07
Накладные расходы | [8 empty] | 59566.3
Сметная прибыль | [8 empty] | 30463.92
Итоги по разделу 1 Технологические трубопроводы :
Итого Поз. 1, 3-4, 6-7, 9, 376-378 " " | [8 empty] | 5626.38 |  |  |  |  | 113.19 |  | 4.66
Итого Поз. 10, 12-13, 15-16, 18-19, 21-22, 24-25, 27-28, 30-31, 35-36, 39-46, 48-49, 51-52, 54-55, 57-58, 60-63, 65-67, 69-70, 72-73, 76-77, 79, 82-88, 91-108, 111-118, 121-122, 124-125, 128-132, 134-137, 139-142, 145-150, 153-159, 161-163, 165-169, 172-174, 177-181, 184-186, 189-191, 195-198, 200, 204-207, 210-212, 214, 217-219, 222-224, 227-229, 232-234, 236-242, 244-250, 253-260, 263-271, 274-279, 281-283, 287-297, 300-305, 308-313, 316-318, 320-333, 338-339, 342-346, 351, 353-355, 357-361, 363, 366, 369-370, 372-374 "3% на диагностику стыков к СМР=1,03" | [8 empty] | 233696.24 |  |  |  |  | 4620.43 |  | 251.41
Итого | [8 empty] | 239322.62 |  |  |  |  | 4733.62 |  | 256.07
Справочно, в базисных ценах:
Материалы | [8 empty] | 26169.23
Машины и механизмы | [8 empty] | 54162.53
ФОТ | [8 empty] | 66171.25
Накладные расходы | [8 empty] | 59566.3
Сметная прибыль | [8 empty] | 30463.92
Итого по разделу 1 Технологические трубопроводы | [8 empty] | 239322.62 |  |  |  |  | 4733.62 |  | 256.07
Раздел 2. Строительные работы
379 | ТЕР09-03-002-12 Приказ Минстроя России от 12.11.14 №703/пр | Демонтаж. Монтаж балок, ригелей перекрытия, покрытия и под установку оборудования многоэтажных зданий при высоте здания: до 25 м (Прил.9.3 п.5 Разборка (демонтаж) металлических конструкций ОЗП=0,7; ЭМ=0,7 к расх.; ЗПМ=0,7; МАТ=0 к расх.; ТЗ=0,7; ТЗМ=0,7) ИНДЕКС К ПОЗИЦИИ(справочно): 2 НР (41,78 руб.): 93% от ФОТ (44,92 руб.) СП (27,85 руб.): 62% от ФОТ (44,92 руб.) | 1 т конструкций | 0,19719 (2,7*27,7+5,1*24)/1000 | 516.68 | 164.93 | 351.75 | 33.17 | 101.88 | 32.52 | 69.36 | 6.54 | 12.775 | 2.52 | 1.799 | 0.35
Н | 1. 201-9002 | Конструкции стальные | т | 0
380 | ТЕР09-03-039-01 Приказ Минстроя России от 12.11.14 №703/пр | Монтаж опорных конструкций: для крепления трубопроводов внутри зданий и сооружений массой до 0,1 т ИНДЕКС К ПОЗИЦИИ(справочно): 2 НР (19,82 руб.): 93% от ФОТ (21,31 руб.) СП (13,21 руб.): 62% от ФОТ (21,31 руб.) | 1 т конструкций | 0,0201 0,019898*1,01 | 1503.8 | 920.12 | 278.11 | 1.8 | 30.23 | 18.49 | 5.59 | 0.04 | 80.22 | 1.61 | 0.11
Н | 1. 201-9002 | Конструкции стальные | т | 1 0,0201
381 | ТЕРм38-01-003-04 Приказ Минстроя России от 12.11.14 №703/пр | Решетчатые конструкции (стойки, опоры, фермы и пр.), сборка с помощью: лебедок ручных (с установкой и снятием их в процессе работы) или вручную (мелких деталей) 2 192,38 = 10 166,57 - 1,032 x 7 726,93 ИНДЕКС К ПОЗИЦИИ(справочно): 2 НР (24,7 руб.): 73% от ФОТ (33,83 руб.) СП (11,5 руб.): 34% от ФОТ (33,83 руб.) | 1 т конструкций | 0,019898 (5,278+3,26+11,36)/1000 | 2192.38 | 1459.2 | 436.89 | 18.38 | 43.62 | 29.04 | 8.69 | 0.37 | 120 | 2.39 | 1.34 | 0.03
Уд | 1. 101-1026 | Швеллеры № 40 из стали марки: Ст3сп | т | 1,032 0,0205347 | 7726.93 |  |  |  | 158.67
382 | ТССЦ-101-5184 Приказ Минстроя России от 01.06.16 №380/пр | Сталь угловая равнополочная, марка стали Ст3пс, шириной полок 50-50 мм ИНДЕКС К ПОЗИЦИИ(справочно): 2 | т | 0,00545 1,4*3,77*1,032/1000 | 5673.67 |  |  |  | 30.92
383 | ТССЦ-101-3689 Приказ Минстроя России от 01.06.16 №380/пр | Швеллеры: № 18 сталь марки Ст3пс ИНДЕКС К ПОЗИЦИИ(справочно): 2 | т | 0,003364 0,2*16,3*1,032/1000 | 5186.04 |  |  |  | 17.45
384 | ТССЦ-101-3688 Приказ Минстроя России от 01.06.16 №380/пр | Швеллеры № 16 сталь марки Ст3пс ИНДЕКС К ПОЗИЦИИ(справочно): 2 | т | 0,011724 0,8*14,2*1,032/1000 | 5203.2 |  |  |  | 61
Итого прямые затраты по разделу в базисных ценах | [8 empty] | 285.1 | 80.05 | 83.64 | 6.95 |  | 6.52 |  | 0.38
Итого прямые затраты по разделу с учетом коэффициентов к итогам (Условия производства работ ОЗП=15%; ЭМ=15%; ЗПМ=15%; ТЗ=15%; ТЗМ=15% (Поз. 379-381)) | [8 empty] | 309.65 | 92.06 | 96.18 | 8 |  | 7.5 |  | 0.43
Накладные расходы | [8 empty] | 86.29
Сметная прибыль | [8 empty] | 52.56
Итоги по разделу 2 Строительные работы :
Строительные металлические конструкции | [8 empty] | 253.65 |  |  |  |  | 4.75 |  | 0.4
Изготовление в построечных условиях материалов, полуфабрикатов, металлических и трубопроводных заготовок | [8 empty] | 85.48 |  |  |  |  | 2.75 |  | 0.03
Материалы-металлоконструкции | [8 empty] | 109.37
Итого | [8 empty] | 448.5 |  |  |  |  | 7.5 |  | 0.43
Всего с учетом " " | [8 empty] | 448.5 |  |  |  |  | 7.5 |  | 0.43
Справочно, в базисных ценах:
Материалы | [8 empty] | 121.41
Машины и механизмы | [8 empty] | 96.18
ФОТ | [8 empty] | 100.06
Накладные расходы | [8 empty] | 86.29
Сметная прибыль | [8 empty] | 52.56
Итого по разделу 2 Строительные работы | [8 empty] | 448.5 |  |  |  |  | 7.5 |  | 0.43
Раздел 3. Теплоизоляционные работы
трубопроводы
385 | ТЕР13-03-004-22 Приказ Минстроя России от 12.11.14 №703/пр | Окраска металлических огрунтованных поверхностей: эмалью КО-88 (в 2 слоя ПЗ=2 (ОЗП=2; ЭМ=2 к расх.; ЗПМ=2; МАТ=2 к расх.; ТЗ=2; ТЗМ=2)) ИНДЕКС К ПОЗИЦИИ(справочно): 2 НР (22,7 руб.): 94% от ФОТ (24,15 руб.) СП (12,32 руб.): 51% от ФОТ (24,15 руб.) | 100 м2 окрашиваемой поверхности | 0,372 (1,1+6,8+7,6+4,7+2+12+0,3+0,6+2,1) / 100 | 2424.46 | 56.2 | 11.74 | 0.24 | 901.9 | 20.91 | 4.37 | 0.09 | 4.9 | 1.82 | 0.02 | 0.01
386 | ТЕР26-01-009-01 Приказ Минстроя России от 12.11.14 №703/пр | Изоляция трубопроводов: матами минераловатными марок 75, 100, плитами минераловатными на синтетическом связующем марки 75 384,68 = 1 396,49 - 0,0265 x 13 325,93 - 1,54 x 380,00 - 0,002204 x 15 776,28 - 0,78 x 49,61 ИНДЕКС К ПОЗИЦИИ(справочно): 2 НР (656,48 руб.): 97% от ФОТ (676,78 руб.) СП (372,23 руб.): 55% от ФОТ (676,78 руб.) | 1 м3 изоляции | 2,53 0,09+0,46+0,53+0,32+0,2+0,66+0,01+0,04+0,22 | 384.68 | 232.61 | 57.04 |  | 973.24 | 588.5 | 144.31 |  | 18.85 | 47.69
Уд | 1. 101-1876 | Сталь листовая оцинкованная толщиной листа: 0,8 мм | т | 0,0265 0,067045 | 13325.93 |  |  |  | 893.44
Уд | 2. 104-0009 | Маты прошивные из минеральной ваты: без обкладок М-100, толщина 60 мм | м3 | 1,54 3,8962 | 380 |  |  |  | 1480.56
Уд | 3. 104-0077 | Стеклопластик рулонный марки: РСТ-А-Л-В | 1000 м2 | 0,002204 0,0055761 | 15776.28 |  |  |  | 87.97
Уд | 4. 506-0878 | Листы алюминиевые марки АД1Н, толщиной: 1 мм | кг | 0,78 1,9734 | 49.61 |  |  |  | 97.9
387 | ТССЦ-104-0010 Приказ Минстроя России от 01.06.16 №380/пр | Маты прошивные из минеральной ваты: без обкладок М-100, толщина 40 мм (50 мм) ИНДЕКС К ПОЗИЦИИ(справочно): 2 | м3 | 3,9 2,53*1,54 | 418 |  |  |  | 1630.2
388 | ТЕР26-01-049-02 Приказ Минстроя России от 12.11.14 №703/пр | Покрытие поверхности изоляции трубопроводов: сталью оцинкованной 2 232,40 = 15 698,97 - 0,04277 x 13 325,93 - 122 x 105,71 ИНДЕКС К ПОЗИЦИИ(справочно): 2 НР (1418,83 руб.): 97% от ФОТ (1462,71 руб.) СП (804,49 руб.): 55% от ФОТ (1462,71 руб.) | 100 м2 поверхности покрытия изоляции | 0,694 (2,4+16,3+11,2+8,2+20,6+0,5+1,5+8,7) / 100 | 2232.4 | 1832.74 | 254.45 |  | 1549.29 | 1271.92 | 176.59 |  | 148.52 | 103.07
Уд | 1. 101-1876 | Сталь листовая оцинкованная толщиной листа: 0,8 мм | т | 0,04277 0,0296824 | 13325.93 |  |  |  | 395.55
Уд | 2. 104-0167 | Детали защитных покрытий конструкций тепловой изоляции трубопроводов: из стали тонколистовой оцинкованной толщиной 0,55 мм, криволинейные | м2 | 122 84,668 | 105.71 |  |  |  | 8950.25
389 | ТССЦ-101-2778 Приказ Минстроя России от 01.06.16 №380/пр | Сталь листовая оцинкованная толщиной листа 0,5 мм ИНДЕКС К ПОЗИЦИИ(справочно): 2 | м2 | 84,668 69,4*1,22 | 58.77 |  |  |  | 4975.94
трубопроводы с теплоспутниками
390 | ТЕР13-03-004-22 Приказ Минстроя России от 12.11.14 №703/пр | Окраска металлических огрунтованных поверхностей: эмалью КО-88 (в 2 слоя ПЗ=2 (ОЗП=2; ЭМ=2 к расх.; ЗПМ=2; МАТ=2 к расх.; ТЗ=2; ТЗМ=2)) ИНДЕКС К ПОЗИЦИИ(справочно): 2 НР (16,66 руб.): 94% от ФОТ (17,72 руб.) СП (9,04 руб.): 51% от ФОТ (17,72 руб.) | 100 м2 окрашиваемой поверхности | 0,273 (8,0+12,5+0,4+6,4) / 100 | 2424.46 | 56.2 | 11.74 | 0.24 | 661.88 | 15.34 | 3.21 | 0.07 | 4.9 | 1.34 | 0.02 | 0.01
391 | ТЕР26-01-009-01 Приказ Минстроя России от 12.11.14 №703/пр | Изоляция трубопроводов: матами минераловатными марок 75, 100, плитами минераловатными на синтетическом связующем марки 75 384,68 = 1 396,49 - 0,0265 x 13 325,93 - 1,54 x 380,00 - 0,002204 x 15 776,28 - 0,78 x 49,61 (Прил.26.2 При изоляции трубопроводов со спутниками ОЗП=1,1; ТЗ=1,1) ИНДЕКС К ПОЗИЦИИ(справочно): 2 НР (462,39 руб.): 97% от ФОТ (476,69 руб.) СП (262,18 руб.): 55% от ФОТ (476,69 руб.) | 1 м3 изоляции | 1,62 0,44+0,8+0,03+0,35 | 407.94 | 255.87 | 57.04 |  | 660.86 | 414.51 | 92.4 |  | 20.735 | 33.59
Уд | 1. 101-1876 | Сталь листовая оцинкованная толщиной листа: 0,8 мм | т | 0,0265 0,04293 | 13325.93 |  |  |  | 572.08
Уд | 2. 104-0009 | Маты прошивные из минеральной ваты: без обкладок М-100, толщина 60 мм | м3 | 1,54 2,4948 | 380 |  |  |  | 948.02
Уд | 3. 104-0077 | Стеклопластик рулонный марки: РСТ-А-Л-В | 1000 м2 | 0,002204 0,0035705 | 15776.28 |  |  |  | 56.33
Уд | 4. 506-0878 | Листы алюминиевые марки АД1Н, толщиной: 1 мм | кг | 0,78 1,2636 | 49.61 |  |  |  | 62.69
392 | ТССЦ-104-0010 Приказ Минстроя России от 01.06.16 №380/пр | Маты прошивные из минеральной ваты: без обкладок М-100, толщина 40 мм ИНДЕКС К ПОЗИЦИИ(справочно): 2 | м3 | 2,49 1,62*1,54 | 418 |  |  |  | 1040.82
393 | ТЕР26-01-049-02 Приказ Минстроя России от 12.11.14 №703/пр | Покрытие поверхности изоляции трубопроводов: сталью оцинкованной 2 232,40 = 15 698,97 - 0,04277 x 13 325,93 - 122 x 105,71 (Прил.26.2 При изоляции трубопроводов со спутниками ОЗП=1,1; ТЗ=1,1) ИНДЕКС К ПОЗИЦИИ(справочно): 2 НР (1209,88 руб.): 97% от ФОТ (1247,3 руб.) СП (686,02 руб.): 55% от ФОТ (1247,3 руб.) | 100 м2 поверхности покрытия изоляции | 0,538 (13,9+27,8+0,9+11,2) / 100 | 2415.67 | 2016.01 | 254.45 |  | 1299.63 | 1084.61 | 136.89 |  | 163.372 | 87.89
Уд | 1. 101-1876 | Сталь листовая оцинкованная толщиной листа: 0,8 мм | т | 0,04277 0,0230103 | 13325.93 |  |  |  | 306.63
Уд | 2. 104-0167 | Детали защитных покрытий конструкций тепловой изоляции трубопроводов: из стали тонколистовой оцинкованной толщиной 0,55 мм, криволинейные | м2 | 122 65,636 | 105.71 |  |  |  | 6938.38
394 | ТССЦ-101-2778 Приказ Минстроя России от 01.06.16 №380/пр | Сталь листовая оцинкованная толщиной листа 0,5 мм ИНДЕКС К ПОЗИЦИИ(справочно): 2 | м2 | 65,636 53,8*1,22 | 58.77 |  |  |  | 3857.43
оборудование поз. 504/б
395 | ТЕР26-01-011-01 Приказ Минстроя России от 12.11.14 №703/пр | Изоляция плоских и криволинейных поверхностей матами минераловатными прошивными безобкладочными и в обкладках из стеклоткани или металлической сетки, плитами минераловатными на синтетическом связующем марки М-125, плитами полужесткими из стеклянного штапельного волокна на синтетическом связующем 348,94 = 953,75 - 1,24 x 487,75 ИНДЕКС К ПОЗИЦИИ(справочно): 2 НР (100,78 руб.): 97% от ФОТ (103,9 руб.) СП (57,15 руб.): 55% от ФОТ (103,9 руб.) | 1 м3 изоляции | 0.52 | 348.94 | 173.75 | 45.03 |  | 181.45 | 90.35 | 23.42 |  | 14.8 | 7.7
Уд | 1. 104-0012 | Маты прошивные из минеральной ваты без обкладок М-125 (ГОСТ 21880-86), толщина 60 мм | м3 | 1,24 0,6448 | 487.75 |  |  |  | 314.5
396 | ТССЦ-104-0010 ТССЦ-104-0009 Приказ Минстроя России от 01.06.16 №380/пр применит. толщ. 100 мм | Маты прошивные из минеральной ваты: без обкладок М-100, толщина 40 мм (60 мм) МАТ=(418,00+380,00)/2 ИНДЕКС К ПОЗИЦИИ(справочно): 2 | м3 | 0,64 0,52*1,24 | 399 (418,00+380,00)/2 |  |  |  | 255.36
397 | ТЕР26-01-049-02 Приказ Минстроя России от 12.11.14 №703/пр | Покрытие поверхности изоляции трубопроводов: сталью оцинкованной 2 232,40 = 15 698,97 - 0,04277 x 13 325,93 - 122 x 105,71 ИНДЕКС К ПОЗИЦИИ(справочно): 2 НР (116,54 руб.): 97% от ФОТ (120,14 руб.) СП (66,08 руб.): 55% от ФОТ (120,14 руб.) | 100 м2 поверхности покрытия изоляции | 0,057 5,7 / 100 | 2232.4 | 1832.74 | 254.45 |  | 127.25 | 104.47 | 14.5 |  | 148.52 | 8.47
Уд | 1. 101-1876 | Сталь листовая оцинкованная толщиной листа 0,8 мм | т | 0,04277 0,0024379 | 13325.93 |  |  |  | 32.49
Уд | 2. 104-0167 | Детали защитных покрытий конструкций тепловой изоляции трубопроводов из стали тонколистовой оцинкованной толщиной 0,55 мм, криволинейные | м2 | 122 6,954 | 105.71 |  |  |  | 735.11
398 | ТССЦ-101-2778 Приказ Минстроя России от 12.11.14 №703/пр | Сталь листовая оцинкованная толщиной листа 0,5 мм ИНДЕКС К ПОЗИЦИИ(справочно): 2 | м2 | 6,95 5,7*1,22 | 58.77 |  |  |  | 408.45
антикоррозионная окраска
399 | ТЕР15-04-030-03 Приказ Минстроя России от 12.11.14 №703/пр | Масляная окраска металлических поверхностей: стальных балок, труб диаметром более 50 мм и т.п., количество окрасок 2 861,50 = 884,07 + 0,0027 x 17 931,00 - 2,7 x 26,29 ИНДЕКС К ПОЗИЦИИ(справочно): 2 НР (43,4 руб.): 100% от ФОТ (43,4 руб.) СП (21,27 руб.): 49% от ФОТ (43,4 руб.) | 100 м2 окрашиваемой поверхности | 0,083 (2,0+2,2+1,2+0,2+1,5+0,6+0,2+0,4) / 100 | 861.5 | 454.61 | 2.95 | 0.16 | 71.5 | 37.73 | 0.24 | 0.01 | 40.59 | 3.37 | 0.01
З | 1. ТССЦ-113-0021 | Грунтовка ГФ-021 красно-коричневая | т | 0,0027 0,0002241 | 17931 |  |  |  | 4.02
Уд | 2. 101-1825 | Олифа натуральная | кг | 2,7 0,2241 | 26.29 |  |  |  | 5.89
Итого прямые затраты по разделу в базисных ценах | [8 empty] | 18595.2 | 3628.34 | 595.93 | 0.17 |  | 294.94 |  | 0.02
Итого прямые затраты по разделу с учетом коэффициентов к итогам (Условия производства работ ОЗП=15%; ЭМ=15%; ЗПМ=15%; ТЗ=15%; ТЗМ=15% (Поз. 385, 390, 386, 388, 391, 393, 395, 397-399)) | [8 empty] | 19228.85 | 4172.59 | 685.33 | 0.19 |  | 339.18 |  | 0.02
Накладные расходы | [8 empty] | 4047.64
Сметная прибыль | [8 empty] | 2290.75
Итоги по разделу 3 Теплоизоляционные работы :
Защита строительных конструкций и оборудования от коррозии | [8 empty] | 1631.07 |  |  |  |  | 3.63 |  | 0.02
Теплоизоляционные работы | [8 empty] | 12034.55 |  |  |  |  | 331.67
Материалы | [8 empty] | 11759.75
Отделочные работы | [8 empty] | 141.87 |  |  |  |  | 3.88
Итого | [8 empty] | 25567.24 |  |  |  |  | 339.18 |  | 0.02
Всего с учетом " " | [8 empty] | 25567.24 |  |  |  |  | 339.18 |  | 0.02
Справочно, в базисных ценах:
Материалы | [8 empty] | 14370.93
Машины и механизмы | [8 empty] | 685.33
ФОТ | [8 empty] | 4172.78
Накладные расходы | [8 empty] | 4047.64
Сметная прибыль | [8 empty] | 2290.75
Итого по разделу 3 Теплоизоляционные работы | [8 empty] | 25567.24 |  |  |  |  | 339.18 |  | 0.02
ИТОГИ ПО СМЕТЕ:
Итого прямые затраты по смете в базисных ценах | [8 empty] | 146194.29 | 57755.3 | 47777.42 | 3500.42 |  | 4417.66 |  | 223.07
Итого прямые затраты по смете с учетом коэффициентов к итогам (Условия производства работ ОЗП=15%; ЭМ=15%; ЗПМ=15%; ТЗ=15%; ТЗМ=15% (Поз. 379-381, 385, 390, 386, 388, 391, 393, 395, 397-399, 1, 4, 7, 3, 6, 9, 376-378, 10, 12-13, 15-16, 18-19, 21-22, 24-25, 27-28, 30-31, 35-36, 39-40, 42-43, 45-46, 48-49, 51-52, 54-55, 57-58, 60-63, 65-67, 69-70, 72-73, 76-77, 79, 83-88, 92-96, 98-104, 106-108, 111-114, 116-118, 121-122, 124-125, 128-132, 134-137, 139-142, 145-150, 153-159, 161-163, 166-169, 172-174, 177-179, 181, 184-186, 189-191, 195-198, 200, 204-207, 210-212, 214, 217-219, 222-224, 227-229, 232-234, 237-240, 242, 245-248, 250, 254-257, 259-260, 263-268, 270-271, 274-279, 281-283, 288-297, 300-305, 308-313, 316-318, 320-321, 338-339, 342, 344, 346, 366, 369-370, 372-374, 343)) | [8 empty] | 162024.21 | 66418.6 | 54944.04 | 4025.49 |  | 5080.3 |  | 256.52
Накладные расходы | [8 empty] | 63700.23
Сметная прибыль | [8 empty] | 32807.23
Итоги по смете:
Итого Строительные работы | [8 empty] | 26015.74 |  |  |  |  | 346.68 |  | 0.45
Итого Монтажные работы | [8 empty] | 239322.62 |  |  |  |  | 4733.62 |  | 256.07
Итого | [8 empty] | 265338.36 |  |  |  |  | 5080.3 |  | 256.52
Справочно, в базисных ценах:
Материалы | [8 empty] | 40661.57
Машины и механизмы | [8 empty] | 54944.04
ФОТ | [8 empty] | 70444.09
Накладные расходы | [8 empty] | 63700.23
Сметная прибыль | [8 empty] | 32807.23
ВСЕГО по смете | [8 empty] | 265338.36 |  |  |  |  | 5080.3 |  | 256.52
Список переменных по смете:
Наименование переменной |  |  | Иденти- фикатор | Значение | Результат
НДС |  |  | НДС | 1.2 | 1.2
Индекс перевода в текущие цены |  |  | Индекс | 6 | 6
Составил: ___________________________Котельникова А.М.
(должность, подпись, расшифровка)
Проверил: ___________________________Степанова Г.Ф.
(должность, подпись, расшифровка)