## ЛСР 17 граф
СОГЛАСОВАНО: | [11 empty] | УТВЕРЖДАЮ:
_________________ | [11 empty] | _________________
" _____ " ________________ 2021 г. | [11 empty] | "____" ______________2021 г.
АО "СНХЗ"
(наименование стройки)
ЛОКАЛЬНЫЙ СМЕТНЫЙ РАСЧЕТ № 93-22
(локальная смета)
|  | на | 11735-ТХ.5 см. № 93-22, Техническое перевооружение установки Агидол-1 кристаллический
(наименование работ и затрат, наименование объекта)
Основание:
|  |  | Сметная стоимость _______________________________________________________________________________________________ | [5 empty] | ___________________________70,632 |  | тыс. руб.
|  |  | строительных работ _______________________________________________________________________________________________ | [5 empty] | _______________________________________________________________________________________________14,111 |  | тыс. руб.
|  |  | монтажных работ _______________________________________________________________________________________________ | [5 empty] | _______________________________________________________________________________________________56,521 |  | тыс. руб.
|  |  | Средства на оплату труда _______________________________________________________________________________________________ | [5 empty] | ___________________________19,350 |  | тыс. руб.
|  |  | Сметная трудоемкость _______________________________________________________________________________________________ | [5 empty] | _______________________________________________________________________________________________1422,43 |  | чел.час
Составлен(а) в текущих (прогнозных) ценах по состоянию на ______________
№ пп | Обосно- вание | Наименование | Ед. изм. | Кол. | Стоимость единицы, руб. |  |  |  | Общая стоимость, руб. |  |  |  | Т/з осн. раб.на ед. | Т/з осн. раб. Всего | Т/з мех. на ед. | Т/з мех. Всего
[5 empty] | Всего | В том числе |  |  | Всего | В том числе
[6 empty] | Осн.З/п | Эк.Маш | З/пМех |  | Осн.З/п | Эк.Маш | З/пМех
1 | 2 | 3 | 4 | 5 | 6 | 7 | 8 | 9 | 10 | 11 | 12 | 13 | 14 | 15 | 16 | 17
Раздел 1. Технологические трубопроводы
Арматура
1 | ТЕРм12-12-001-10 Приказ Минстроя России от 12.11.14 №703/пр | Арматура фланцевая с ручным приводом или без привода водопроводная на условное давление до 4 МПа, диаметр условного прохода: 100 мм 139,74 = 154,23 - 0,17 x 21,24 - 0,71 x 15,32 НР (134,16 руб.): 90% от ФОТ (149,07 руб.) СП (68,57 руб.): 46% от ФОТ (149,07 руб.) | 1 шт. | 2 | 139.74 | 54.36 | 84.29 | 10.45 | 279.48 | 108.72 | 168.58 | 20.9 | 4.47 | 8.94 | 0.64 | 1.28
Уд | 1. 101-1703 | Прокладки резиновые (пластина техническая прессованная) | кг | 0,17 0,34 | 21.24 |  |  |  | 7.22
Уд | 2. 101-1977 | Болты с гайками и шайбами строительные | кг | 0,71 1,42 | 15.32 |  |  |  | 21.75
2 | Материал заказчика применит. | Задвижки клиновые с выдвижным шпинделем фланцевые 30нж41нж с КОФ исп. D, материал - сталь 12Х18Н9ТЛ, Ру 16 Ду 100 | шт. | 2
3 | ТЕРм12-20-001-33 Приказ Минстроя России от 12.11.14 №703/пр | Добавлять на 1 стык, диаметр трубопровода наружный: до 108 мм (Приказ от 04.09.2019 № 519/пр п.3.9 При применении единичных расценок на работы, в технологии производства которых учтена сварка металлоконструкций, металлопроката, стальных труб, листового металла, закладных деталей и других металлоизделий из нержавеющей стали ОЗП=1,15; ТЗ=1,15; ОП п.1.12.6 При производстве работ на высоте свыше 5 м, К=1+0,04М, где М - число метров сверх 5 К=1+0,04*(16,4-5)=1,456 ОЗП=1,456; ТЗ=1,456) НР (240,87 руб.): 90% от ФОТ (267,63 руб.) СП (123,11 руб.): 46% от ФОТ (267,63 руб.) | 1 стык | 2 | 159.41 | 113.09 | 40.84 | 3.27 | 318.82 | 226.18 | 81.68 | 6.54 | 8.5227 | 17.05 | 0.2 | 0.4
4 | ТЕРм12-20-001-33 Приказ Минстроя России от 12.11.14 №703/пр | Добавлять на 1 стык, диаметр трубопровода наружный: до 108 мм (Приказ от 04.09.2019 № 519/пр п.3.9 При применении единичных расценок на работы, в технологии производства которых учтена сварка металлоконструкций, металлопроката, стальных труб, листового металла, закладных деталей и других металлоизделий из нержавеющей стали ОЗП=1,15; ТЗ=1,15; ОП п.1.12.6 При производстве работ на высоте свыше 5 м, К=1+0,04М, где М - число метров сверх 5 К=1+0,04*(8,1-5)=1,124 ОЗП=1,124; ТЗ=1,124) НР (187,48 руб.): 90% от ФОТ (208,31 руб.) СП (95,82 руб.): 46% от ФОТ (208,31 руб.) | 1 стык | 2 | 133.62 | 87.3 | 40.84 | 3.27 | 267.24 | 174.6 | 81.68 | 6.54 | 6.5793 | 13.16 | 0.2 | 0.4
5 | ТЕРм12-12-001-07 Приказ Минстроя России от 12.11.14 №703/пр | Арматура фланцевая с ручным приводом или без привода водопроводная на условное давление до 4 МПа, диаметр условного прохода: 50 мм 87,55 = 91,85 - 0,08 x 21,24 - 0,17 x 15,32 НР (149,01 руб.): 90% от ФОТ (165,57 руб.) СП (76,16 руб.): 46% от ФОТ (165,57 руб.) | 1 шт. | 3 | 87.55 | 42.44 | 44.26 | 5.55 | 262.65 | 127.32 | 132.78 | 16.65 | 3.49 | 10.47 | 0.34 | 1.02
Уд | 1. 101-1703 | Прокладки резиновые (пластина техническая прессованная) | кг | 0,08 0,24 | 21.24 |  |  |  | 5.1
Уд | 2. 101-1977 | Болты с гайками и шайбами строительные | кг | 0,17 0,51 | 15.32 |  |  |  | 7.81
6 | Материал заказчика | Задвижки клиновые с выдвижным шпинделем фланцевые 30нж41нж с КОФ исп. D, материал - сталь 12Х18Н9ТЛ, Ру 16 Ду 50 | шт. | 3
7 | ТЕРм12-20-001-30 Приказ Минстроя России от 12.11.14 №703/пр | Добавлять на 1 стык, диаметр трубопровода наружный: до 57 мм (Приказ от 04.09.2019 № 519/пр п.3.9 При применении единичных расценок на работы, в технологии производства которых учтена сварка металлоконструкций, металлопроката, стальных труб, листового металла, закладных деталей и других металлоизделий из нержавеющей стали ОЗП=1,15; ТЗ=1,15; ОП п.1.12.6 При производстве работ на высоте свыше 5 м, К=1+0,04М, где М - число метров сверх 5 К=1+0,04*(16,4-5)=1,456 ОЗП=1,456; ТЗ=1,456) НР (486,5 руб.): 90% от ФОТ (540,55 руб.) СП (248,65 руб.): 46% от ФОТ (540,55 руб.) | 1 стык | 6 3*2 | 101.17 | 76.22 | 22.06 | 2.12 | 607.02 | 457.32 | 132.36 | 12.72 | 5.7432 | 34.46 | 0.13 | 0.78
8 | ТЕРм12-12-001-03 Приказ Минстроя России от 12.11.14 №703/пр | Арматура фланцевая с ручным приводом или без привода водопроводная на условное давление до 4 МПа, диаметр условного прохода: 20 мм 37,20 = 39,13 - 0,03 x 21,24 - 0,084 x 15,32 НР (113,27 руб.): 90% от ФОТ (125,86 руб.) СП (57,9 руб.): 46% от ФОТ (125,86 руб.) | 1 шт. | 3 | 37.2 | 36.48 |  |  | 111.6 | 109.44 |  |  | 3 | 9
Уд | 1. 101-1703 | Прокладки резиновые (пластина техническая прессованная) | кг | 0,03 0,09 | 21.24 |  |  |  | 1.91
Уд | 2. 101-1977 | Болты с гайками и шайбами строительные | кг | 0,084 0,252 | 15.32 |  |  |  | 3.86
9 | Материал заказчика | Клапан запорный фланцевый 15с65нж с КОФ исп. В, материал - сталь 25Л, Ру 16 Ду 20 | шт | 3
10 | ТЕРм12-20-001-26 Приказ Минстроя России от 12.11.14 №703/пр | Добавлять на 1 стык, диаметр трубопровода наружный: до 25 мм НР (240,27 руб.): 90% от ФОТ (266,97 руб.) СП (122,81 руб.): 46% от ФОТ (266,97 руб.) | 1 стык | 6 3*2 | 51.41 | 37.55 | 11.82 | 1.14 | 308.46 | 225.3 | 70.92 | 6.84 | 2.79 | 16.74 | 0.07 | 0.42
11 | ТЕРм12-12-001-02 Приказ Минстроя России от 12.11.14 №703/пр | Арматура фланцевая с ручным приводом или без привода водопроводная на условное давление до 4 МПа, диаметр условного прохода: 15 мм 37,21 = 38,92 - 0,02 x 21,24 - 0,084 x 15,32 НР (37,76 руб.): 90% от ФОТ (41,95 руб.) СП (19,3 руб.): 46% от ФОТ (41,95 руб.) | 1 шт. | 1 | 37.21 | 36.48 |  |  | 37.21 | 36.48 |  |  | 3 | 3
Уд | 1. 101-1703 | Прокладки резиновые (пластина техническая прессованная) | кг | 0,02 0,02 | 21.24 |  |  |  | 0.42
Уд | 2. 101-1977 | Болты с гайками и шайбами строительные | кг | 0,084 0,084 | 15.32 |  |  |  | 1.29
12 | данные ОКОиМ | Клапан запорный фланцевый 15с65нж с КОФ исп. В, материал - сталь 25Л, Ру 16 Ду 15 МАТ=5580,00/1,2/7,5 | шт | 1 | 620 5580,00/1,2/7,5 |  |  |  | 620
13 | ТЕРм12-20-001-25 Приказ Минстроя России от 12.11.14 №703/пр | Добавлять на 1 стык, диаметр трубопровода наружный: до 18 мм НР (79,26 руб.): 90% от ФОТ (88,07 руб.) СП (40,51 руб.): 46% от ФОТ (88,07 руб.) | 1 стык | 2 | 87.01 | 37.15 | 13.48 | 1.14 | 174.02 | 74.3 | 26.96 | 2.28 | 2.76 | 5.52 | 0.07 | 0.14
14 | ТЕРм12-12-005-02 Приказ Минстроя России от 12.11.14 №703/пр | Арматура приварная с ручным приводом или без привода водопроводная на условное давление до 4 МПа, диаметр условного прохода: 15 мм НР (46,57 руб.): 90% от ФОТ (51,74 руб.) СП (23,8 руб.): 46% от ФОТ (51,74 руб.) | 1 шт. | 1 | 55.71 | 44.99 | 5.39 |  | 55.71 | 44.99 | 5.39 |  | 3.7 | 3.7
15 | Материал заказчика | Конденсатоотводчик термодинамический с патрубками под приварку 45с13нж, материал-сталь 20, Ру 40 Ду 20 | шт. | 1
Трубы, детали трубопроводов ---- колличество стыков уточнить по факту!
1.83-20.С12и ( конденсат пара 0,6 мПа=100 С)
16 | ТЕРм12-20-001-03 Приказ Минстроя России от 12.11.14 №703/пр | Трубопроводы в помещениях или на открытых площадках, монтируемые из труб и готовых деталей, на условное давление не более 2,5 МПа, диаметр трубопровода наружный: до 25 мм НР (86,63 руб.): 90% от ФОТ (96,25 руб.) СП (44,28 руб.): 46% от ФОТ (96,25 руб.) | 1 м | 10,12 10+2*0,06 | 43.57 | 6.19 | 37.24 | 2.08 | 440.93 | 62.64 | 376.87 | 21.05 | 0.54 | 5.46 | 0.14 | 1.42
17 | ТССЦ-103-0131 Приказ Минстроя России от 01.06.16 №380/пр применит. труба ф 25х2,5 | Трубы стальные электросварные прямошовные со снятой фаской из стали марок БСт2кп-БСт4кп и БСт2пс-БСт4пс наружный диаметр: 32 мм, толщина стенки 2,5 мм | м | 10 | 18.09 |  |  |  | 180.9
18 | Материал заказчика | Переход точеный 20х15-4,0 03 ОСТ 34-42-754-85 | шт | 2
19 | ТЕРм12-20-001-26 Приказ Минстроя России от 12.11.14 №703/пр | Добавлять на 1 стык, диаметр трубопровода наружный: до 25 мм НР (80,09 руб.): 90% от ФОТ (88,99 руб.) СП (40,94 руб.): 46% от ФОТ (88,99 руб.) | 1 стык | 2 | 51.41 | 37.55 | 11.82 | 1.14 | 102.82 | 75.1 | 23.64 | 2.28 | 2.79 | 5.58 | 0.07 | 0.14
20 | ТЕРм12-20-001-25 Приказ Минстроя России от 12.11.14 №703/пр | Добавлять на 1 стык, диаметр трубопровода наружный: до 18 мм НР (79,26 руб.): 90% от ФОТ (88,07 руб.) СП (40,51 руб.): 46% от ФОТ (88,07 руб.) | 1 стык | 2 | 87.01 | 37.15 | 13.48 | 1.14 | 174.02 | 74.3 | 26.96 | 2.28 | 2.76 | 5.52 | 0.07 | 0.14
21 | ТЕРм12-20-001-26 Приказ Минстроя России от 12.11.14 №703/пр по схеме | Добавлять на 1 стык, диаметр трубопровода наружный: до 25 мм НР (120,13 руб.): 90% от ФОТ (133,48 руб.) СП (61,4 руб.): 46% от ФОТ (133,48 руб.) | 1 стык | 3 | 51.41 | 37.55 | 11.82 | 1.14 | 154.23 | 112.65 | 35.46 | 3.42 | 2.79 | 8.37 | 0.07 | 0.21
2.23-20.С12и ( пара 0,6 мПа)
22 | ТЕРм12-20-001-03 Приказ Минстроя России от 12.11.14 №703/пр | ср. отм. + 13,300 Трубопроводы в помещениях или на открытых площадках, монтируемые из труб и готовых деталей, на условное давление не более 2,5 МПа, диаметр трубопровода наружный: до 25 мм (ОП п.1.12.6 При производстве работ на высоте свыше 5 м, К=1+0,04М, где М - число метров сверх 5 К=1+0,04*(13,3-5)=1,332 ОЗП=1,332; ТЗ=1,332) НР (534,58 руб.): 90% от ФОТ (593,98 руб.) СП (273,23 руб.): 46% от ФОТ (593,98 руб.) | 1 м | 50 | 45.63 | 8.25 | 37.24 | 2.08 | 2281.5 | 412.5 | 1862 | 104 | 0.7193 | 35.97 | 0.14 | 7
23 | ТССЦ-103-0131 Приказ Минстроя России от 01.06.16 №380/пр применит. труба ф 25х2,5 | Трубы стальные электросварные прямошовные со снятой фаской из стали марок БСт2кп-БСт4кп и БСт2пс-БСт4пс наружный диаметр: 32 мм, толщина стенки 2,5 мм | м | 50 | 18.09 |  |  |  | 904.5
24 | ТЕРм12-20-001-26 Приказ Минстроя России от 12.11.14 №703/пр по схеме | Добавлять на 1 стык, диаметр трубопровода наружный: до 25 мм НР (40,04 руб.): 90% от ФОТ (44,49 руб.) СП (20,47 руб.): 46% от ФОТ (44,49 руб.) | 1 стык | 1 | 51.41 | 37.55 | 11.82 | 1.14 | 51.41 | 37.55 | 11.82 | 1.14 | 2.79 | 2.79 | 0.07 | 0.07
25 | ТЕРм12-20-001-02 Приказ Минстроя России от 12.11.14 №703/пр | Трубопроводы в помещениях или на открытых площадках, монтируемые из труб и готовых деталей, на условное давление не более 2,5 МПа, диаметр трубопровода наружный: до 18 мм НР (1,24 руб.): 90% от ФОТ (1,38 руб.) СП (0,63 руб.): 46% от ФОТ (1,38 руб.) | 1 м | 0.15 | 43.33 | 5.96 | 37.24 | 2.08 | 6.5 | 0.89 | 5.59 | 0.31 | 0.52 | 0.08 | 0.14 | 0.02
26 | ТССЦ-103-0129 Приказ Минстроя России от 01.06.16 №380/пр применит. труба ф 18х2,0 | Трубы стальные электросварные прямошовные со снятой фаской из стали марок БСт2кп-БСт4кп и БСт2пс-БСт4пс наружный диаметр: 20 мм, толщина стенки 2 мм | м | 0.15 | 8.96 |  |  |  | 1.34
4.01а-1-100.К21эои (Азот с парами ментола и воды)
27 | ТЕРм12-20-001-10 Приказ Минстроя России от 12.11.14 №703/пр | ср. отм. + 13,300 Трубопроводы в помещениях или на открытых площадках, монтируемые из труб и готовых деталей, на условное давление не более 2,5 МПа, диаметр трубопровода наружный: до 108 мм (ОП п.1.12.6 При производстве работ на высоте свыше 5 м, К=1+0,04М, где М - число метров сверх 5 К=1+0,04*(13,3-5)=1,332 ОЗП=1,332; ТЗ=1,332) НР (118,3 руб.): 90% от ФОТ (131,44 руб.) СП (60,46 руб.): 46% от ФОТ (131,44 руб.) | 1 м | 6.4 | 75.16 | 13.91 | 60.71 | 3.95 | 481.02 | 89.02 | 388.54 | 25.28 | 1.2121 | 7.76 | 0.26 | 1.66
28 | ТЕРм12-20-001-10 Приказ Минстроя России от 12.11.14 №703/пр | ср. отм. + 16,400 Трубопроводы в помещениях или на открытых площадках, монтируемые из труб и готовых деталей, на условное давление не более 2,5 МПа, диаметр трубопровода наружный: до 108 мм (ОП п.1.12.6 При производстве работ на высоте свыше 5 м, К=1+0,04М, где М - число метров сверх 5 К=1+0,04*(16,4-5)=1,456 ОЗП=1,456; ТЗ=1,456) НР (277,68 руб.): 90% от ФОТ (308,53 руб.) СП (141,92 руб.): 46% от ФОТ (308,53 руб.) | 1 м | 14,01 12,6+5*0,23565+3*0,0786 | 76.45 | 15.2 | 60.71 | 3.95 | 1071.06 | 212.95 | 850.55 | 55.34 | 1.325 | 18.56 | 0.26 | 3.64
29 | Материал заказчика Приказ Минстроя России от 01.06.16 №380/пр | Трубы бесшовные холоднодеформированные из коррозионностойкой стали марки 12Х18Н10Т(8443) наружным диаметром: 108 мм, толщиной стенки 4,0 мм | 10 м | 1,9 (6,4+12,6) / 10
30 | Материал заказчика | Отвод 90-108х4, материал - сталь 12Х18Н10Т ГОСТ 17375-2001 | шт. | 5
31 | Материал заказчика | Отвод 30-108х4, материал - сталь 12Х18Н10Т ГОСТ 17375-2001 | шт. | 3
32 | ТЕРм12-20-001-33 Приказ Минстроя России от 12.11.14 №703/пр | Добавлять на 1 стык, диаметр трубопровода наружный: до 108 мм (Приказ от 04.09.2019 № 519/пр п.3.9 При применении единичных расценок на работы, в технологии производства которых учтена сварка металлоконструкций, металлопроката, стальных труб, листового металла, закладных деталей и других металлоизделий из нержавеющей стали ОЗП=1,15; ТЗ=1,15; ОП п.1.12.6 При производстве работ на высоте свыше 5 м, К=1+0,04М, где М - число метров сверх 5 К=1+0,04*(16,4-5)=1,456 ОЗП=1,456; ТЗ=1,456) НР (1926,93 руб.): 90% от ФОТ (2141,03 руб.) СП (984,87 руб.): 46% от ФОТ (2141,03 руб.) | 1 стык | 16 (5+3)*2 | 159.41 | 113.09 | 40.84 | 3.27 | 2550.56 | 1809.44 | 653.44 | 52.32 | 8.5227 | 136.36 | 0.2 | 3.2
33 | ТЕРм12-20-001-33 Приказ Минстроя России от 12.11.14 №703/пр по схеме | Добавлять на 1 стык, диаметр трубопровода наружный: до 108 мм (Приказ от 04.09.2019 № 519/пр п.3.9 При применении единичных расценок на работы, в технологии производства которых учтена сварка металлоконструкций, металлопроката, стальных труб, листового металла, закладных деталей и других металлоизделий из нержавеющей стали ОЗП=1,15; ТЗ=1,15; ОП п.1.12.6 При производстве работ на высоте свыше 5 м, К=1+0,04М, где М - число метров сверх 5 К=1+0,04*(16,4-5)=1,456 ОЗП=1,456; ТЗ=1,456) НР (602,16 руб.): 90% от ФОТ (669,07 руб.) СП (307,77 руб.): 46% от ФОТ (669,07 руб.) | 1 стык | 5 | 159.41 | 113.09 | 40.84 | 3.27 | 797.05 | 565.45 | 204.2 | 16.35 | 8.5227 | 42.61 | 0.2 | 1
4.01а-2-100.К21эои (Азот с парами ментола и воды)
34 | ТЕРм12-20-001-10 Приказ Минстроя России от 12.11.14 №703/пр | ср. отм. + 10,100 Трубопроводы в помещениях или на открытых площадках, монтируемые из труб и готовых деталей, на условное давление не более 2,5 МПа, диаметр трубопровода наружный: до 108 мм (ОП п.1.12.6 При производстве работ на высоте свыше 5 м, К=1+0,04М, где М - число метров сверх 5 К=1+0,04*(10,1-5)=1,204 ОЗП=1,204; ТЗ=1,204) НР (840,89 руб.): 90% от ФОТ (934,32 руб.) СП (429,79 руб.): 46% от ФОТ (934,32 руб.) | 1 м | 49,18 48+5*0,23565 | 73.82 | 12.57 | 60.71 | 3.95 | 3630.47 | 618.19 | 2985.72 | 194.26 | 1.0956 | 53.88 | 0.26 | 12.79
35 | Материал заказчика Приказ Минстроя России от 01.06.16 №380/пр | Трубы бесшовные холоднодеформированные из коррозионностойкой стали марки 12Х18Н10Т(8443) наружным диаметром: 108 мм, толщиной стенки 4,0 мм | 10 м | 4,8 48 / 10
36 | Материал заказчика | Отвод 90-108х4, материал - сталь 12Х18Н10Т ГОСТ 17375-2001 | шт. | 5
37 | ТЕРм12-20-001-33 Приказ Минстроя России от 12.11.14 №703/пр | Добавлять на 1 стык, диаметр трубопровода наружный: до 108 мм (Приказ от 04.09.2019 № 519/пр п.3.9 При применении единичных расценок на работы, в технологии производства которых учтена сварка металлоконструкций, металлопроката, стальных труб, листового металла, закладных деталей и других металлоизделий из нержавеющей стали ОЗП=1,15; ТЗ=1,15; ОП п.1.12.6 При производстве работ на высоте свыше 5 м, К=1+0,04М, где М - число метров сверх 5 К=1+0,04*(10,1-5)=1,204 ОЗП=1,204; ТЗ=1,204) НР (1001,78 руб.): 90% от ФОТ (1113,09 руб.) СП (512,02 руб.): 46% от ФОТ (1113,09 руб.) | 1 стык | 10 5*2 | 139.84 | 93.52 | 40.84 | 3.27 | 1398.4 | 935.2 | 408.4 | 32.7 | 7.0476 | 70.48 | 0.2 | 2
38 | ТЕРм12-20-001-33 Приказ Минстроя России от 12.11.14 №703/пр по схеме | Добавлять на 1 стык, диаметр трубопровода наружный: до 108 мм (Приказ от 04.09.2019 № 519/пр п.3.9 При применении единичных расценок на работы, в технологии производства которых учтена сварка металлоконструкций, металлопроката, стальных труб, листового металла, закладных деталей и других металлоизделий из нержавеющей стали ОЗП=1,15; ТЗ=1,15; ОП п.1.12.6 При производстве работ на высоте свыше 5 м, К=1+0,04М, где М - число метров сверх 5 К=1+0,04*(10,1-5)=1,204 ОЗП=1,204; ТЗ=1,204) НР (200,36 руб.): 90% от ФОТ (222,62 руб.) СП (102,41 руб.): 46% от ФОТ (222,62 руб.) | 1 стык | 2 | 139.84 | 93.52 | 40.84 | 3.27 | 279.68 | 187.04 | 81.68 | 6.54 | 7.0476 | 14.1 | 0.2 | 0.4
4.01а-3-100.К21эои (Азот с парами ментола и воды)
39 | ТЕРм12-20-001-10 Приказ Минстроя России от 12.11.14 №703/пр | ср. отм. + 10,100 Трубопроводы в помещениях или на открытых площадках, монтируемые из труб и готовых деталей, на условное давление не более 2,5 МПа, диаметр трубопровода наружный: до 108 мм (ОП п.1.12.6 При производстве работ на высоте свыше 5 м, К=1+0,04М, где М - число метров сверх 5 К=1+0,04*(10,1-5)=1,204 ОЗП=1,204; ТЗ=1,204) НР (78,65 руб.): 90% от ФОТ (87,39 руб.) СП (40,2 руб.): 46% от ФОТ (87,39 руб.) | 1 м | 4,6 4+2*0,23565+1*0,13 | 73.82 | 12.57 | 60.71 | 3.95 | 339.57 | 57.82 | 279.27 | 18.17 | 1.0956 | 5.04 | 0.26 | 1.2
40 | Материал заказчика Приказ Минстроя России от 01.06.16 №380/пр | Трубы бесшовные холоднодеформированные из коррозионностойкой стали марки 12Х18Н10Т(8443) наружным диаметром: 108 мм, толщиной стенки 4,0 мм | 10 м | 0,4 4 / 10
41 | Материал заказчика | Отвод 90-108х4, материал - сталь 12Х18Н10Т ГОСТ 17375-2001 | шт. | 2
42 | Материал заказчика | Переход ПК-159х8,0-108х6,0, материал - сталь 12Х18Н10Т ГОСТ 17378-2001 | шт. | 1
43 | ТЕРм12-20-001-33 Приказ Минстроя России от 12.11.14 №703/пр | Добавлять на 1 стык, диаметр трубопровода наружный: до 108 мм (Приказ от 04.09.2019 № 519/пр п.3.9 При применении единичных расценок на работы, в технологии производства которых учтена сварка металлоконструкций, металлопроката, стальных труб, листового металла, закладных деталей и других металлоизделий из нержавеющей стали ОЗП=1,15; ТЗ=1,15; ОП п.1.12.6 При производстве работ на высоте свыше 5 м, К=1+0,04М, где М - число метров сверх 5 К=1+0,04*(10,1-5)=1,204 ОЗП=1,204; ТЗ=1,204) НР (500,89 руб.): 90% от ФОТ (556,54 руб.) СП (256,01 руб.): 46% от ФОТ (556,54 руб.) | 1 стык | 5 2*2+1 | 139.84 | 93.52 | 40.84 | 3.27 | 699.2 | 467.6 | 204.2 | 16.35 | 7.0476 | 35.24 | 0.2 | 1
44 | ТЕРм12-20-001-35 Приказ Минстроя России от 12.11.14 №703/пр | Добавлять на 1 стык, диаметр трубопровода наружный: до 159 мм (Приказ от 04.09.2019 № 519/пр п.3.9 При применении единичных расценок на работы, в технологии производства которых учтена сварка металлоконструкций, металлопроката, стальных труб, листового металла, закладных деталей и других металлоизделий из нержавеющей стали ОЗП=1,15; ТЗ=1,15; ОП п.1.12.6 При производстве работ на высоте свыше 5 м, К=1+0,04М, где М - число метров сверх 5 К=1+0,04*(10,1-5)=1,204 ОЗП=1,204; ТЗ=1,204) НР (135,14 руб.): 90% от ФОТ (150,15 руб.) СП (69,07 руб.): 46% от ФОТ (150,15 руб.) | 1 стык | 1 | 195.1 | 126.16 | 59.78 | 4.41 | 195.1 | 126.16 | 59.78 | 4.41 | 9.3737 | 9.37 | 0.27 | 0.27
45 | ТЕРм12-20-001-33 Приказ Минстроя России от 12.11.14 №703/пр по схеме | Добавлять на 1 стык, диаметр трубопровода наружный: до 108 мм (Приказ от 04.09.2019 № 519/пр п.3.9 При применении единичных расценок на работы, в технологии производства которых учтена сварка металлоконструкций, металлопроката, стальных труб, листового металла, закладных деталей и других металлоизделий из нержавеющей стали ОЗП=1,15; ТЗ=1,15; ОП п.1.12.6 При производстве работ на высоте свыше 5 м, К=1+0,04М, где М - число метров сверх 5 К=1+0,04*(10,1-5)=1,204 ОЗП=1,204; ТЗ=1,204) НР (200,36 руб.): 90% от ФОТ (222,62 руб.) СП (102,41 руб.): 46% от ФОТ (222,62 руб.) | 1 стык | 2 | 139.84 | 93.52 | 40.84 | 3.27 | 279.68 | 187.04 | 81.68 | 6.54 | 7.0476 | 14.1 | 0.2 | 0.4
4.01а-4-100.К21эои (Азот с парами ментола и воды)
46 | ТЕРм12-20-001-10 Приказ Минстроя России от 12.11.14 №703/пр | ср. отм. + 10,100 Трубопроводы в помещениях или на открытых площадках, монтируемые из труб и готовых деталей, на условное давление не более 2,5 МПа, диаметр трубопровода наружный: до 108 мм (ОП п.1.12.6 При производстве работ на высоте свыше 5 м, К=1+0,04М, где М - число метров сверх 5 К=1+0,04*(10,1-5)=1,204 ОЗП=1,204; ТЗ=1,204) НР (59,34 руб.): 90% от ФОТ (65,93 руб.) СП (30,33 руб.): 46% от ФОТ (65,93 руб.) | 1 м | 3,47 3+2*0,23565 | 73.82 | 12.57 | 60.71 | 3.95 | 256.16 | 43.62 | 210.66 | 13.71 | 1.0956 | 3.8 | 0.26 | 0.9
47 | Материал заказчика Приказ Минстроя России от 01.06.16 №380/пр | Трубы бесшовные холоднодеформированные из коррозионностойкой стали марки 12Х18Н10Т(8443) наружным диаметром: 108 мм, толщиной стенки 4,0 мм | 10 м | 0,3 3 / 10
48 | Материал заказчика | Отвод 90-108х4, материал - сталь 12Х18Н10Т ГОСТ 17375-2001 | шт. | 2
49 | ТЕРм12-20-001-33 Приказ Минстроя России от 12.11.14 №703/пр | Добавлять на 1 стык, диаметр трубопровода наружный: до 108 мм (Приказ от 04.09.2019 № 519/пр п.3.9 При применении единичных расценок на работы, в технологии производства которых учтена сварка металлоконструкций, металлопроката, стальных труб, листового металла, закладных деталей и других металлоизделий из нержавеющей стали ОЗП=1,15; ТЗ=1,15; ОП п.1.12.6 При производстве работ на высоте свыше 5 м, К=1+0,04М, где М - число метров сверх 5 К=1+0,04*(10,1-5)=1,204 ОЗП=1,204; ТЗ=1,204) НР (500,89 руб.): 90% от ФОТ (556,54 руб.) СП (256,01 руб.): 46% от ФОТ (556,54 руб.) | 1 стык | 5 2*2+1 | 139.84 | 93.52 | 40.84 | 3.27 | 699.2 | 467.6 | 204.2 | 16.35 | 7.0476 | 35.24 | 0.2 | 1
50 | ТЕРм12-20-001-33 Приказ Минстроя России от 12.11.14 №703/пр по схеме | Добавлять на 1 стык, диаметр трубопровода наружный: до 108 мм (Приказ от 04.09.2019 № 519/пр п.3.9 При применении единичных расценок на работы, в технологии производства которых учтена сварка металлоконструкций, металлопроката, стальных труб, листового металла, закладных деталей и других металлоизделий из нержавеющей стали ОЗП=1,15; ТЗ=1,15; ОП п.1.12.6 При производстве работ на высоте свыше 5 м, К=1+0,04М, где М - число метров сверх 5 К=1+0,04*(10,1-5)=1,204 ОЗП=1,204; ТЗ=1,204) НР (200,36 руб.): 90% от ФОТ (222,62 руб.) СП (102,41 руб.): 46% от ФОТ (222,62 руб.) | 1 стык | 2 | 139.84 | 93.52 | 40.84 | 3.27 | 279.68 | 187.04 | 81.68 | 6.54 | 7.0476 | 14.1 | 0.2 | 0.4
5.12-20.К21и ( Азот Р=0,2 мПа)
51 | ТЕРм12-20-001-03 Приказ Минстроя России от 12.11.14 №703/пр | ср. отм. + 17,000 Трубопроводы в помещениях или на открытых площадках, монтируемые из труб и готовых деталей, на условное давление не более 2,5 МПа, диаметр трубопровода наружный: до 25 мм (ОП п.1.12.6 При производстве работ на высоте свыше 5 м, К=1+0,04М, где М - число метров сверх 5 К=1+0,04*(17-5)=1,48 ОЗП=1,48; ТЗ=1,48) НР (34,9 руб.): 90% от ФОТ (38,78 руб.) СП (17,84 руб.): 46% от ФОТ (38,78 руб.) | 1 м | 3 | 46.54 | 9.16 | 37.24 | 2.08 | 139.62 | 27.48 | 111.72 | 6.24 | 0.7992 | 2.4 | 0.14 | 0.42
52 | Материал заказчика Приказ Минстроя России от 01.06.16 №380/пр | Трубы бесшовные холоднодеформированные из коррозионностойкой стали марки 12Х18Н10Т(8443) наружным диаметром: 25 мм, толщиной стенки 2,5 мм | 10 м | 0,3 3 / 10
53 | ТЕРм12-20-001-26 Приказ Минстроя России от 12.11.14 №703/пр по схеме | Добавлять на 1 стык, диаметр трубопровода наружный: до 25 мм (Приказ от 04.09.2019 № 519/пр п.3.9 При применении единичных расценок на работы, в технологии производства которых учтена сварка металлоконструкций, металлопроката, стальных труб, листового металла, закладных деталей и других металлоизделий из нержавеющей стали ОЗП=1,15; ТЗ=1,15; ОП п.1.12.6 При производстве работ на высоте свыше 5 м, К=1+0,04М, где М - число метров сверх 5 К=1+0,04*(17-5)=1,48 ОЗП=1,48; ТЗ=1,48) НР 90% от ФОТ СП 46% от ФОТ | 1 стык |  | 77.77 | 63.91 | 11.82 | 1.14 |  |  |  |  | 4.7486 |  | 0.07
8.64-1-50.К21и (Ментол фильтрат)
54 | ТЕРм12-20-001-07 Приказ Минстроя России от 12.11.14 №703/пр | ср. отм. + 16,400 Трубопроводы в помещениях или на открытых площадках, монтируемые из труб и готовых деталей, на условное давление не более 2,5 МПа, диаметр трубопровода наружный: до 57 мм (ОП п.1.12.6 При производстве работ на высоте свыше 5 м, К=1+0,04М, где М - число метров сверх 5 К=1+0,04*(16,4-5)=1,456 ОЗП=1,456; ТЗ=1,456) НР (29,79 руб.): 90% от ФОТ (33,1 руб.) СП (15,23 руб.): 46% от ФОТ (33,1 руб.) | 1 м | 2 | 57.45 | 11.52 | 45.66 | 2.87 | 114.9 | 23.04 | 91.32 | 5.74 | 1.0046 | 2.01 | 0.19 | 0.38
55 | Материал заказчика | Отвод 90-57х4, материал - сталь 12Х18Н10Т ГОСТ 17375-2001 | шт. | 1
56 | ТЕРм12-20-001-30 Приказ Минстроя России от 12.11.14 №703/пр | Добавлять на 1 стык, диаметр трубопровода наружный: до 57 мм (Приказ от 04.09.2019 № 519/пр п.3.9 При применении единичных расценок на работы, в технологии производства которых учтена сварка металлоконструкций, металлопроката, стальных труб, листового металла, закладных деталей и других металлоизделий из нержавеющей стали ОЗП=1,15; ТЗ=1,15; ОП п.1.12.6 При производстве работ на высоте свыше 5 м, К=1+0,04М, где М - число метров сверх 5 К=1+0,04*(16,4-5)=1,456 ОЗП=1,456; ТЗ=1,456) НР (162,17 руб.): 90% от ФОТ (180,19 руб.) СП (82,89 руб.): 46% от ФОТ (180,19 руб.) | 1 стык | 2 | 101.17 | 76.22 | 22.06 | 2.12 | 202.34 | 152.44 | 44.12 | 4.24 | 5.7432 | 11.49 | 0.13 | 0.26
57 | ТЕРм12-20-001-30 Приказ Минстроя России от 12.11.14 №703/пр по схеме | Добавлять на 1 стык, диаметр трубопровода наружный: до 57 мм (Приказ от 04.09.2019 № 519/пр п.3.9 При применении единичных расценок на работы, в технологии производства которых учтена сварка металлоконструкций, металлопроката, стальных труб, листового металла, закладных деталей и других металлоизделий из нержавеющей стали ОЗП=1,15; ТЗ=1,15; ОП п.1.12.6 При производстве работ на высоте свыше 5 м, К=1+0,04М, где М - число метров сверх 5 К=1+0,04*(16,4-5)=1,456 ОЗП=1,456; ТЗ=1,456) НР (162,17 руб.): 90% от ФОТ (180,19 руб.) СП (82,89 руб.): 46% от ФОТ (180,19 руб.) | 1 стык | 2 | 101.17 | 76.22 | 22.06 | 2.12 | 202.34 | 152.44 | 44.12 | 4.24 | 5.7432 | 11.49 | 0.13 | 0.26
8.64-2-50.К21и (Ментол фильтрат)
58 | ТЕРм12-20-001-07 Приказ Минстроя России от 12.11.14 №703/пр | ср. отм. + 16,400 Трубопроводы в помещениях или на открытых площадках, монтируемые из труб и готовых деталей, на условное давление не более 2,5 МПа, диаметр трубопровода наружный: до 57 мм (ОП п.1.12.6 При производстве работ на высоте свыше 5 м, К=1+0,04М, где М - число метров сверх 5 К=1+0,04*(16,4-5)=1,456 ОЗП=1,456; ТЗ=1,456) НР (29,79 руб.): 90% от ФОТ (33,1 руб.) СП (15,23 руб.): 46% от ФОТ (33,1 руб.) | 1 м | 2 | 57.45 | 11.52 | 45.66 | 2.87 | 114.9 | 23.04 | 91.32 | 5.74 | 1.0046 | 2.01 | 0.19 | 0.38
59 | Материал заказчика | Отвод 90-57х4, материал - сталь 12Х18Н10Т ГОСТ 17375-2001 | шт. | 1
60 | ТЕРм12-20-001-30 Приказ Минстроя России от 12.11.14 №703/пр | Добавлять на 1 стык, диаметр трубопровода наружный: до 57 мм (Приказ от 04.09.2019 № 519/пр п.3.9 При применении единичных расценок на работы, в технологии производства которых учтена сварка металлоконструкций, металлопроката, стальных труб, листового металла, закладных деталей и других металлоизделий из нержавеющей стали ОЗП=1,15; ТЗ=1,15; ОП п.1.12.6 При производстве работ на высоте свыше 5 м, К=1+0,04М, где М - число метров сверх 5 К=1+0,04*(16,4-5)=1,456 ОЗП=1,456; ТЗ=1,456) НР (162,17 руб.): 90% от ФОТ (180,19 руб.) СП (82,89 руб.): 46% от ФОТ (180,19 руб.) | 1 стык | 2 | 101.17 | 76.22 | 22.06 | 2.12 | 202.34 | 152.44 | 44.12 | 4.24 | 5.7432 | 11.49 | 0.13 | 0.26
61 | ТЕРм12-20-001-30 Приказ Минстроя России от 12.11.14 №703/пр по схеме | Добавлять на 1 стык, диаметр трубопровода наружный: до 57 мм (Приказ от 04.09.2019 № 519/пр п.3.9 При применении единичных расценок на работы, в технологии производства которых учтена сварка металлоконструкций, металлопроката, стальных труб, листового металла, закладных деталей и других металлоизделий из нержавеющей стали ОЗП=1,15; ТЗ=1,15; ОП п.1.12.6 При производстве работ на высоте свыше 5 м, К=1+0,04М, где М - число метров сверх 5 К=1+0,04*(16,4-5)=1,456 ОЗП=1,456; ТЗ=1,456) НР (162,17 руб.): 90% от ФОТ (180,19 руб.) СП (82,89 руб.): 46% от ФОТ (180,19 руб.) | 1 стык | 2 | 101.17 | 76.22 | 22.06 | 2.12 | 202.34 | 152.44 | 44.12 | 4.24 | 5.7432 | 11.49 | 0.13 | 0.26
8.64-3-50.К21и (Ментол фильтрат)
62 | ТЕРм12-20-001-07 Приказ Минстроя России от 12.11.14 №703/пр | ср. отм. + 16,400 Трубопроводы в помещениях или на открытых площадках, монтируемые из труб и готовых деталей, на условное давление не более 2,5 МПа, диаметр трубопровода наружный: до 57 мм (ОП п.1.12.6 При производстве работ на высоте свыше 5 м, К=1+0,04М, где М - число метров сверх 5 К=1+0,04*(16,4-5)=1,456 ОЗП=1,456; ТЗ=1,456) НР (22,35 руб.): 90% от ФОТ (24,83 руб.) СП (11,42 руб.): 46% от ФОТ (24,83 руб.) | 1 м | 1.5 | 57.45 | 11.52 | 45.66 | 2.87 | 86.18 | 17.28 | 68.49 | 4.31 | 1.0046 | 1.51 | 0.19 | 0.29
63 | Материал заказчика | Отвод 90-57х4, материал - сталь 12Х18Н10Т ГОСТ 17375-2001 | шт. | 4
64 | ТЕР13-03-002-04 Приказ Минстроя России от 12.11.14 №703/пр | Огрунтовка металлических поверхностей за один раз: грунтовкой ГФ-021 НР 94% от ФОТ СП 51% от ФОТ | 100 м2 окрашиваемой поверхности |  | 324.51 | 71.47 | 8.77 | 0.12 |  |  |  |  | 5.31 |  | 0.01
65 | ТЕР13-03-004-26 Приказ Минстроя России от 12.11.14 №703/пр | Окраска металлических огрунтованных поверхностей: эмалью ПФ-115 НР 94% от ФОТ СП 51% от ФОТ | 100 м2 окрашиваемой поверхности |  | 470.11 | 43.93 | 5.87 | 0.12 |  |  |  |  | 3.83 |  | 0.01
66 | ТЕРм12-20-001-30 Приказ Минстроя России от 12.11.14 №703/пр | Добавлять на 1 стык, диаметр трубопровода наружный: до 57 мм (Приказ от 04.09.2019 № 519/пр п.3.9 При применении единичных расценок на работы, в технологии производства которых учтена сварка металлоконструкций, металлопроката, стальных труб, листового металла, закладных деталей и других металлоизделий из нержавеющей стали ОЗП=1,15; ТЗ=1,15; ОП п.1.12.6 При производстве работ на высоте свыше 5 м, К=1+0,04М, где М - число метров сверх 5 К=1+0,04*(16,4-5)=1,456 ОЗП=1,456; ТЗ=1,456) НР (648,65 руб.): 90% от ФОТ (720,72 руб.) СП (331,53 руб.): 46% от ФОТ (720,72 руб.) | 1 стык | 8 2*4 | 101.17 | 76.22 | 22.06 | 2.12 | 809.36 | 609.76 | 176.48 | 16.96 | 5.7432 | 45.95 | 0.13 | 1.04
67 | ТЕРм12-20-001-30 Приказ Минстроя России от 12.11.14 №703/пр по схеме | Добавлять на 1 стык, диаметр трубопровода наружный: до 57 мм (Приказ от 04.09.2019 № 519/пр п.3.9 При применении единичных расценок на работы, в технологии производства которых учтена сварка металлоконструкций, металлопроката, стальных труб, листового металла, закладных деталей и других металлоизделий из нержавеющей стали ОЗП=1,15; ТЗ=1,15; ОП п.1.12.6 При производстве работ на высоте свыше 5 м, К=1+0,04М, где М - число метров сверх 5 К=1+0,04*(16,4-5)=1,456 ОЗП=1,456; ТЗ=1,456) НР (162,17 руб.): 90% от ФОТ (180,19 руб.) СП (82,89 руб.): 46% от ФОТ (180,19 руб.) | 1 стык | 2 | 101.17 | 76.22 | 22.06 | 2.12 | 202.34 | 152.44 | 44.12 | 4.24 | 5.7432 | 11.49 | 0.13 | 0.26
Материалы
68 | прайс-лист | Опора хомутовая бескорпусная 108-ХБ-А - Ст3сп5 - ОСТ 36-146-88 МАТ=175,00/1,2/7,5 | шт. | 2 | 19,44 175,00/1,2/7,5 |  |  |  | 38.88
69 | прайс-лист | Опора трубчатая крутоизогнутых отводов 108-ТО-А1 - Ст3сп5 - ОСТ 36-146-88 МАТ=315,00/1,2/7,5 | шт. | 1 | 35 315,00/1,2/7,5 |  |  |  | 35
70 | Материал заказчика | Опора хомутовая бескорпусная 25-ХБ-А - Ст3сп5 - ОСТ 36-146-88 | шт. | 10
71 | чертеж ПКО 09-11641.20.000 СБ | Подвеска с одной тягой, регулируемой талпером ПТ-108-400 | шт. | 9
72 | чертеж ПКО 09-11641.20.000 СБ | Подвеска с одной тягой, регулируемой талпером ПТ-32-50 | шт. | 12
73 | материл заказчика | Фланец переходной 1-150х100-10, материал - сталь 20 | шт. | 1
74 | прайс-лист | Прокладка плоская эластичная ПОН по ГОСТ 15180-86 В-150-10 МАТ=33,00/1,2/7,5 | шт. | 1 | 3,67 33,00/1,2/7,5 |  |  |  | 3.67
75 | ТССЦ-101-3000 Приказ Минстроя России от 01.06.16 №380/пр применит. | Шпильки из жаростойкой стали (болты М20х80, М20х70, М16х70, М16х60, материал-сталь 12Х18Н10Т) | кг | 2,648 8*(0,268+0,063) | 48.18 |  |  |  | 127.58
76 | ТЕРм12-20-001-33 Приказ Минстроя России от 12.11.14 №703/пр | Добавлять на 1 стык, диаметр трубопровода наружный: до 108 мм (ОП п.1.12.6 При производстве работ на высоте свыше 5 м, К=1+0,04М, где М - число метров сверх 5 К=1+0,04*(15,93-5)=1,4372 ОЗП=1,4372; ТЗ=1,4372) НР (103,85 руб.): 90% от ФОТ (115,39 руб.) СП (53,08 руб.): 46% от ФОТ (115,39 руб.) | 1 стык | 1 | 143.39 | 97.07 | 40.84 | 3.27 | 143.39 | 97.07 | 40.84 | 3.27 | 7.3153 | 7.32 | 0.2 | 0.2
77 | РН5-1-19 | Разборка и сборка фланцевых соединений с заменой прокладок,на условное давление до 1,6МПа(16кгс/см2), условный проход Ду до 150мм (Индекс ОЗП=16,92; ЭМ=21,28; ЗПМ=16,92; МАТ=19,35; сборка с К=0,5 ПЗ=0,5 (ОЗП=0,5; ЭМ=0,5 к расх.; ЗПМ=0,5; МАТ=0,5 к расх.; ТЗ=0,5; ТЗМ=0,5)) НР 0% от СП 0% от | шт. | 1 | 12.25 | 9.73 | 2.23 | 0.17 | 12.25 | 9.73 | 2.23 | 0.17 | 1.1 | 1.1
78 | к вентилю 15нж65нж | Заглушка фланцевая 1-15-4,0, материал-сталь 12Х18Н10Т АТК 24.200.02-90 МАТ=810,00/7,5 | шт | 1 | 108 810,00/7,5 |  |  |  | 108
79 | ТЕРм12-12-001-10 Приказ Минстроя России от 12.11.14 №703/пр | Арматура фланцевая с ручным приводом или без привода водопроводная на условное давление до 4 МПа, диаметр условного прохода: 100 мм 139,74 = 154,23 - 0,17 x 21,24 - 0,71 x 15,32 НР (268,32 руб.): 90% от ФОТ (298,13 руб.) СП (137,14 руб.): 46% от ФОТ (298,13 руб.) | 1 шт. | 4 | 139.74 | 54.36 | 84.29 | 10.45 | 558.96 | 217.44 | 337.16 | 41.8 | 4.47 | 17.88 | 0.64 | 2.56
Уд | 1. 101-1703 | Прокладки резиновые (пластина техническая прессованная) | кг | 0,17 0,68 | 21.24 |  |  |  | 14.44
Уд | 2. 101-1977 | Болты с гайками и шайбами строительные | кг | 0,71 2,84 | 15.32 |  |  |  | 43.51
80 | материал заказчика | Фонарь смотровой 1-1-100-1,6-3, материал - сталь 12Х18Н10Т Ду 100 Ру16 | компл. | 4
81 | ТЕРм12-20-001-33 Приказ Минстроя России от 12.11.14 №703/пр | Добавлять на 1 стык, диаметр трубопровода наружный: до 108 мм (Приказ от 04.09.2019 № 519/пр п.3.9 При применении единичных расценок на работы, в технологии производства которых учтена сварка металлоконструкций, металлопроката, стальных труб, листового металла, закладных деталей и других металлоизделий из нержавеющей стали ОЗП=1,15; ТЗ=1,15; ОП п.1.12.6 При производстве работ на высоте свыше 5 м, К=1+0,04М, где М - число метров сверх 5 К=1+0,04*(10,1-5)=1,204 ОЗП=1,204; ТЗ=1,204) НР (801,41 руб.): 90% от ФОТ (890,46 руб.) СП (409,61 руб.): 46% от ФОТ (890,46 руб.) | 1 стык | 8 4*2 | 139.84 | 93.52 | 40.84 | 3.27 | 1118.72 | 748.16 | 326.72 | 26.16 | 7.0476 | 56.38 | 0.2 | 1.6
82 | чертеж ПКО 09-11641.20.000 СБ | Узел установки мембранного разделителя РМ 5320, материал - сталь 12Х18Н10Т | шт | 3 1+2
83 | ТЕРм12-20-001-30 Приказ Минстроя России от 12.11.14 №703/пр | Добавлять на 1 стык, диаметр трубопровода наружный: до 57 мм (ОП п.1.12.6 При производстве работ на высоте свыше 5 м, К=1+0,04М, где М - число метров сверх 5 К=1+0,04*(16,1-5)=1,444 ОЗП=1,444; ТЗ=1,444) НР (421,35 руб.): 90% от ФОТ (468,17 руб.) СП (215,36 руб.): 46% от ФОТ (468,17 руб.) | 1 стык | 6 3*2 | 90.68 | 65.73 | 22.06 | 2.12 | 544.08 | 394.38 | 132.36 | 12.72 | 4.9529 | 29.72 | 0.13 | 0.78
84 | ТЕРм12-12-001-10 Приказ Минстроя России от 12.11.14 №703/пр | Арматура фланцевая с ручным приводом или без привода водопроводная на условное давление до 4 МПа, диаметр условного прохода: 100 мм 139,74 = 154,23 - 0,17 x 21,24 - 0,71 x 15,32 (ОП п.1.12.39.2 При монтаже арматуры с пневматическим и гидравлическим приводом ОЗП=1,15; ТЗ=1,15) НР (302,06 руб.): 90% от ФОТ (335,62 руб.) СП (154,39 руб.): 46% от ФОТ (335,62 руб.) | 1 шт. | 4 | 147.89 | 62.51 | 84.29 | 10.45 | 591.56 | 250.04 | 337.16 | 41.8 | 5.1405 | 20.56 | 0.64 | 2.56
Уд | 1. 101-1703 | Прокладки резиновые (пластина техническая прессованная) | кг | 0,17 0,68 | 21.24 |  |  |  | 14.44
Уд | 2. 101-1977 | Болты с гайками и шайбами строительные | кг | 0,71 2,84 | 15.32 |  |  |  | 43.51
85 | материал заказчика | Клапан отсечной КПМ ЛГ 101 нж 100А НЗ У с рубашкой обогрева, сигнализатором конечных положений и фильтр-редуктором, корпус - сталь 12Х18Н10Т Ду 100 Ру16 | компл. | 4
86 | ТЕРм12-20-001-33 Приказ Минстроя России от 12.11.14 №703/пр | Добавлять на 1 стык, диаметр трубопровода наружный: до 108 мм (Приказ от 04.09.2019 № 519/пр п.3.9 При применении единичных расценок на работы, в технологии производства которых учтена сварка металлоконструкций, металлопроката, стальных труб, листового металла, закладных деталей и других металлоизделий из нержавеющей стали ОЗП=1,15; ТЗ=1,15; ОП п.1.12.6 При производстве работ на высоте свыше 5 м, К=1+0,04М, где М - число метров сверх 5 К=1+0,04*(16,4-5)=1,456 ОЗП=1,456; ТЗ=1,456) НР (963,46 руб.): 90% от ФОТ (1070,51 руб.) СП (492,43 руб.): 46% от ФОТ (1070,51 руб.) | 1 стык | 8 4*2 | 159.41 | 113.09 | 40.84 | 3.27 | 1275.28 | 904.72 | 326.72 | 26.16 | 8.5227 | 68.18 | 0.2 | 1.6
87 | ТЕРм11-02-001-01 Приказ Минстроя России от 12.11.14 №703/пр | Прибор, устанавливаемый на резьбовых соединениях, масса: до 1,5 кг НР (40,11 руб.): 90% от ФОТ (44,57 руб.) СП (20,5 руб.): 46% от ФОТ (44,57 руб.) | 1 шт. | 3 | 14.38 | 12.92 |  |  | 43.14 | 38.76 |  |  | 1.03 | 3.09
88 | материал заказчика | Мембранный разделитель ВА-111-АО-5320 | шт. | 3
89 | ТЕРм11-02-001-01 Приказ Минстроя России от 12.11.14 №703/пр | Прибор, устанавливаемый на резьбовых соединениях, масса: до 1,5 кг НР (40,11 руб.): 90% от ФОТ (44,57 руб.) СП (20,5 руб.): 46% от ФОТ (44,57 руб.) | 1 шт. | 3 | 14.38 | 12.92 |  |  | 43.14 | 38.76 |  |  | 1.03 | 3.09
90 | материал заказчика | Тройник присоединения ТТ-1-А1АDE1 | шт. | 3
91 | ТЕРм11-02-001-01 Приказ Минстроя России от 12.11.14 №703/пр | Прибор, устанавливаемый на резьбовых соединениях, масса: до 1,5 кг НР (40,11 руб.): 90% от ФОТ (44,57 руб.) СП (20,5 руб.): 46% от ФОТ (44,57 руб.) | 1 шт. | 3 | 14.38 | 12.92 |  |  | 43.14 | 38.76 |  |  | 1.03 | 3.09
92 | материал заказчика | Мановакуумметр показывающий МВП3-УУХЛ1-1,5 кгс/см2 с осевым штуцером штуцером М20х1,5 без фланца | шт. | 3
Повторно применяемая арматура
93 | ТЕРм12-12-001-07 Приказ Минстроя России от 12.11.14 №703/пр | Арматура фланцевая с ручным приводом или без привода водопроводная на условное давление до 4 МПа, диаметр условного прохода: 50 мм 87,55 = 91,85 - 0,08 x 21,24 - 0,17 x 15,32 НР (49,67 руб.): 90% от ФОТ (55,19 руб.) СП (25,39 руб.): 46% от ФОТ (55,19 руб.) | 1 шт. | 1 | 87.55 | 42.44 | 44.26 | 5.55 | 87.55 | 42.44 | 44.26 | 5.55 | 3.49 | 3.49 | 0.34 | 0.34
Уд | 1. 101-1703 | Прокладки резиновые (пластина техническая прессованная) | кг | 0,08 0,08 | 21.24 |  |  |  | 1.7
Уд | 2. 101-1977 | Болты с гайками и шайбами строительные | кг | 0,17 0,17 | 15.32 |  |  |  | 2.6
94 | материал заказчика б/у | Задвижка DN 50 | шт. | 1
95 | ТЕРм12-20-001-30 Приказ Минстроя России от 12.11.14 №703/пр | Добавлять на 1 стык, диаметр трубопровода наружный: до 57 мм (Приказ от 04.09.2019 № 519/пр п.3.9 При применении единичных расценок на работы, в технологии производства которых учтена сварка металлоконструкций, металлопроката, стальных труб, листового металла, закладных деталей и других металлоизделий из нержавеющей стали ОЗП=1,15; ТЗ=1,15; ОП п.1.12.6 При производстве работ на высоте свыше 5 м, К=1+0,04М, где М - число метров сверх 5 К=1+0,04*(10,1-5)=1,204 ОЗП=1,204; ТЗ=1,204) НР (67,43 руб.): 90% от ФОТ (74,92 руб.) СП (34,46 руб.): 46% от ФОТ (74,92 руб.) | 1 стык | 1 | 87.98 | 63.03 | 22.06 | 2.12 | 87.98 | 63.03 | 22.06 | 2.12 | 4.7492 | 4.75 | 0.13 | 0.13
96 | ТЕРм12-12-001-03 Приказ Минстроя России от 12.11.14 №703/пр | Арматура фланцевая с ручным приводом или без привода водопроводная на условное давление до 4 МПа, диаметр условного прохода: 20 мм 37,20 = 39,13 - 0,03 x 21,24 - 0,084 x 15,32 НР (37,76 руб.): 90% от ФОТ (41,95 руб.) СП (19,3 руб.): 46% от ФОТ (41,95 руб.) | 1 шт. | 1 | 37.2 | 36.48 |  |  | 37.2 | 36.48 |  |  | 3 | 3
Уд | 1. 101-1703 | Прокладки резиновые (пластина техническая прессованная) | кг | 0,03 0,03 | 21.24 |  |  |  | 0.64
Уд | 2. 101-1977 | Болты с гайками и шайбами строительные | кг | 0,084 0,084 | 15.32 |  |  |  | 1.29
97 | материал заказчика б/у | Задвижка DN 20 | шт. | 1
98 | ТЕРм12-20-001-26 Приказ Минстроя России от 12.11.14 №703/пр | Добавлять на 1 стык, диаметр трубопровода наружный: до 25 мм (Приказ от 04.09.2019 № 519/пр п.3.9 При применении единичных расценок на работы, в технологии производства которых учтена сварка металлоконструкций, металлопроката, стальных труб, листового металла, закладных деталей и других металлоизделий из нержавеющей стали ОЗП=1,15; ТЗ=1,15; ОП п.1.12.6 При производстве работ на высоте свыше 5 м, К=1+0,04М, где М - число метров сверх 5 К=1+0,04*(16,65-5)=1,466 ОЗП=1,466; ТЗ=1,466) НР (133,41 руб.): 90% от ФОТ (148,23 руб.) СП (68,19 руб.): 46% от ФОТ (148,23 руб.) | 1 стык | 2 | 77.17 | 63.31 | 11.82 | 1.14 | 154.34 | 126.62 | 23.64 | 2.28 | 4.7037 | 9.41 | 0.07 | 0.14
Демонтажные работы
99 | ТЕРм12-01-002-10 Приказ Минстроя России от 12.11.14 №703/пр | Трубопровод в помещениях или на открытых площадках в пределах цехов, монтируемый из готовых узлов, на условное давление не более 2,5 МПа, диаметр труб наружный: 108 мм 3 015,60 = 5 054,88 - 6,15 x 331,59 (Приказ от 04.09.2019 № 519/пр табл.3 п.3 Демонтаж оборудования, не пригодного для дальнейшего использования (предназначено в лом), с разборкой и резкой на части ОЗП=0,5; ЭМ=0,5 к расх.; ЗПМ=0,5; МАТ=0 к расх.; ТЗ=0,5; ТЗМ=0,5; ОП п.1.12.6 При производстве работ на высоте свыше 5 м, К=1+0,04М, где М - число метров сверх 5 К=1+0,04*(16-5)=1,44 ОЗП=1,44; ТЗ=1,44) НР (939,27 руб.): 90% от ФОТ (1043,63 руб.) СП (480,07 руб.): 46% от ФОТ (1043,63 руб.) | 100 м трубопровода | 0,9 90 / 100 | 1722.78 | 919.3 | 803.48 | 89.03 | 1550.5 | 827.37 | 723.13 | 80.13 | 75.6 | 68.04 | 8.525 | 7.67
Уд | 1. 150102 | Агрегаты наполнительно-опрессовочные: до 300 м3/ч | маш.час | 3,075 2,77 | 331.59 |  | 331.59 | 14.02 | 918.5 |  | 918.5 | 38.84
100 | ТЕРм12-01-002-07 Приказ Минстроя России от 12.11.14 №703/пр | Трубопровод в помещениях или на открытых площадках в пределах цехов, монтируемый из готовых узлов, на условное давление не более 2,5 МПа, диаметр труб наружный: 57 мм 2 587,11 = 4 241,74 - 4,99 x 331,59 (Приказ от 04.09.2019 № 519/пр табл.3 п.3 Демонтаж оборудования, не пригодного для дальнейшего использования (предназначено в лом), с разборкой и резкой на части ОЗП=0,5; ЭМ=0,5 к расх.; ЗПМ=0,5; МАТ=0 к расх.; ТЗ=0,5; ТЗМ=0,5; ОП п.1.12.6 При производстве работ на высоте свыше 5 м, К=1+0,04М, где М - число метров сверх 5 К=1+0,04*(16-5)=1,44 ОЗП=1,44; ТЗ=1,44) НР (18,17 руб.): 90% от ФОТ (20,19 руб.) СП (9,29 руб.): 46% от ФОТ (20,19 руб.) | 100 м трубопровода | 0,02 2 / 100 | 1495.07 | 798.47 | 696.6 | 79.24 | 29.9 | 15.97 | 13.93 | 1.58 | 65.664 | 1.31 | 7.345 | 0.15
Уд | 1. 150102 | Агрегаты наполнительно-опрессовочные: до 300 м3/ч | маш.час | 2,495 0,05 | 331.59 |  | 331.59 | 14.02 | 16.58 |  | 16.58 | 0.7
101 | ТЕРм12-12-001-10 Приказ Минстроя России от 12.11.14 №703/пр | Арматура фланцевая с ручным приводом или без привода водопроводная на условное давление до 4 МПа, диаметр условного прохода: 100 мм (Приказ от 04.09.2019 № 519/пр табл.3 п.4 Демонтаж оборудования, не пригодного для дальнейшего использования (предназначено в лом), без разборки и резки ОЗП=0,3; ЭМ=0,3 к расх.; ЗПМ=0,3; МАТ=0 к расх.; ТЗ=0,3; ТЗМ=0,3) НР (120,79 руб.): 90% от ФОТ (134,21 руб.) СП (61,74 руб.): 46% от ФОТ (134,21 руб.) | 1 шт. | 6 | 41.6 | 16.31 | 25.29 | 3.14 | 249.6 | 97.86 | 151.74 | 18.84 | 1.341 | 8.05 | 0.192 | 1.15
102 | ТЕРм12-12-001-07 Приказ Минстроя России от 12.11.14 №703/пр | Арматура фланцевая с ручным приводом или без привода водопроводная на условное давление до 4 МПа, диаметр условного прохода: 50 мм (Приказ от 04.09.2019 № 519/пр табл.3 п.4 Демонтаж оборудования, не пригодного для дальнейшего использования (предназначено в лом), без разборки и резки ОЗП=0,3; ЭМ=0,3 к расх.; ЗПМ=0,3; МАТ=0 к расх.; ТЗ=0,3; ТЗМ=0,3) НР (14,9 руб.): 90% от ФОТ (16,56 руб.) СП (7,62 руб.): 46% от ФОТ (16,56 руб.) | 1 шт. | 1 | 26.01 | 12.73 | 13.28 | 1.67 | 26.01 | 12.73 | 13.28 | 1.67 | 1.047 | 1.05 | 0.102 | 0.1
Итого прямые затраты по разделу в базисных ценах | [8 empty] | 29483.72 | 13737.57 | 12991.85 | 996.25 |  | 1067.29 |  | 66.09
Итого прямые затраты по разделу с учетом коэффициентов к итогам (Условия производства работ ОЗП=15%; ЭМ=15%; ЗПМ=15%; ТЗ=15%; ТЗМ=15% (Поз. 1, 3-5, 7-8, 10-11, 13-14, 16, 19-22, 24-25, 27-28, 32-34, 37-39, 43-46, 49-51, 54, 56-58, 60-62, 66-67, 76, 79, 81, 83-84, 86, 93, 95-96, 98-102, 77, 87, 89, 91)) | [8 empty] | 33493.12 | 15798.2 | 14940.62 | 1145.69 |  | 1227.39 |  | 76
Накладные расходы | [8 empty] | 15239.25
Сметная прибыль | [8 empty] | 7788.95
Итоги по разделу 1 Технологические трубопроводы :
Технологические трубопроводы | [8 empty] | 54172.73 |  |  |  |  | 1216.73 |  | 76
Материалы для монтажных работ | [8 empty] | 2019.87
Приборы, средства автоматизации и вычислительной техники | [8 empty] | 328.72 |  |  |  |  | 10.66
Итого | [8 empty] | 56521.32 |  |  |  |  | 1227.39 |  | 76
В том числе:
Материалы | [8 empty] | 2754.3
Машины и механизмы | [8 empty] | 14940.62
ФОТ | [8 empty] | 16943.89
Накладные расходы | [8 empty] | 15239.25
Сметная прибыль | [8 empty] | 7788.95
Итого по разделу 1 Технологические трубопроводы | [8 empty] | 56521.32 |  |  |  |  | 1227.39 |  | 76
Раздел 2. Строительные работы
103 | ТЕР09-03-039-01 Приказ Минстроя России от 12.11.14 №703/пр | Монтаж опорных конструкций: для крепления трубопроводов внутри зданий и сооружений массой до 0,1 т НР (9,27 руб.): 93% от ФОТ (9,97 руб.) СП (6,18 руб.): 62% от ФОТ (9,97 руб.) | 1 т конструкций | 0,0094 0,009302*1,01 | 1503.8 | 920.12 | 278.11 | 1.8 | 14.14 | 8.65 | 2.61 | 0.02 | 80.22 | 0.75 | 0.11
Н | 1. 201-9002 | Конструкции стальные | т | 1 0,0094
104 | ТЕРм38-01-003-04 Приказ Минстроя России от 12.11.14 №703/пр | Решетчатые конструкции (стойки, опоры, фермы и пр.), сборка с помощью: лебедок ручных (с установкой и снятием их в процессе работы) или вручную (мелких деталей) 2 192,38 = 10 166,57 - 1,032 x 7 726,93 НР (11,54 руб.): 73% от ФОТ (15,81 руб.) СП (5,38 руб.): 34% от ФОТ (15,81 руб.) | 1 т конструкций | 0,009302 (6,032+3,27)/1000 | 2192.38 | 1459.2 | 436.89 | 18.38 | 20.39 | 13.57 | 4.06 | 0.17 | 120 | 1.12 | 1.34 | 0.01
Уд | 1. 101-1026 | Швеллеры № 40 из стали марки: Ст3сп | т | 1,032 0,0095997 | 7726.93 |  |  |  | 74.18
105 | ТССЦ-101-5184 Приказ Минстроя России от 01.06.16 №380/пр | Сталь угловая равнополочная, марка стали Ст3пс, шириной полок 50-50 мм | т | 0,006225 1,6*3,77*1,032/1000 | 5673.67 |  |  |  | 35.32
106 | ТССЦ-101-3685 Приказ Минстроя России от 01.06.16 №380/пр | Швеллеры: № 10 сталь марки Ст3пс | т | 0,003375 0,3*10,9*1,032/1000 | 5988.85 |  |  |  | 20.21
Итого прямые затраты по разделу в базисных ценах | [8 empty] | 90.06 | 22.22 | 6.67 | 0.19 |  | 1.87 |  | 0.01
Итого прямые затраты по разделу с учетом коэффициентов к итогам (Условия производства работ ОЗП=15%; ЭМ=15%; ЗПМ=15%; ТЗ=15%; ТЗМ=15% (Поз. 103-104)) | [8 empty] | 94.4 | 25.56 | 7.67 | 0.22 |  | 2.15 |  | 0.01
Накладные расходы | [8 empty] | 20.81
Сметная прибыль | [8 empty] | 11.56
Итоги по разделу 2 Строительные работы :
Строительные металлические конструкции | [8 empty] | 31.28 |  |  |  |  | 0.86
Изготовление в построечных условиях материалов, полуфабрикатов, металлических и трубопроводных заготовок | [8 empty] | 39.96 |  |  |  |  | 1.29 |  | 0.01
Материалы-металлоконструкции | [8 empty] | 55.53
Итого | [8 empty] | 126.77 |  |  |  |  | 2.15 |  | 0.01
В том числе:
Материалы | [8 empty] | 61.17
Машины и механизмы | [8 empty] | 7.67
ФОТ | [8 empty] | 25.78
Накладные расходы | [8 empty] | 20.81
Сметная прибыль | [8 empty] | 11.56
Итого по разделу 2 Строительные работы | [8 empty] | 126.77 |  |  |  |  | 2.15 |  | 0.01
Раздел 3. Теплоизоляционные работы
107 | ТЕР26-01-009-01 Приказ Минстроя России от 12.11.14 №703/пр | Изоляция трубопроводов: матами минераловатными марок 75, 100, плитами минераловатными на синтетическом связующем марки 75 384,68 = 1 396,49 - 0,0265 x 13 325,93 - 1,54 x 380,00 - 0,002204 x 15 776,28 - 0,78 x 49,61 НР (755,09 руб.): 97% от ФОТ (778,44 руб.) СП (428,14 руб.): 55% от ФОТ (778,44 руб.) | 1 м3 изоляции | 2,91 0,08+0,41+2,34+0,02+0,06 | 384.68 | 232.61 | 57.04 |  | 1119.42 | 676.9 | 165.99 |  | 18.85 | 54.85
Уд | 1. 101-1876 | Сталь листовая оцинкованная толщиной листа: 0,8 мм | т | 0,0265 0,077115 | 13325.93 |  |  |  | 1027.63
Уд | 2. 104-0009 | Маты прошивные из минеральной ваты: без обкладок М-100, толщина 60 мм | м3 | 1,54 4,4814 | 380 |  |  |  | 1702.93
Уд | 3. 104-0077 | Стеклопластик рулонный марки: РСТ-А-Л-В | 1000 м2 | 0,002204 0,0064136 | 15776.28 |  |  |  | 101.18
Уд | 4. 506-0878 | Листы алюминиевые марки АД1Н, толщиной: 1 мм | кг | 0,78 2,2698 | 49.61 |  |  |  | 112.6
108 | ТССЦ-104-0010 Приказ Минстроя России от 01.06.16 №380/пр | Маты прошивные из минеральной ваты: без обкладок М-100, толщина 40 мм | м3 | 0,878 (0,08+0,41+0,02+0,06)*1,54 | 418 |  |  |  | 367
109 | ТССЦ-104-0009 Приказ Минстроя России от 01.06.16 №380/пр | Маты прошивные из минеральной ваты: без обкладок М-100, толщина 60 мм | м3 | 3,604 2,34*1,54 | 380 |  |  |  | 1369.52
110 | ТЕР26-01-049-02 Приказ Минстроя России от 12.11.14 №703/пр | Покрытие поверхности изоляции трубопроводов: сталью оцинкованной 2 232,40 = 15 698,97 - 0,04277 x 13 325,93 - 122 x 105,71 НР (1553,76 руб.): 97% от ФОТ (1601,81 руб.) СП (881 руб.): 55% от ФОТ (1601,81 руб.) | 100 м2 поверхности покрытия изоляции | 0,76 (3,3+16,5+53+1,0+2,2) / 100 | 2232.4 | 1832.74 | 254.45 |  | 1696.62 | 1392.88 | 193.38 |  | 148.52 | 112.88
Уд | 1. 101-1876 | Сталь листовая оцинкованная толщиной листа: 0,8 мм | т | 0,04277 0,0325052 | 13325.93 |  |  |  | 433.16
Уд | 2. 104-0167 | Детали защитных покрытий конструкций тепловой изоляции трубопроводов: из стали тонколистовой оцинкованной толщиной 0,55 мм, криволинейные | м2 | 122 92,72 | 105.71 |  |  |  | 9801.43
111 | ТССЦ-101-2778 Приказ Минстроя России от 01.06.16 №380/пр | Сталь листовая оцинкованная толщиной листа 0,5 мм | м2 | 92,72 76*1,22 | 58.77 |  |  |  | 5449.15
Итого прямые затраты по разделу в базисных ценах | [8 empty] | 10001.71 | 2069.78 | 359.37 |  |  | 167.73
Итого прямые затраты по разделу с учетом коэффициентов к итогам (Условия производства работ ОЗП=15%; ЭМ=15%; ЗПМ=15%; ТЗ=15%; ТЗМ=15% (Поз. 107, 110)) | [8 empty] | 10366.09 | 2380.25 | 413.28 |  |  | 192.89
Накладные расходы | [8 empty] | 2308.84
Сметная прибыль | [8 empty] | 1309.14
Итоги по разделу 3 Теплоизоляционные работы :
Теплоизоляционные работы | [8 empty] | 6798.4 |  |  |  |  | 192.89
Материалы | [8 empty] | 7185.67
Итого | [8 empty] | 13984.07 |  |  |  |  | 192.89
В том числе:
Материалы | [8 empty] | 7572.56
Машины и механизмы | [8 empty] | 413.28
ФОТ | [8 empty] | 2380.25
Накладные расходы | [8 empty] | 2308.84
Сметная прибыль | [8 empty] | 1309.14
Итого по разделу 3 Теплоизоляционные работы | [8 empty] | 13984.07 |  |  |  |  | 192.89
ИТОГИ ПО СМЕТЕ:
Итого прямые затраты по смете в базисных ценах | [8 empty] | 39575.49 | 15829.57 | 13357.89 | 996.44 |  | 1236.89 |  | 66.1
Итого прямые затраты по смете с учетом коэффициентов к итогам (Условия производства работ ОЗП=15%; ЭМ=15%; ЗПМ=15%; ТЗ=15%; ТЗМ=15% (Поз. 103-104, 107, 110, 1, 3-5, 7-8, 10-11, 13-14, 16, 19-22, 24-25, 27-28, 32-34, 37-39, 43-46, 49-51, 54, 56-58, 60-62, 66-67, 76, 79, 81, 83-84, 86, 93, 95-96, 98-102, 77, 87, 89, 91)) | [8 empty] | 43953.61 | 18204.01 | 15361.57 | 1145.91 |  | 1422.43 |  | 76.01
Накладные расходы | [8 empty] | 17568.9
Сметная прибыль | [8 empty] | 9109.65
Итоги по смете:
Итого Строительные работы | [8 empty] | 14110.84 |  |  |  |  | 195.04 |  | 0.01
Итого Монтажные работы | [8 empty] | 56521.32 |  |  |  |  | 1227.39 |  | 76
Итого | [8 empty] | 70632.16 |  |  |  |  | 1422.43 |  | 76.01
В том числе:
Материалы | [8 empty] | 10388.03
Машины и механизмы | [8 empty] | 15361.57
ФОТ | [8 empty] | 19349.92
Накладные расходы | [8 empty] | 17568.9
Сметная прибыль | [8 empty] | 9109.65
ВСЕГО по смете | [8 empty] | 70632.16 |  |  |  |  | 1422.43 |  | 76.01
Список переменных по смете:
Наименование переменной |  |  | Иденти- фикатор | Значение | Результат
НДС |  |  | НДС | 1.2 | 1.2
Индекс перевода в текущие цены |  |  | Индекс | 7.5 | 7.5
Основание: ___________________________проект № 11735-ТХ5
(должность, подпись, расшифровка)
Составил: ___________________________Котельникова А.М.
(должность, подпись, расшифровка)
Проверил: ___________________________Степанова Г.Ф.
(должность, подпись, расшифровка)