## ЛСР 17 граф
ОАО "СНХЗ"
(наименование стройки)
ЛОКАЛЬНЫЙ СМЕТНЫЙ РАСЧЕТ № 9-15-19
|  | на | ремонт изоляции холодильника поз. 44х
Е-1-9-12а
Основание: Дефектная ведомость №175
|  |  | Сметная стоимость строительных работ _______________________________________________________________________________________________ | [5 empty] | ___________________________7,306 |  | тыс. руб.
|  |  | Средства на оплату труда _______________________________________________________________________________________________ | [5 empty] | ___________________________0,362 |  | тыс. руб.
|  |  | Сметная трудоемкость _______________________________________________________________________________________________ | [5 empty] | _______________________________________________________________________________________________30,43 |  | чел.час
Составлен(а) 24.10.2019
№ пп | Обосно- вание | Наименование | Ед. изм. | Кол. | Стоимость единицы, руб. |  |  |  | Общая стоимость, руб. |  |  |  | Т/з осн. раб.на ед. | Т/з осн. раб. Всего | Т/з мех. на ед. | Т/з мех. Всего
[5 empty] | Всего | В том числе |  |  | Всего | В том числе
[6 empty] | Осн.З/п | Эк.Маш | З/пМех |  | Осн.З/п | Эк.Маш | З/пМех
1 | 2 | 3 | 4 | 5 | 6 | 7 | 8 | 9 | 10 | 11 | 12 | 13 | 14 | 15 | 16 | 17
Раздел 1. ремонт изоляции холодильника
1 | ТЕР13-06-003-01 | Очистка поверхности щетками НР (102,2 руб.): 90% от ФОТ СП (68,14 руб.): 60%=70%*0.85 от ФОТ | 1 м2 очищаемой поверхности | 10.18 | 9.7 | 9.7 |  |  | 98.75 | 98.75 |  |  | 0.9 | 9.16
2 | ТЕР13-07-001-02 | Обезжиривание поверхностей аппаратов и трубопроводов диаметром до 500 мм: уайт-спиритом (МДС35-IV п.4.7.При ремонте и реконструкции зданий и сооружений работы, аналогичные технологическим процессам в новом строительстве ОЗП=1,15; ЭМ=1,25 к расх.; ЗПМ=1,25; ТЗ=1,15; ТЗМ=1,25) НР (12,18 руб.): 90% от ФОТ СП (8,12 руб.): 60%=70%*0.85 от ФОТ | 100 м2 обезжириваемой поверхности | 0,1018 10,18 / 100 | 438.86 | 115.38 | 3.41 | 0.15 | 44.68 | 11.75 | 0.35 | 0.02 | 10.442 | 1.06 | 0.0125
3 | ТЕР13-03-002-04 | Огрунтовка металлических поверхностей за один раз: грунтовкой ГФ-021 (МДС35-IV п.4.7.При ремонте и реконструкции зданий и сооружений работы, аналогичные технологическим процессам в новом строительстве ОЗП=1,15; ЭМ=1,25 к расх.; ЗПМ=1,25; ТЗ=1,15; ТЗМ=1,25) НР (8,69 руб.): 90% от ФОТ СП (5,79 руб.): 60%=70%*0.85 от ФОТ | 100 м2 окрашиваемой поверхности | 0,1018 10,18 / 100 | 337.42 | 82.19 | 10.96 | 0.15 | 34.36 | 8.37 | 1.12 | 0.02 | 6.1065 | 0.62 | 0.0125
4 | ТЕР26-01-018-01 | Изоляция плоских и криволинейных поверхностей пластинами (плитами) из вспененного каучука ( «Армофлекс»),1 слой 1 005,00 = 5 262,88 - 11 x 387,08 (МДС35-IV п.4.7.При ремонте и реконструкции зданий и сооружений работы, аналогичные технологическим процессам в новом строительстве ОЗП=1,15; ЭМ=1,25 к расх.; ЗПМ=1,25; ТЗ=1,15; ТЗМ=1,25) НР (112,61 руб.): 100% от ФОТ СП (67,57 руб.): 60%=70%*0.85 от ФОТ | 10 м2 изолируемой поверхности | 1,018 10,18 / 10 | 1026.98 | 96.19 | 47.16 |  | 1045.47 | 97.92 | 48.01 |  | 7.6705 | 7.81
Уд | 1. 104-0163 | Плиты (пластины) из вспененного полиэтилена (пенополиэтилен) «Термафлекс» толщиной 60 мм | м2 | 11 11,2 | 387.08 |  |  |  | 4335.3
5 | ТССЦ-104-1090 | Рулоны из вспененного каучука К-FLEX ENERGO STANDARD, толщиной 19 мм | м2 | 11.2 | 216.75 |  |  |  | 2427.6
6 | ТЕР26-01-018-01 | Изоляция плоских и криволинейных поверхностей пластинами (плитами) из вспененного каучука ( «Армофлекс»),2 слой 1 005,00 = 5 262,88 - 11 x 387,08 (МДС35-IV п.4.7.При ремонте и реконструкции зданий и сооружений работы, аналогичные технологическим процессам в новом строительстве ОЗП=1,15; ЭМ=1,25 к расх.; ЗПМ=1,25; ТЗ=1,15; ТЗМ=1,25) НР (112,61 руб.): 100% от ФОТ СП (67,57 руб.): 60%=70%*0.85 от ФОТ | 10 м2 изолируемой поверхности | 1,018 10,18 / 10 | 1026.98 | 96.19 | 47.16 |  | 1045.47 | 97.92 | 48.01 |  | 7.6705 | 7.81
Уд | 1. 104-0163 | Плиты (пластины) из вспененного полиэтилена (пенополиэтилен) «Термафлекс» толщиной 60 мм | м2 | 11 11,2 | 387.08 |  |  |  | 4335.3
7 | ТССЦ-104-1089 | Рулоны из вспененного каучука К-FLEX AL CLAD, толщиной 16мм /прим./ | м2 | 11.2 | 176.98 |  |  |  | 1982.18
Итого прямые затраты по смете в ценах 2001г. | [8 empty] | 6678.51 | 314.71 | 97.49 | 0.04 |  | 26.46
Итого прямые затраты по смете с учетом коэффициентов к итогам (стесненные условия ОЗП=15%; ЭМ=15%; ЗПМ=15%; ТЗ=15%; ТЗМ=15% (Поз. 1-4, 6)) | [8 empty] | 6740.34 | 361.92 | 112.11 | 0.05 |  | 30.43
Накладные расходы | [8 empty] | 348.3
В том числе, справочно:
90% ФОТ (от 136,75) (Поз. 1-3) | [8 empty] | 123.08
100% ФОТ (от 225,22) (Поз. 4, 6) | [8 empty] | 225.22
Сметная прибыль | [8 empty] | 217.18
В том числе, справочно:
60% = 70%*0.85 ФОТ (от 361,97) (Поз. 1-4, 6) | [8 empty] | 217.18
Итоги по смете:
Защита строительных конструкций и оборудования от коррозии | [8 empty] | 400.97 |  |  |  |  | 12.47
Теплоизоляционные работы | [8 empty] | 2495.07 |  |  |  |  | 17.96
Материалы | [8 empty] | 4409.78
Итого | [8 empty] | 7305.82 |  |  |  |  | 30.43
В том числе:
Материалы | [8 empty] | 6266.31
Машины и механизмы | [8 empty] | 112.11
ФОТ | [8 empty] | 361.97
Накладные расходы | [8 empty] | 348.3
Сметная прибыль | [8 empty] | 217.18
ВСЕГО по смете | [8 empty] | 7305.82 |  |  |  |  | 30.43
ПОТРЕБНОЕ КОЛИЧЕСТВО РЕСУРСОВ:
№ п.п | Код ресурса | Наименование | Ед. изм. | Кол-во
Ресурсы подрядчика
Трудозатраты
1 | 1-3-0 | Затраты труда рабочих (ср 3) | чел.час | 9.16
2 | 1-3-2 | Затраты труда рабочих (ср 3,2) | чел.час | 1.06
3 | 1-4-2 | Затраты труда рабочих (ср 4,2) | чел.час | 15.62
4 | 1-4-7 | Затраты труда рабочих (ср 4,7) | чел.час | 0.62
5 | 2 | Затраты труда машинистов | чел.час
Машины и механизмы
6 | 030101 | Автопогрузчики 5 т | маш.час
7 | 030401 | Лебедки электрические тяговым усилием до 5,79 кН (0,59 т) | маш.час
8 | 340101 | Агрегаты окрасочные высокого давления для окраски поверхностей конструкций мощностью 1 кВт | маш.час | 0.14
9 | 400001 | Автомобили бортовые, грузоподъемность до 5 т | маш.час | 1.1
Материалы
10 | 101-1292 | Уайт-спирит | т | 0.0033
11 | 101-1757 | Ветошь | кг | 0.509
12 | 101-2466 | Краска «Армофиниш» | л | 5.09
13 | 101-2481 | Лента самоклеящаяся «Армофлекс» 3х50 мм | м | 52.94
14 | 113-0021 | Грунтовка ГФ-021 красно-коричневая | т | 0.0012
15 | 113-0077 | Ксилол нефтяной марки А | т | 0.0002
16 | 113-0393 | Клей «Армофлекс» 520 | л | 3.054
17 | 113-0394 | Очиститель для клея «Армофлекс» | л | 0.116
18 | ТССЦ-104-1089 | Рулоны из вспененного каучука К-FLEX AL CLAD, толщиной 16мм /прим./ | м2 | 11.2
19 | ТССЦ-104-1090 | Рулоны из вспененного каучука К-FLEX ENERGO STANDARD, толщиной 19 мм | м2 | 11.2