## ЛСР 17 граф
ОАО "СНХЗ"
(наименование стройки)
ЛОКАЛЬНЫЙ СМЕТНЫЙ РАСЧЕТ № 9-11-20
|  | на | ремонт изоляции полимеризации поз. 48/9 3 бат. К-FLEX AL CLAD
Цех Е-1-9-12а
Основание: Дефектная ведомость №159
|  |  | Сметная стоимость строительных работ _______________________________________________________________________________________________ | [5 empty] | ___________________________17,905 |  | тыс. руб.
|  |  | Средства на оплату труда _______________________________________________________________________________________________ | [5 empty] | ___________________________0,843 |  | тыс. руб.
|  |  | Сметная трудоемкость _______________________________________________________________________________________________ | [5 empty] | _______________________________________________________________________________________________71,28 |  | чел.час
Составлен(а)06.10.2020
№ пп | Обосно- вание | Наименование | Ед. изм. | Кол. | Стоимость единицы, руб. |  |  |  | Общая стоимость, руб. |  |  |  | Т/з осн. раб.на ед. | Т/з осн. раб. Всего | Т/з мех. на ед. | Т/з мех. Всего
[5 empty] | Всего | В том числе |  |  | Всего | В том числе
[6 empty] | Осн.З/п | Эк.Маш | З/пМех |  | Осн.З/п | Эк.Маш | З/пМех
1 | 2 | 3 | 4 | 5 | 6 | 7 | 8 | 9 | 10 | 11 | 12 | 13 | 14 | 15 | 16 | 17
Раздел 1. ремонт изоляции полимеризатора поз. 48/9
Объем и необходимость установки лесов уточнить и принять по факту
1 | ТЕР08-07-002-01 | Установка и разборка внутренних трубчатых инвентарных лесов: при высоте помещений до 6 м 1 343,42 = 1 593,17 - 0,029 x 8 611,97 НР (96,79 руб.): 122% от ФОТ СП (53,95 руб.): 68%=80%*0.85 от ФОТ | 100 м2 горизонтальной проекции | 0,09 9/100 | 1343.42 | 766.58 | 15.79 |  | 120.91 | 68.99 | 1.42 |  | 70.2 | 6.32
Уд | 1. 101-2595 | Детали стальных трубчатых лесов, укомплектованные пробками, крючками и хомутами, окрашенные | т | 0,029 0,0026 | 8611.97 |  |  |  | 22.39
2 | ТЕР13-06-003-01 | Очистка поверхности щетками НР (226,09 руб.): 90% от ФОТ СП (150,73 руб.): 60%=70%*0.85 от ФОТ | 1 м2 очищаемой поверхности | 22.52 | 9.7 | 9.7 |  |  | 218.44 | 218.44 |  |  | 0.9 | 20.27
3 | ТЕР13-07-002-02 | Обезжиривание поверхностей аппаратов и трубопроводов диаметром свыше 500 мм: уайт-спиритом (МДС35-IV п.4.7. При ремонте и реконструкции зданий и сооружений работы, аналогичные технологическим процессам в новом строительстве ОЗП=1,15; ЭМ=1,25 к расх.; ЗПМ=1,25; ТЗ=1,15; ТЗМ=1,25) НР (13,21 руб.): 90% от ФОТ СП (8,81 руб.): 60%=70%*0.85 от ФОТ | 100 м2 обезжириваемой поверхности | 0,2252 22,52/100 | 388.97 | 56.55 | 3.41 | 0.15 | 87.6 | 12.74 | 0.77 | 0.03 | 5.1175 | 1.15 | 0.0125
4 | ТЕР13-03-002-04 | Огрунтовка металлических поверхностей за один раз: грунтовкой ГФ-021 (МДС35-IV п.4.7. При ремонте и реконструкции зданий и сооружений работы, аналогичные технологическим процессам в новом строительстве ОЗП=1,15; ЭМ=1,25 к расх.; ЗПМ=1,25; ТЗ=1,15; ТЗМ=1,25) НР (19,19 руб.): 90% от ФОТ СП (12,79 руб.): 60%=70%*0.85 от ФОТ | 100 м2 окрашиваемой поверхности | 0,2252 22,52/100 | 337.42 | 82.19 | 10.96 | 0.15 | 75.99 | 18.51 | 2.47 | 0.03 | 6.1065 | 1.38 | 0.0125
5 | ТЕР26-01-018-01 | Изоляция плоских и криволинейных поверхностей пластинами (плитами) из вспененного каучука, вспененного полиэтилена /1-й слой/ 494,47 = 5 262,88 - 2,5 x 204,21 - 11 x 387,08 (МДС35-IV п.4.7. При ремонте и реконструкции зданий и сооружений работы, аналогичные технологическим процессам в новом строительстве ОЗП=1,15; ЭМ=1,25 к расх.; ЗПМ=1,25; ТЗ=1,15; ТЗМ=1,25) НР (249,11 руб.): 100% от ФОТ СП (149,47 руб.): 60%=70%*0.85 от ФОТ | 10 м2 изолируемой поверхности | 2,252 22,52/10 | 516.45 | 96.19 | 47.16 |  | 1163.05 | 216.62 | 106.2 |  | 7.6705 | 17.27
Уд | 1. 101-2466 | Краска «Армофиниш» | л | 2,5 5,63 | 204.21 |  |  |  | 1149.7
Уд | 2. 104-0163 | Плиты (пластины) из вспененного полиэтилена (пенополиэтилен) «Термафлекс» толщиной 60 мм | м2 | 11 24,77 | 387.08 |  |  |  | 9587.97
6 | ТССЦ-104-1090 | Рулоны из вспененного каучука К-FLEX ENERGO STANDARD, толщиной 19 мм /прим. K-FLEX ST (Армофлекс)/ /МАРКУ И СТОИМОСТЬ УТОЧНИТЬ ПО ФАКТУ | м2 | 24.77 | 216.75 |  |  |  | 5368.9
7 | ТЕР26-01-018-01 | Изоляция плоских и криволинейных поверхностей пластинами (плитами) из вспененного каучука, вспененного полиэтилена /2-й слой/ 494,47 = 5 262,88 - 2,5 x 204,21 - 11 x 387,08 (МДС35-IV п.4.7. При ремонте и реконструкции зданий и сооружений работы, аналогичные технологическим процессам в новом строительстве ОЗП=1,15; ЭМ=1,25 к расх.; ЗПМ=1,25; ТЗ=1,15; ТЗМ=1,25) НР (253,64 руб.): 100% от ФОТ СП (152,18 руб.): 60%=70%*0.85 от ФОТ | 10 м2 изолируемой поверхности | 2,293 22,93/10 | 516.45 | 96.19 | 47.16 |  | 1184.22 | 220.56 | 108.14 |  | 7.6705 | 17.59
Уд | 1. 101-2466 | Краска «Армофиниш» | л | 2,5 5,733 | 204.21 |  |  |  | 1170.74
Уд | 2. 104-0163 | Плиты (пластины) из вспененного полиэтилена (пенополиэтилен) «Термафлекс» толщиной 60 мм | м2 | 11 25,22 | 387.08 |  |  |  | 9762.16
8 | ТССЦ-104-1104 | Рулоны из вспененного каучука К-FLEX ENERGO PREMIUM, толщиной 19 мм /прим. K-FLEX AL CLAD (Термофлекс), 16мм./МАРКУ И СТОИМОСТЬ УТОЧНИТЬ ПО ФАКТУ | м2 | 25.22 | 325.9 |  |  |  | 8219.2
Исключить из расценки ТЕР26-01-018-01 окрашивание поверхности изоляции
9 | ТЕР13-03-004-26 Прим. | Окраска поверхностей (ЭМ=0 к расх.; ЗПМ=0; МАТ=0 к расх.; ТЗМ=0; МДС35-IV п.4.7. При ремонте и реконструкции зданий и сооружений работы, аналогичные технологическим процессам в новом строительстве ОЗП=1,15; ЭМ=1,25 к расх.; ЗПМ=1,25; ТЗ=1,15; ТЗМ=1,25) НР (-23,76 руб.): 90% от ФОТ СП (-15,84 руб.): 60%=70%*0.85 от ФОТ | 100 м2 окрашиваемой поверхности | -0,4545 -(22,52+22,93)/100 | 50.52 | 50.52 |  |  | -22.96 | -22.96 |  |  | 4.4045 | -2
Итого прямые затраты по разделу в ценах 2001г. | [8 empty] | 16415.35 | 732.9 | 219 | 0.06 |  | 61.98
Итого прямые затраты по разделу с учетом коэффициентов к итогам (Стесненные условия ОЗП=15%; ЭМ=15%; ЗПМ=15%; ТЗ=15%; ТЗМ=15% (Поз. 1-4, 9, 5, 7)) | [8 empty] | 16558.14 | 842.84 | 251.85 | 0.07 |  | 71.28
Накладные расходы | [8 empty] | 834.28
В том числе, справочно:
90% ФОТ (от 260,81) (Поз. 2-4, 9) | [8 empty] | 234.73
100% ФОТ (от 502,76) (Поз. 5, 7) | [8 empty] | 502.76
122% ФОТ (от 79,34) (Поз. 1) | [8 empty] | 96.79
Сметная прибыль | [8 empty] | 512.1
В том числе, справочно:
60% = 70%*0.85 ФОТ (от 763,57) (Поз. 2-4, 9, 5, 7) | [8 empty] | 458.15
68% = 80%*0.85 ФОТ (от 79,34) (Поз. 1) | [8 empty] | 53.95
Итоги по разделу 1 ремонт изоляции полимеризатора поз. 48/9 :
Конструкции из кирпича и блоков | [8 empty] | 282.21 |  |  |  |  | 7.27
Защита строительных конструкций и оборудования от коррозии | [8 empty] | 784.79 |  |  |  |  | 23.92
Теплоизоляционные работы | [8 empty] | 3249.42 |  |  |  |  | 40.09
Материалы | [8 empty] | 13588.1
Итого | [8 empty] | 17904.52 |  |  |  |  | 71.28
В том числе:
Материалы | [8 empty] | 15463.45
Машины и механизмы | [8 empty] | 251.85
ФОТ | [8 empty] | 842.91
Накладные расходы | [8 empty] | 834.28
Сметная прибыль | [8 empty] | 512.1
Итого по разделу 1 ремонт изоляции полимеризатора поз. 48/9 | [8 empty] | 17904.52 |  |  |  |  | 71.28
ИТОГИ ПО СМЕТЕ:
Итого прямые затраты по смете в ценах 2001г. | [8 empty] | 16415.35 | 732.9 | 219 | 0.06 |  | 61.98
Итого прямые затраты по смете с учетом коэффициентов к итогам (Стесненные условия ОЗП=15%; ЭМ=15%; ЗПМ=15%; ТЗ=15%; ТЗМ=15% (Поз. 1-4, 9, 5, 7)) | [8 empty] | 16558.14 | 842.84 | 251.85 | 0.07 |  | 71.28
Накладные расходы | [8 empty] | 834.28
В том числе, справочно:
90% ФОТ (от 260,81) (Поз. 2-4, 9) | [8 empty] | 234.73
100% ФОТ (от 502,76) (Поз. 5, 7) | [8 empty] | 502.76
122% ФОТ (от 79,34) (Поз. 1) | [8 empty] | 96.79
Сметная прибыль | [8 empty] | 512.1
В том числе, справочно:
60% = 70%*0.85 ФОТ (от 763,57) (Поз. 2-4, 9, 5, 7) | [8 empty] | 458.15
68% = 80%*0.85 ФОТ (от 79,34) (Поз. 1) | [8 empty] | 53.95
Итоги по смете:
Конструкции из кирпича и блоков | [8 empty] | 282.21 |  |  |  |  | 7.27
Защита строительных конструкций и оборудования от коррозии | [8 empty] | 784.79 |  |  |  |  | 23.92
Теплоизоляционные работы | [8 empty] | 3249.42 |  |  |  |  | 40.09
Материалы | [8 empty] | 13588.1
Итого | [8 empty] | 17904.52 |  |  |  |  | 71.28
В том числе:
Материалы | [8 empty] | 15463.45
Машины и механизмы | [8 empty] | 251.85
ФОТ | [8 empty] | 842.91
Накладные расходы | [8 empty] | 834.28
Сметная прибыль | [8 empty] | 512.1
ВСЕГО по смете | [8 empty] | 17904.52 |  |  |  |  | 71.28
ПОТРЕБНОЕ КОЛИЧЕСТВО РЕСУРСОВ:
№ п.п | Код ресурса | Наименование | Ед. изм. | Кол-во
Ресурсы подрядчика
Трудозатраты
1 | 1-3-0 | Затраты труда рабочих (ср 3) | чел.час | 20.27
2 | 1-3-1 | Затраты труда рабочих (ср 3,1) | чел.час | 6.32
3 | 1-3-2 | Затраты труда рабочих (ср 3,2) | чел.час | 1.15
4 | 1-3-5 | Затраты труда рабочих (ср 3,5) | чел.час | -2
5 | 1-4-2 | Затраты труда рабочих (ср 4,2) | чел.час | 34.86
6 | 1-4-7 | Затраты труда рабочих (ср 4,7) | чел.час | 1.38
7 | 2 | Затраты труда машинистов | чел.час
Машины и механизмы
8 | 030101 | Автопогрузчики 5 т | маш.час
9 | 030401 | Лебедки электрические тяговым усилием до 5,79 кН (0,59 т) | маш.час
10 | 340101 | Агрегаты окрасочные высокого давления для окраски поверхностей конструкций мощностью 1 кВт | маш.час | 0.32
11 | 400001 | Автомобили бортовые, грузоподъемность до 5 т | маш.час | 2.47
Материалы
12 | 101-1292 | Уайт-спирит | т | 0.0074
13 | 101-1757 | Ветошь | кг | 1.126
14 | 101-2481 | Лента самоклеящаяся «Армофлекс» 3х50 мм | м | 118.17
15 | 101-2594 | Детали деревянные лесов из пиломатериалов хвойных пород | м3 | 0.0007
16 | 113-0021 | Грунтовка ГФ-021 красно-коричневая | т | 0.0027
17 | 113-0077 | Ксилол нефтяной марки А | т | 0.0005
18 | 113-0246 | Эмаль ПФ-115 серая | т
19 | 113-0393 | Клей «Армофлекс» 520 | л | 6.818
20 | 113-0394 | Очиститель для клея «Армофлекс» | л | 0.2591
21 | 203-0514 | Щиты настила | м2 | 0.495
22 | ТССЦ-104-1090 | Рулоны из вспененного каучука К-FLEX ENERGO STANDARD, толщиной 19 мм /прим. K-FLEX ST (Армофлекс)/ /МАРКУ И СТОИМОСТЬ УТОЧНИТЬ ПО ФАКТУ | м2 | 24.77
23 | ТССЦ-104-1104 | Рулоны из вспененного каучука К-FLEX ENERGO PREMIUM, толщиной 19 мм /прим. K-FLEX AL CLAD (Термофлекс), 16мм./МАРКУ И СТОИМОСТЬ УТОЧНИТЬ ПО ФАКТУ | м2 | 25.22