## ЛСР 17 граф
СОГЛАСОВАНО: | [11 empty] | УТВЕРЖДАЮ:
_________________ | [11 empty] | _________________
" _____ " ________________ 2021 г. | [11 empty] | "____" ______________2021 г.
ОАО "СНХЗ"
(наименование стройки)
ЛОКАЛЬНЫЙ СМЕТНЫЙ РАСЧЕТ № 81-1-22
(локальная смета)
|  | на | ОКР 2022г. Ремонт трубопровода конденсата из Н-12 до Н-14
(наименование работ и затрат, наименование объекта)
Основание: Дефектная ведомость №21
|  |  | Сметная стоимость _______________________________________________________________________________________________ | [5 empty] | ___________________________73,268 |  | тыс. руб.
|  |  | Средства на оплату труда _______________________________________________________________________________________________ | [5 empty] | ___________________________18,854 |  | тыс. руб.
|  |  | Сметная трудоемкость _______________________________________________________________________________________________ | [5 empty] | _______________________________________________________________________________________________1383,28 |  | чел.час
Составлен(а) 10.02.2022г.
№ пп | Обосно- вание | Наименование | Ед. изм. | Кол. | Стоимость единицы, руб. |  |  |  | Общая стоимость, руб. |  |  |  | Т/з осн. раб.на ед. | Т/з осн. раб. Всего | Т/з мех. на ед. | Т/з мех. Всего
[5 empty] | Всего | В том числе |  |  | Всего | В том числе
[6 empty] | Осн.З/п | Эк.Маш | З/пМех |  | Осн.З/п | Эк.Маш | З/пМех
1 | 2 | 3 | 4 | 5 | 6 | 7 | 8 | 9 | 10 | 11 | 12 | 13 | 14 | 15 | 16 | 17
Раздел 1. Ремонт трубопровода конденсата из Н-12 до Н-14
Демонтаж изоляции
Стоимость АГП учесть дополнительно
1 | ТЕРр66-24-2 Приказ Минстроя России от 12.11.14 №703/пр | Разборка тепловой изоляции: из ваты минеральной Наружные инженерные сети: демонтаж, разборка, очистка (ремонтно-строительные): НР (888,32 руб.): 74% от ФОТ (1200,43 руб.) СП (600,22 руб.): 50% от ФОТ (1200,43 руб.) | 100 м2 наружной площади разобранной изоляции | 5,2 520/100 | 200.74 | 200.74 |  |  | 1043.85 | 1043.85 |  |  | 19.1 | 99.32
2 | ТЕР26-01-049-02 Приказ Минстроя России от 12.11.14 №703/пр | Демонтаж. Покрытие поверхности изоляции трубопроводов: сталью оцинкованной (Приказ от 04.09.2019 № 519/пр табл.2 п.3 Демонтаж (разборка) систем инженерно-технического обеспечения ОЗП=0,4; ЭМ=0,4 к расх.; ЗПМ=0,4; МАТ=0 к расх.; ТЗ=0,4; ТЗМ=0,4) Теплоизоляционные работы: НР (4383,94 руб.): 100% от ФОТ (4383,94 руб.) СП (3068,76 руб.): 70% от ФОТ (4383,94 руб.) | 100 м2 поверхности покрытия изоляции | 5,2 520/100 | 834.88 | 733.1 | 101.78 |  | 4341.38 | 3812.12 | 529.26 |  | 59.408 | 308.92
Демонтаж труба Ду50
Стоимость АГП учесть дополнительно
3 | ТЕРм12-01-002-07 Приказ Минстроя России от 12.11.14 №703/пр | Демонтаж. Трубопровод в помещениях или на открытых площадках в пределах цехов, монтируемый из готовых узлов, на условное давление не более 2,5 МПа, диаметр труб наружный: 57 мм 2 587,11 = 4 241,74 - 4,99 x 331,59 (Приказ от 04.09.2019 № 519/пр табл.3 п.3 Демонтаж оборудования, не пригодного для дальнейшего использования (предназначено в лом), с разборкой и резкой на части ОЗП=0,5; ЭМ=0,5 к расх.; ЗПМ=0,5; МАТ=0 к расх.; ТЗ=0,5; ТЗМ=0,5) Монтаж оборудования: НР (2448,78 руб.): 80% от ФОТ (3060,97 руб.) СП (1836,58 руб.): 60% от ФОТ (3060,97 руб.) | 100 м трубопровода | 4,2 420 / 100 | 1251.1 | 554.5 | 696.6 | 79.24 | 5254.62 | 2328.9 | 2925.72 | 332.81 | 45.6 | 191.52 | 7.345 | 30.85
Уд | 1. 150102 | Агрегаты наполнительно-опрессовочные: до 300 м3/ч | маш.час | 2,495 10,48 | 331.59 |  | 331.59 | 14.02 | 3475.06 |  | 3475.06 | 146.93
Монтаж трубы Ду50
Стоимость АГП учесть дополнительно
4 | ТЕРм12-20-001-07 Приказ Минстроя России от 12.11.14 №703/пр | Трубопроводы в помещениях или на открытых площадках, монтируемые из труб и готовых деталей, на условное давление не более 2,5 МПа, диаметр трубопровода наружный: до 57 мм Монтаж оборудования: НР (4165,39 руб.): 80% от ФОТ (5206,74 руб.) СП (3124,04 руб.): 60% от ФОТ (5206,74 руб.) | 1 м | 420 | 53.84 | 7.91 | 45.66 | 2.87 | 22612.8 | 3322.2 | 19177.2 | 1205.4 | 0.69 | 289.8 | 0.19 | 79.8
5 | Материал заказчика | Труба Ø57х4,0 Ст20 Монтаж оборудования | м | 417,168 420-0,118*24
6 | Материал заказчика | Отвод Ø57х4,0 Ст20 Монтаж оборудования | шт | 24
7 | ТЕРм12-20-001-30 Приказ Минстроя России от 12.11.14 №703/пр | Добавлять на 1 стык, диаметр трубопровода наружный: до 57 мм Монтаж оборудования: НР (3944,59 руб.): 80% от ФОТ (4930,74 руб.) СП (2958,44 руб.): 60% от ФОТ (4930,74 руб.) | 1 стык | 90 | 70.47 | 45.52 | 22.06 | 2.12 | 6342.3 | 4096.8 | 1985.4 | 190.8 | 3.43 | 308.7 | 0.13 | 11.7
Огрунтовка трубопроводов
8 | ТЕР13-03-002-04 Приказ Минстроя России от 12.11.14 №703/пр | Огрунтовка металлических поверхностей за один раз: грунтовкой ГФ-021 (МДС35-IV п.4.7.При ремонте и реконструкции зданий и сооружений работы, аналогичные технологическим процессам в новом строительстве ОЗП=1,15; ЭМ=1,25 к расх.; ЗПМ=1,25; ТЗ=1,15; ТЗМ=1,25) Защита строительных конструкций и оборудования от коррозии: НР (64,1 руб.): 90% от ФОТ (71,22 руб.) СП (42,73 руб.): 60%=70%*0.85 от ФОТ (71,22 руб.) | 100 м2 окрашиваемой поверхности | 0,7521 75,21 / 100 | 337.42 | 82.19 | 10.96 | 0.15 | 253.77 | 61.82 | 8.24 | 0.11 | 6.1065 | 4.59 | 0.0125 | 0.01
Гидроиспытание учтено в монтаже трубопровода
Итого прямые затраты по разделу в базисных ценах | [8 empty] | 39848.72 | 14665.69 | 24625.82 | 1729.12 |  | 1202.85 |  | 122.36
Итого прямые затраты по разделу с учетом коэффициентов к итогам (Условия производства работ ОЗП=15%; ЭМ=15%; ЗПМ=15%; ТЗ=15%; ТЗМ=15% (Поз. 1-2, 8, 3-7)) | [8 empty] | 45742.46 | 16865.55 | 28319.7 | 1988.49 |  | 1383.28 |  | 140.71
Накладные расходы | [8 empty] | 15895.12
В том числе, справочно:
74% ФОТ (от 1200,43) (Поз. 1) | [8 empty] | 888.32
80% ФОТ (от 13198,45) (Поз. 3-7) | [8 empty] | 10558.76
90% ФОТ (от 71,22) (Поз. 8) | [8 empty] | 64.1
100% ФОТ (от 4383,94) (Поз. 2) | [8 empty] | 4383.94
Сметная прибыль | [8 empty] | 11630.78
В том числе, справочно:
50% ФОТ (от 1200,43) (Поз. 1) | [8 empty] | 600.22
60% ФОТ (от 13198,45) (Поз. 3-7) | [8 empty] | 7919.07
70% ФОТ (от 4383,94) (Поз. 2) | [8 empty] | 3068.76
60% = 70%*0,85 ФОТ (от 71,22) (Поз. 8) | [8 empty] | 42.73
Итоги по разделу 1 Ремонт трубопровода конденсата из Н-12 до Н-14 :
Итого Строительные работы | [8 empty] | 15505.37 |  |  |  |  | 474.76 |  | 0.01
Итого Монтажные работы | [8 empty] | 57762.99 |  |  |  |  | 908.52 |  | 140.7
Итого | [8 empty] | 73268.36 |  |  |  |  | 1383.28 |  | 140.71
В том числе:
Материалы | [8 empty] | 557.21
Машины и механизмы | [8 empty] | 28319.7
ФОТ | [8 empty] | 18854.04
Накладные расходы | [8 empty] | 15895.12
Сметная прибыль | [8 empty] | 11630.78
Итого по разделу 1 Ремонт трубопровода конденсата из Н-12 до Н-14 | [8 empty] | 73268.36 |  |  |  |  | 1383.28 |  | 140.71
ИТОГИ ПО СМЕТЕ:
Итого прямые затраты по смете в базисных ценах | [8 empty] | 39848.72 | 14665.69 | 24625.82 | 1729.12 |  | 1202.85 |  | 122.36
Итого прямые затраты по смете с учетом коэффициентов к итогам (Условия производства работ ОЗП=15%; ЭМ=15%; ЗПМ=15%; ТЗ=15%; ТЗМ=15% (Поз. 1-2, 8, 3-7)) | [8 empty] | 45742.46 | 16865.55 | 28319.7 | 1988.49 |  | 1383.28 |  | 140.71
Накладные расходы | [8 empty] | 15895.12
В том числе, справочно:
74% ФОТ (от 1200,43) (Поз. 1) | [8 empty] | 888.32
80% ФОТ (от 13198,45) (Поз. 3-7) | [8 empty] | 10558.76
90% ФОТ (от 71,22) (Поз. 8) | [8 empty] | 64.1
100% ФОТ (от 4383,94) (Поз. 2) | [8 empty] | 4383.94
Сметная прибыль | [8 empty] | 11630.78
В том числе, справочно:
50% ФОТ (от 1200,43) (Поз. 1) | [8 empty] | 600.22
60% ФОТ (от 13198,45) (Поз. 3-7) | [8 empty] | 7919.07
70% ФОТ (от 4383,94) (Поз. 2) | [8 empty] | 3068.76
60% = 70%*0,85 ФОТ (от 71,22) (Поз. 8) | [8 empty] | 42.73
Итоги по смете:
Итого Строительные работы | [8 empty] | 15505.37 |  |  |  |  | 474.76 |  | 0.01
Итого Монтажные работы | [8 empty] | 57762.99 |  |  |  |  | 908.52 |  | 140.7
Итого | [8 empty] | 73268.36 |  |  |  |  | 1383.28 |  | 140.71
В том числе:
Материалы | [8 empty] | 557.21
Машины и механизмы | [8 empty] | 28319.7
ФОТ | [8 empty] | 18854.04
Накладные расходы | [8 empty] | 15895.12
Сметная прибыль | [8 empty] | 11630.78
ВСЕГО по смете | [8 empty] | 73268.36 |  |  |  |  | 1383.28 |  | 140.71