## ЛСР 17 граф
СОГЛАСОВАНО: | [11 empty] | УТВЕРЖДАЮ:
_________________ | [11 empty] | _________________
" _____ " ________________ 2021 г. | [11 empty] | "____" ______________2021 г.
ОАО "СНХЗ"
(наименование стройки)
ЛОКАЛЬНЫЙ СМЕТНЫЙ РАСЧЕТ № 81-2-22
(локальная смета)
|  | на | ОКР 2022г. Изоляция трубопровода конденсата из Н-12 до Н-14
(наименование работ и затрат, наименование объекта)
Основание: Дефектная ведомость №21
|  |  | Сметная стоимость строительных работ _______________________________________________________________________________________________ | [5 empty] | ___________________________151,565 |  | тыс. руб.
|  |  | Средства на оплату труда _______________________________________________________________________________________________ | [5 empty] | ___________________________26,741 |  | тыс. руб.
|  |  | Сметная трудоемкость _______________________________________________________________________________________________ | [5 empty] | _______________________________________________________________________________________________2179,83 |  | чел.час
Составлен(а) 10.02.2022г.
№ пп | Обосно- вание | Наименование | Ед. изм. | Кол. | Стоимость единицы, руб. |  |  |  | Общая стоимость, руб. |  |  |  | Т/з осн. раб.на ед. | Т/з осн. раб. Всего | Т/з мех. на ед. | Т/з мех. Всего
[5 empty] | Всего | В том числе |  |  | Всего | В том числе
[6 empty] | Осн.З/п | Эк.Маш | З/пМех |  | Осн.З/п | Эк.Маш | З/пМех
1 | 2 | 3 | 4 | 5 | 6 | 7 | 8 | 9 | 10 | 11 | 12 | 13 | 14 | 15 | 16 | 17
Раздел 1. Изоляция трубопровода конденсата из Н-12 до Н-14
Изоляция трубопровода стеклотканью
1 | ТЕР26-01-052-01 Приказ Минстроя России от 12.11.14 №703/пр | Покрытие поверхности изоляции трубопроводов: стеклопластиками РСТ, тканями стеклянными 1 429,10 = 7 738,09 - 113 x 6,26 - 0,116 x 15 776,28 - 4,42 x 48,89 - 33,47 x 49,61 - 37,6 x 50,09 - 0,188 x 61,94 (МДС35-IV п.4.7.При ремонте и реконструкции зданий и сооружений работы, аналогичные технологическим процессам в новом строительстве ОЗП=1,15; ЭМ=1,25 к расх.; ЗПМ=1,25; ТЗ=1,15; ТЗМ=1,25) Теплоизоляционные работы: НР (6138,75 руб.): 100% от ФОТ (6138,75 руб.) СП (3683,25 руб.): 60%=70%*0.85 от ФОТ (6138,75 руб.) | 100 м2 поверхности покрытия изоляции | 3,6 360 / 100 | 1641.4 | 1482.79 | 94.48 |  | 5909.04 | 5338.04 | 340.13 |  | 123.257 | 443.73
Уд | 1. 101-1746 | Рубероид кровельный с мелкой посыпкой РМ-350 | м2 | 113 406,8 | 6.26 |  |  |  | 2546.57
Уд | 2. 104-0077 | Стеклопластик рулонный марки: РСТ-А-Л-В | 1000 м2 | 0,116 0,4176 | 15776.28 |  |  |  | 6588.17
Уд | 3. 506-0609 | Ленты алюминиевые марки АД1Н, шириной: 20 мм, толщиной 0,8 мм | кг | 4,42 15,91 | 48.89 |  |  |  | 777.84
Уд | 4. 506-0878 | Листы алюминиевые марки АД1Н, толщиной: 1 мм | кг | 33,47 120,5 | 49.61 |  |  |  | 5978.01
Уд | 5. 506-0879 | Листы алюминиевые марки АД1Н, толщиной: 0,5 мм | кг | 37,6 135,4 | 50.09 |  |  |  | 6782.19
Уд | 6. 506-0880 | Листы алюминиевые марки АД1Н, толщиной: 0,8 мм | кг | 0,188 0,6768 | 61.94 |  |  |  | 41.92
2 | ТССЦ-104-0316 Приказ Минстроя России от 01.06.16 №380/пр | Ткань стеклянная изоляционная И-200, толщиной 0,2 мм Прим. Материалы | м2 | 417,6 360*1,16 | 26.6 |  |  |  | 11108.16
Изоляция трубопровода матами минераловатными
3 | ТЕР26-01-009-01 Приказ Минстроя России от 12.11.14 №703/пр | Изоляция трубопроводов: матами минераловатными марок 75, 100, плитами минераловатными на синтетическом связующем марки 75 384,68 = 1 396,49 - 0,0265 x 13 325,93 - 1,54 x 380,00 - 0,002204 x 15 776,28 - 0,78 x 49,61 (МДС35-IV п.4.7.При ремонте и реконструкции зданий и сооружений работы, аналогичные технологическим процессам в новом строительстве ОЗП=1,15; ЭМ=1,25 к расх.; ЗПМ=1,25; ТЗ=1,15; ТЗМ=1,25) Теплоизоляционные работы: НР (7998,25 руб.): 100% от ФОТ (7998,25 руб.) СП (4798,95 руб.): 60%=70%*0.85 от ФОТ (7998,25 руб.) | 1 м3 изоляции | 26 | 433.83 | 267.5 | 71.3 |  | 11279.58 | 6955 | 1853.8 |  | 21.6775 | 563.62
Уд | 1. 101-1876 | Сталь листовая оцинкованная толщиной листа 0,8 мм | т | 0,0265 0,689 | 13325.93 |  |  |  | 9181.57
Уд | 2. 104-0009 | Маты прошивные из минеральной ваты без обкладок М-100, толщина 60 мм | м3 | 1,54 40,04 | 380 |  |  |  | 15215.2
Уд | 3. 104-0077 | Стеклопластик рулонный марки РСТ-А-Л-В | 1000 м2 | 0,002204 0,0573 | 15776.28 |  |  |  | 903.98
Уд | 4. 506-0878 | Листы алюминиевые марки АД1Н, толщиной 1 мм | кг | 0,78 20,28 | 49.61 |  |  |  | 1006.09
4 | ТССЦ-104-0012 Приказ Минстроя России от 01.06.16 №380/пр | Маты прошивные из минеральной ваты: без обкладок М-125 (ГОСТ 21880-86), толщина 60 мм Материалы | м3 | 40,04 26*1,54 | 487.75 |  |  |  | 19529.51
Изоляция трубопровода листом оцинкованным
5 | ТЕР26-01-049-02 Приказ Минстроя России от 12.11.14 №703/пр | Покрытие поверхности изоляции трубопроводов: сталью оцинкованной 2 148,33 = 15 698,97 - 0,01156 x 6 593,93 - 0,00047 x 16 689,89 - 0,04277 x 13 325,93 - 122 x 105,71 (МДС35-IV п.4.7.При ремонте и реконструкции зданий и сооружений работы, аналогичные технологическим процессам в новом строительстве ОЗП=1,15; ЭМ=1,25 к расх.; ЗПМ=1,25; ТЗ=1,15; ТЗМ=1,25) Теплоизоляционные работы: НР (12603,75 руб.): 100% от ФОТ (12603,75 руб.) СП (7562,25 руб.): 60%=70%*0.85 от ФОТ (12603,75 руб.) | 100 м2 поверхности покрытия изоляции | 5,2 520 / 100 | 2486.85 | 2107.65 | 318.06 |  | 12931.62 | 10959.78 | 1653.91 |  | 170.798 | 888.15
Уд | 1. 101-0540 | Лента стальная упаковочная, мягкая, нормальной точности 0,7х20-50 мм | т | 0,01156 0,0601 | 6593.93 |  |  |  | 396.3
Уд | 2. 101-1706 | Сталь листовая оцинкованная толщиной листа: 0,5 мм | т | 0,00047 0,0024 | 16689.89 |  |  |  | 40.06
Уд | 3. 101-1876 | Сталь листовая оцинкованная толщиной листа: 0,8 мм | т | 0,04277 0,2224 | 13325.93 |  |  |  | 2963.69
Уд | 4. 104-0167 | Детали защитных покрытий конструкций тепловой изоляции трубопроводов: из стали тонколистовой оцинкованной толщиной 0,55 мм, криволинейные | м2 | 122 634,4 | 105.71 |  |  |  | 67062.42
6 | ТССЦ-101-3741 Приказ Минстроя России от 01.06.16 №380/пр | Сталь листовая оцинкованная толщиной листа: 0,55 мм Материалы | т | 2,739022 (520*7,85*0,55)*1,22/1000 | 16048.31 |  |  |  | 43956.67
Стоимость АГП учесть дополнительно
Итого прямые затраты по разделу в базисных ценах | [8 empty] | 104714.58 | 23252.82 | 3847.84 |  |  | 1895.5
Итого прямые затраты по разделу с учетом коэффициентов к итогам (Условия производства работ ОЗП=15%; ЭМ=15%; ЗПМ=15%; ТЗ=15%; ТЗМ=15% (Поз. 1, 3, 5)) | [8 empty] | 108779.68 | 26740.74 | 4425.02 |  |  | 2179.83
Накладные расходы | [8 empty] | 26740.74
В том числе, справочно:
100% ФОТ (от 26740,74) (Поз. 1, 3, 5) | [8 empty] | 26740.74
Сметная прибыль | [8 empty] | 16044.44
В том числе, справочно:
60% = 70%*0,85 ФОТ (от 26740,74) (Поз. 1, 3, 5) | [8 empty] | 16044.44
Итоги по разделу 1 Изоляция трубопровода конденсата из Н-12 до Н-14 :
Теплоизоляционные работы | [8 empty] | 76970.52 |  |  |  |  | 2179.83
Материалы | [8 empty] | 74594.34
Итого | [8 empty] | 151564.86 |  |  |  |  | 2179.83
В том числе:
Материалы | [8 empty] | 77613.92
Машины и механизмы | [8 empty] | 4425.02
ФОТ | [8 empty] | 26740.74
Накладные расходы | [8 empty] | 26740.74
Сметная прибыль | [8 empty] | 16044.44
Итого по разделу 1 Изоляция трубопровода конденсата из Н-12 до Н-14 | [8 empty] | 151564.86 |  |  |  |  | 2179.83
ИТОГИ ПО СМЕТЕ:
Итого прямые затраты по смете в базисных ценах | [8 empty] | 104714.58 | 23252.82 | 3847.84 |  |  | 1895.5
Итого прямые затраты по смете с учетом коэффициентов к итогам (Условия производства работ ОЗП=15%; ЭМ=15%; ЗПМ=15%; ТЗ=15%; ТЗМ=15% (Поз. 1, 3, 5)) | [8 empty] | 108779.68 | 26740.74 | 4425.02 |  |  | 2179.83
Накладные расходы | [8 empty] | 26740.74
В том числе, справочно:
100% ФОТ (от 26740,74) (Поз. 1, 3, 5) | [8 empty] | 26740.74
Сметная прибыль | [8 empty] | 16044.44
В том числе, справочно:
60% = 70%*0,85 ФОТ (от 26740,74) (Поз. 1, 3, 5) | [8 empty] | 16044.44
Итоги по смете:
Теплоизоляционные работы | [8 empty] | 76970.52 |  |  |  |  | 2179.83
Материалы | [8 empty] | 74594.34
Итого | [8 empty] | 151564.86 |  |  |  |  | 2179.83
В том числе:
Материалы | [8 empty] | 77613.92
Машины и механизмы | [8 empty] | 4425.02
ФОТ | [8 empty] | 26740.74
Накладные расходы | [8 empty] | 26740.74
Сметная прибыль | [8 empty] | 16044.44
ВСЕГО по смете | [8 empty] | 151564.86 |  |  |  |  | 2179.83