## ЛСР 17 граф
СОГЛАСОВАНО: | [11 empty] | УТВЕРЖДАЮ:
_________________ | [11 empty] | _________________
" _____ " ________________ 2021 г. | [11 empty] | "____" ______________2021 г.
АО СНХЗ
(наименование стройки)
ЛОКАЛЬНЫЙ СМЕТНЫЙ РАСЧЕТ № 83-3-22
|  | на | Замена трубок теплообменника поз. 222/2
Цех Н-4-5
Основание: Проект М-11790.00.000 СБ
|  |  | Сметная стоимость монтажных работ _______________________________________________________________________________________________ | [5 empty] | ___________________________18,035 |  | тыс. руб.
|  |  | Средства на оплату труда _______________________________________________________________________________________________ | [5 empty] | ___________________________6,526 |  | тыс. руб.
|  |  | Сметная трудоемкость _______________________________________________________________________________________________ | [5 empty] | _______________________________________________________________________________________________622,77 |  | чел.час
Составлен в ценах 2001 г.
№ пп | Обосно- вание | Наименование | Ед. изм. | Кол. | Стоимость единицы, руб. |  |  |  | Общая стоимость, руб. |  |  |  | Т/з осн. раб.на ед. | Т/з осн. раб. Всего | Т/з мех. на ед. | Т/з мех. Всего
[5 empty] | Всего | В том числе |  |  | Всего | В том числе
[6 empty] | Осн.З/п | Эк.Маш | З/пМех |  | Осн.З/п | Эк.Маш | З/пМех
1 | 2 | 3 | 4 | 5 | 6 | 7 | 8 | 9 | 10 | 11 | 12 | 13 | 14 | 15 | 16 | 17
Раздел 1. Замена трубок теплообменника поз. 222-2 (проект М-11790.00.000 СБ)
1 |  | Капитальный ремонт кожухотрубных теплообменных аппаратов с жестким закреплением трубных решеток: снятие и установка крышек; вырезка и врезка латки с ее изготвлением; стоимость латки, подкладного листа и шпилек; гидравлическое и пневматическое испытания; контроль сварных швов Прокладка и монтаж сетей связи
2 |  | ДИАМЕТР АППАРАТА до 800 мм Прокладка и монтаж сетей связи
3 | 1-1-6 | длина трубок до 3000мм (В цены 2001г. ОЗП=16,92; ЭМ=21,28; ЗПМ=16,92; МАТ=19,35; ремонт на месте ПЗ=0,63 (ОЗП=0,63; ЭМ=0,63 к расх.; ЗПМ=0,63; МАТ=0,63 к расх.; ТЗ=0,63; ТЗМ=0,63)) Прокладка и монтаж сетей связи: НР (1099,18 руб.): 90% от ФОТ (1221,31 руб.) СП (561,8 руб.): 46% от ФОТ (1221,31 руб.) | апп. | 1 | 2143.29 | 1005.73 | 354.2 | 56.28 | 2143.29 | 1005.73 | 354.2 | 56.28 | 104.643 | 104.64
4 |  | Замена теплообменных труб при капитальном ремонте кожухотрубных тепллобменных аппаратов: выбивка труб из аппаратов, установка новых труб, обварка концов труб, контроль сварных швов Прокладка и монтаж сетей связи
5 | 1-2-2 | длина труб до 3000мм (В цены 2001г. ОЗП=16,92; ЭМ=21,28; ЗПМ=16,92; МАТ=19,35) Прокладка и монтаж сетей связи: НР (4189,42 руб.): 90% от ФОТ (4654,91 руб.) СП (2141,26 руб.): 46% от ФОТ (4654,91 руб.) | м.п | 771 3*257 | 7 | 4.91 | 1.7 | 0.34 | 5397 | 3785.61 | 1310.7 | 262.14 | 0.5 | 385.5
6 | Материал заказчика | Труба 25х2,5х3000 ГОСТ 8734-75/В20 Ремонт технологического оборудования | м.п. | 771 3*257
7 | РН12-2-7 | Подвальцовка трубы пневмомашиной (В цены 2001г. ОЗП=16,92; ЭМ=21,28; ЗПМ=16,92; МАТ=19,35) Ремонт технологического оборудования: НР (585,19 руб.): 90% от ФОТ (650,21 руб.) СП (299,1 руб.): 46% от ФОТ (650,21 руб.) | 10 труб | 25,7 257/10 | 22 | 22 |  |  | 565.4 | 565.4 |  |  | 2 | 51.4
Итого прямые затраты по разделу в базисных ценах | [8 empty] | 8105.69 | 5356.74 | 1664.9 | 318.42 |  | 541.54
Итого прямые затраты по разделу с учетом коэффициентов к итогам | [8 empty] | 9158.94 | 6160.25 | 1914.64 | 366.18 |  | 622.77
В том числе, справочно:
Стесненные условия ОЗП=15%; ЭМ=15%; ЗПМ=15%; ТЗ=15%; ТЗМ=15% (Поз. 3, 5, 7) | [8 empty] | 1053.25 | 803.51 | 249.74 | 47.76 |  | 81.231
Накладные расходы | [8 empty] | 5873.79
В том числе, справочно:
90% ФОТ (от 6526,43) (Поз. 3, 5, 7) | [8 empty] | 5873.79
Сметная прибыль | [8 empty] | 3002.16
В том числе, справочно:
46% ФОТ (от 6526,43) (Поз. 3, 5, 7) | [8 empty] | 3002.16
Итого по разделу 1 Замена трубок теплообменника поз. 222-2 (проект М-11790.00.000 СБ) | [8 empty] | 18034.89 |  |  |  |  | 622.77
ИТОГИ ПО СМЕТЕ:
Итого прямые затраты по смете в базисных ценах | [8 empty] | 8105.69 | 5356.74 | 1664.9 | 318.42 |  | 541.54
Итого прямые затраты по смете с учетом коэффициентов к итогам | [8 empty] | 9158.94 | 6160.25 | 1914.64 | 366.18 |  | 622.77
В том числе, справочно:
Стесненные условия ОЗП=15%; ЭМ=15%; ЗПМ=15%; ТЗ=15%; ТЗМ=15% (Поз. 3, 5, 7) | [8 empty] | 1053.25 | 803.51 | 249.74 | 47.76 |  | 81.231
Накладные расходы | [8 empty] | 5873.79
В том числе, справочно:
90% ФОТ (от 6526,43) (Поз. 3, 5, 7) | [8 empty] | 5873.79
Сметная прибыль | [8 empty] | 3002.16
В том числе, справочно:
46% ФОТ (от 6526,43) (Поз. 3, 5, 7) | [8 empty] | 3002.16
Итоги по смете:
Итого | [8 empty] | 18034.89 |  |  |  |  | 622.77
В том числе:
Материалы | [8 empty] | 1084.05
Машины и механизмы | [8 empty] | 1914.64
ФОТ | [8 empty] | 6526.43
Накладные расходы | [8 empty] | 5873.79
Сметная прибыль | [8 empty] | 3002.16
ВСЕГО по смете | [8 empty] | 18034.89 |  |  |  |  | 622.77
ПОТРЕБНОЕ КОЛИЧЕСТВО РЕСУРСОВ:
№ п.п | Код ресурса | Наименование | Ед. изм. | Кол-во
Ресурсы подрядчика
Трудозатраты
1 | 1 | Затраты труда рабочих | чел.час | 541.54
Материалы
2 |  | ...
3 |  | - ДИАМЕТР АППАРАТА до 800 мм
4 |  | - Замена теплообменных труб при капитальном ремонте кожухотрубных тепллобменных аппаратов: выбивка труб из аппаратов, установка новых труб, обварка концов труб, контроль сварных швов
5 |  | - Капитальный ремонт кожухотрубных теплообменных аппаратов с жестким закреплением трубных решеток: снятие и установка крышек; вырезка и врезка латки с ее изготвлением; стоимость латки, подкладного листа и шпилек; гидравлическое и пневматическое испытания; контроль сварных швов
6 | Материал заказчика | Труба 25х2,5х3000 ГОСТ 8734-75/В20 | м.п. | 771
Составил: ___________________________Чибдаева Н.Л.