## ЛСР 17 граф
СОГЛАСОВАНО: | [11 empty] | УТВЕРЖДАЮ:
_________________ | [11 empty] | _________________
" _____ " ________________ 2021 г. | [11 empty] | "____" ______________2021 г.
ОАО "СНХЗ"
(наименование стройки)
ЛОКАЛЬНЫЙ СМЕТНЫЙ РАСЧЕТ № 19-22
(локальная смета)
|  | на | Техническое перевооружение. Монтаж и обвязка диафрагменного смесителя для подготовки шихты реакторов второй стадии этерификации.
(наименование работ и затрат, наименование объекта)
Основание: Проект №11373-АС.6
|  |  | Сметная стоимость _______________________________________________________________________________________________ | [5 empty] | ___________________________3,777 |  | тыс. руб.
|  |  | Средства на оплату труда _______________________________________________________________________________________________ | [5 empty] | ___________________________0,693 |  | тыс. руб.
|  |  | Сметная трудоемкость _______________________________________________________________________________________________ | [5 empty] | _______________________________________________________________________________________________58,09 |  | чел.час
Составлен(а) 04.02.2022г.
№ пп | Обосно- вание | Наименование | Ед. изм. | Кол. | Стоимость единицы, руб. |  |  |  | Общая стоимость, руб. |  |  |  | Т/з осн. раб.на ед. | Т/з осн. раб. Всего | Т/з мех. на ед. | Т/з мех. Всего
[5 empty] | Всего | В том числе |  |  | Всего | В том числе
[6 empty] | Осн.З/п | Эк.Маш | З/пМех |  | Осн.З/п | Эк.Маш | З/пМех
1 | 2 | 3 | 4 | 5 | 6 | 7 | 8 | 9 | 10 | 11 | 12 | 13 | 14 | 15 | 16 | 17
Раздел 1. Демонтажные работы
Сущ. фундамент
1 | ТЕР46-04-001-02 Приказ Минстроя России от 12.11.14 №703/пр | Разборка: бетонных фундаментов Работы по реконструкции зданий и сооружений: усиление и замена существующих конструкций, возведение отдельных конструктивных элементов: НР (7,41 руб.): 103% от ФОТ (7,19 руб.) СП (4,24 руб.): 59% от ФОТ (7,19 руб.) | 1 м3 | 0.044 | 435.94 | 107.41 | 328.53 | 34.53 | 19.18 | 4.73 | 14.45 | 1.52 | 9.59 | 0.42 | 2.84 | 0.12
Итого прямые затраты по разделу в базисных ценах | [8 empty] | 19.18 | 4.73 | 14.45 | 1.52 |  | 0.42 |  | 0.12
Итого прямые затраты по разделу с учетом коэффициентов к итогам (МДС35 пр.1 т.1 п.4. Производство строительных и других работ на открытых и полуоткрытых производственных площадках в стесненных условиях: с наличием в зоне производства работ действующего технологического оборудования или движения технологического транспорта ОЗП=1,15; ЭМ=1,15; ЗПМ=1,15; ТЗ=1,15; ТЗМ=1,15 (Поз. 1)) | [8 empty] | 22.06 | 5.44 | 16.62 | 1.75 |  | 0.48 |  | 0.14
Накладные расходы | [8 empty] | 7.41
В том числе, справочно:
103% ФОТ (от 7,19) (Поз. 1) | [8 empty] | 7.41
Сметная прибыль | [8 empty] | 4.24
В том числе, справочно:
59% ФОТ (от 7,19) (Поз. 1) | [8 empty] | 4.24
Итоги по разделу 1 Демонтажные работы :
Работы по реконструкции зданий и сооружений: усиление и замена существующих конструкций, возведение отдельных конструктивных элементов | [8 empty] | 33.71 |  |  |  |  | 0.48 |  | 0.14
Итого | [8 empty] | 33.71 |  |  |  |  | 0.48 |  | 0.14
В том числе:
Машины и механизмы | [8 empty] | 16.62
ФОТ | [8 empty] | 7.19
Накладные расходы | [8 empty] | 7.41
Сметная прибыль | [8 empty] | 4.24
Итого по разделу 1 Демонтажные работы | [8 empty] | 33.71 |  |  |  |  | 0.48 |  | 0.14
Раздел 2. Общестроительные работы
2 | ТЕР46-03-013-01 Приказ Минстроя России от 12.11.14 №703/пр | Сверление вертикальных отверстий в бетонных конструкциях полов перфоратором глубиной 200 мм диаметром: 20 мм Работы по реконструкции зданий и сооружений: усиление и замена существующих конструкций, возведение отдельных конструктивных элементов: НР (12,77 руб.): 103% от ФОТ (12,4 руб.) СП (7,32 руб.): 59% от ФОТ (12,4 руб.) | 100 отверстий | 0,2 (4*5) / 100 | 117.7 | 53.9 | 63.8 |  | 23.54 | 10.78 | 12.76 |  | 5 | 1
3 | ТЕР46-03-013-14 Приказ Минстроя России от 12.11.14 №703/пр | На каждые 10 мм изменения глубины сверления добавлять или исключать: к расценке 46-03-013-01 (Глубина 70 мм ПЗ=13 (ОЗП=13; ЭМ=13 к расх.; ЗПМ=13; МАТ=13 к расх.; ТЗ=13; ТЗМ=13)) Работы по реконструкции зданий и сооружений: усиление и замена существующих конструкций, возведение отдельных конструктивных элементов: НР (-5,97 руб.): 103% от ФОТ (-5,8 руб.) СП (-3,42 руб.): 59% от ФОТ (-5,8 руб.) | 100 отверстий | -0,2 -(20/100) | 66.56 | 25.22 | 41.34 |  | -13.31 | -5.04 | -8.27 |  | 2.34 | -0.47
4 | ТЕР06-01-013-01 Приказ Минстроя России от 12.11.14 №703/пр | Устройство подливки толщиной 20 мм Бетонные и железобетонные монолитные конструкции и работы в строительстве: НР (7,63 руб.): 102% от ФОТ (7,48 руб.) СП (4,34 руб.): 58% от ФОТ (7,48 руб.) | 100 м2 подливки под оборудование | 0,0125 0,25*5/100 | 709.97 | 519.15 | 15.68 | 1.31 | 8.87 | 6.49 | 0.2 | 0.02 | 45.78 | 0.57 | 0.08
Н | 1. 401-9021 | Бетон | м3 | 2,04 0,0255
5 | ТЕР06-01-013-02 Приказ Минстроя России от 12.11.14 №703/пр | На каждые 10 мм изменения толщины добавлять или исключать к расценке 06-01-013-01 (Толщина 50 мм ПЗ=3 (ОЗП=3; ЭМ=3 к расх.; ЗПМ=3; МАТ=3 к расх.; ТЗ=3; ТЗМ=3)) Бетонные и железобетонные монолитные конструкции и работы в строительстве: НР (6,54 руб.): 102% от ФОТ (6,41 руб.) СП (3,72 руб.): 58% от ФОТ (6,41 руб.) | 100 м2 подливки под оборудование | 0,0125 0,25*5/100 | 595.38 | 444.99 | 20.88 | 1.95 | 7.44 | 5.56 | 0.26 | 0.02 | 39.24 | 0.49 | 0.12
Н | 1. 401-9021 | Бетон | м3 | 3,06 0,03825
6 | ТССЦ-402-0005 Приказ Минстроя России от 12.11.14 №703/пр | Раствор готовый кладочный цементный марки 150 Полы | м3 | 0,06375 0,0255+0,03825 | 481.41 |  |  |  | 30.69
Итого прямые затраты по разделу в базисных ценах | [8 empty] | 57.23 | 17.79 | 4.95 | 0.04 |  | 1.59
Итого прямые затраты по разделу с учетом коэффициентов к итогам (МДС35 пр.1 т.1 п.4. Производство строительных и других работ на открытых и полуоткрытых производственных площадках в стесненных условиях: с наличием в зоне производства работ действующего технологического оборудования или движения технологического транспорта ОЗП=1,15; ЭМ=1,15; ЗПМ=1,15; ТЗ=1,15; ТЗМ=1,15 (Поз. 2-5)) | [8 empty] | 60.64 | 20.46 | 5.69 | 0.05 |  | 1.83
Накладные расходы | [8 empty] | 20.99
В том числе, справочно:
102% ФОТ (от 13,91) (Поз. 4-5) | [8 empty] | 14.19
103% ФОТ (от 6,6) (Поз. 2-3) | [8 empty] | 6.8
Сметная прибыль | [8 empty] | 11.96
В том числе, справочно:
58% ФОТ (от 13,91) (Поз. 4-5) | [8 empty] | 8.07
59% ФОТ (от 6,6) (Поз. 2-3) | [8 empty] | 3.89
Итоги по разделу 2 Общестроительные работы :
Работы по реконструкции зданий и сооружений: усиление и замена существующих конструкций, возведение отдельных конструктивных элементов | [8 empty] | 22.45 |  |  |  |  | 0.61
Бетонные и железобетонные монолитные конструкции и работы в строительстве | [8 empty] | 40.45 |  |  |  |  | 1.22
Полы | [8 empty] | 30.69
Итого | [8 empty] | 93.59 |  |  |  |  | 1.83
В том числе:
Материалы | [8 empty] | 34.49
Машины и механизмы | [8 empty] | 5.69
ФОТ | [8 empty] | 20.51
Накладные расходы | [8 empty] | 20.99
Сметная прибыль | [8 empty] | 11.96
Итого по разделу 2 Общестроительные работы | [8 empty] | 93.59 |  |  |  |  | 1.83
Раздел 3. Металлоконструкции
ОП1
7 | ТЕРм38-01-003-04 Приказ Минстроя России от 12.11.14 №703/пр | Решетчатые конструкции (стойки, опоры, фермы и пр.), сборка с помощью: лебедок ручных (с установкой и снятием их в процессе работы) или вручную (мелких деталей) 2 192,38 = 10 166,57 - 1,032 x 7 726,93 Изготовление в построечных условиях материалов, полуфабрикатов, металлических и трубопроводных заготовок: НР (78,14 руб.): 73% от ФОТ (107,04 руб.) СП (36,39 руб.): 34% от ФОТ (107,04 руб.) | 1 т конструкций | 0,06299 62,99/1000 | 2192.38 | 1459.2 | 436.89 | 18.38 | 138.1 | 91.92 | 27.52 | 1.16 | 120 | 7.56 | 1.34 | 0.08
Уд | 1. 101-1026 | Швеллеры № 40 из стали марки Ст3сп | т | 1,032 0,0650057 | 7726.93 |  |  |  | 502.29
8 | ТССЦ-101-3708 Приказ Минстроя России от 01.06.16 №380/пр | Сталь угловая равнополочная, марка стали: Ст3пс, размером 90х90 мм Изготовление в построечных условиях материалов, полуфабрикатов, металлических и трубопроводных заготовок | т | 0,05063 24,53*2*1,032/1000 | 7167.04 |  |  |  | 362.87
9 | ТССЦ-101-5186 Приказ Минстроя России от 12.11.14 №703/пр | Сталь угловая равнополочная, марка стали Ст3пс, шириной полок 75-75 мм Изготовление в построечных условиях материалов, полуфабрикатов, металлических и трубопроводных заготовок | т | 0,002136 2,07*1,032/1000 | 6173.47 |  |  |  | 13.19
10 | ТССЦ-101-3777 Приказ Минстроя России от 01.06.16 №380/пр | Сталь листовая горячекатаная марки Ст3 толщиной: 10-13 мм Изготовление в построечных условиях материалов, полуфабрикатов, металлических и трубопроводных заготовок | т | 0,01224 11,86*1,032/1000 | 7320.14 |  |  |  | 89.6
11 | ТССЦ-101-1929 Приказ Минстроя России от 12.11.14 №703/пр | Болты анкерные Прим. болт 6.1 М12х150 Бетонные и железобетонные монолитные конструкции и работы в строительстве | т | 0,00092 0,23*4/1000 | 14099.39 |  |  |  | 12.97
12 | ТЕР09-03-039-01 Приказ Минстроя России от 12.11.14 №703/пр | Монтаж опорных конструкций: для крепления трубопроводов внутри зданий и сооружений массой до 0,1 т Строительные металлические конструкции: НР (63,64 руб.): 93% от ФОТ (68,43 руб.) СП (42,43 руб.): 62% от ФОТ (68,43 руб.) | 1 т конструкций | 0,06454 (62,99*1,01+0,92)/1000 | 1503.8 | 920.12 | 278.11 | 1.8 | 97.06 | 59.38 | 17.95 | 0.12 | 80.22 | 5.18 | 0.11 | 0.01
Н | 1. 201-9002 | Конструкции стальные | т | 1 0,06454
ОП2
13 | ТЕРм38-01-003-04 Приказ Минстроя России от 12.11.14 №703/пр | Решетчатые конструкции (стойки, опоры, фермы и пр.), сборка с помощью: лебедок ручных (с установкой и снятием их в процессе работы) или вручную (мелких деталей) 2 192,38 = 10 166,57 - 1,032 x 7 726,93 Изготовление в построечных условиях материалов, полуфабрикатов, металлических и трубопроводных заготовок: НР (94,42 руб.): 73% от ФОТ (129,34 руб.) СП (43,98 руб.): 34% от ФОТ (129,34 руб.) | 1 т конструкций | 0,07612 38,06*2/1000 | 2192.38 | 1459.2 | 436.89 | 18.38 | 166.88 | 111.07 | 33.26 | 1.4 | 120 | 9.13 | 1.34 | 0.1
Уд | 1. 101-1026 | Швеллеры № 40 из стали марки Ст3сп | т | 1,032 0,0785558 | 7726.93 |  |  |  | 607
14 | ТССЦ-101-3708 Приказ Минстроя России от 01.06.16 №380/пр | Сталь угловая равнополочная, марка стали: Ст3пс, размером 90х90 мм Изготовление в построечных условиях материалов, полуфабрикатов, металлических и трубопроводных заготовок | т | 0,031497 15,26*2*1,032/1000 | 7167.04 |  |  |  | 225.74
15 | ТССЦ-101-3708 Приказ Минстроя России от 01.06.16 №380/пр | Сталь угловая равнополочная, марка стали: Ст3пс, размером 90х90 мм Изготовление в построечных условиях материалов, полуфабрикатов, металлических и трубопроводных заготовок | т | 0,013499 6,54*2*1,032/1000 | 7167.04 |  |  |  | 96.75
16 | ТССЦ-101-3777 Приказ Минстроя России от 01.06.16 №380/пр | Сталь листовая горячекатаная марки Ст3 толщиной: 10-13 мм Изготовление в построечных условиях материалов, полуфабрикатов, металлических и трубопроводных заготовок | т | 0,024479 11,86*2*1,032/1000 | 7320.14 |  |  |  | 179.19
17 | ТССЦ-101-2217 Приказ Минстроя России от 01.06.16 №380/пр | Сталь листовая горячекатаная марки Ст3 толщиной: 6-8 мм Изготовление в построечных условиях материалов, полуфабрикатов, металлических и трубопроводных заготовок | т | 0,009082 4,40*2*1,032/1000 | 7340.03 |  |  |  | 66.66
18 | ТССЦ-101-4475 Приказ Минстроя России от 01.06.16 №380/пр | Болт анкерный с гайкой, размер: 16,0x150 мм Бетонные и железобетонные монолитные конструкции и работы в строительстве | 100 шт. | 0,08 4*2/100 | 697 |  |  |  | 55.76
19 | ТЕР09-03-039-01 Приказ Минстроя России от 12.11.14 №703/пр | Монтаж опорных конструкций: для крепления трубопроводов внутри зданий и сооружений массой до 0,1 т Строительные металлические конструкции: НР (77,61 руб.): 93% от ФОТ (83,45 руб.) СП (51,74 руб.): 62% от ФОТ (83,45 руб.) | 1 т конструкций | 0,078721 (76,12*1,01+1,84)/1000 | 1503.8 | 920.12 | 278.11 | 1.8 | 118.38 | 72.43 | 21.89 | 0.14 | 80.22 | 6.31 | 0.11 | 0.01
Н | 1. 201-9002 | Конструкции стальные | т | 1 0,078721
ОП3
20 | ТЕРм38-01-003-04 Приказ Минстроя России от 12.11.14 №703/пр | Решетчатые конструкции (стойки, опоры, фермы и пр.), сборка с помощью: лебедок ручных (с установкой и снятием их в процессе работы) или вручную (мелких деталей) 2 192,38 = 10 166,57 - 1,032 x 7 726,93 Изготовление в построечных условиях материалов, полуфабрикатов, металлических и трубопроводных заготовок: НР (19,71 руб.): 73% от ФОТ (27 руб.) СП (9,18 руб.): 34% от ФОТ (27 руб.) | 1 т конструкций | 0,01589 15,89/1000 | 2192.38 | 1459.2 | 436.89 | 18.38 | 34.84 | 23.19 | 6.94 | 0.29 | 120 | 1.91 | 1.34 | 0.02
Уд | 1. 101-1026 | Швеллеры № 40 из стали марки Ст3сп | т | 1,032 0,0163985 | 7726.93 |  |  |  | 126.71
21 | ТССЦ-101-5186 Приказ Минстроя России от 12.11.14 №703/пр | Сталь угловая равнополочная, марка стали Ст3пс, шириной полок 75-75 мм Изготовление в построечных условиях материалов, полуфабрикатов, металлических и трубопроводных заготовок | т | 0,006966 6,75*1,032/1000 | 6173.47 |  |  |  | 43
22 | ТССЦ-101-5186 Приказ Минстроя России от 12.11.14 №703/пр | Сталь угловая равнополочная, марка стали Ст3пс, шириной полок 75-75 мм Изготовление в построечных условиях материалов, полуфабрикатов, металлических и трубопроводных заготовок | т | 0,002136 2,07*1,032/1000 | 6173.47 |  |  |  | 13.19
23 | ТССЦ-101-3777 Приказ Минстроя России от 01.06.16 №380/пр | Сталь листовая горячекатаная марки Ст3 толщиной: 10-13 мм Изготовление в построечных условиях материалов, полуфабрикатов, металлических и трубопроводных заготовок | т | 0,007296 7,07*1,032/1000 | 7320.14 |  |  |  | 53.41
24 | ТССЦ-101-4475 Приказ Минстроя России от 01.06.16 №380/пр | Болт анкерный с гайкой, размер: 16,0x150 мм Бетонные и железобетонные монолитные конструкции и работы в строительстве | 100 шт. | 0,04 4/100 | 697 |  |  |  | 27.88
25 | ТЕР09-03-039-01 Приказ Минстроя России от 12.11.14 №703/пр | Монтаж опорных конструкций: для крепления трубопроводов внутри зданий и сооружений массой до 0,1 т Строительные металлические конструкции: НР (16,72 руб.): 93% от ФОТ (17,98 руб.) СП (11,15 руб.): 62% от ФОТ (17,98 руб.) | 1 т конструкций | 0,016969 (15,89*1,01+0,92)/1000 | 1503.8 | 920.12 | 278.11 | 1.8 | 25.52 | 15.61 | 4.72 | 0.03 | 80.22 | 1.36 | 0.11
Н | 1. 201-9002 | Конструкции стальные | т | 1 0,016969
ОП4
26 | ТЕРм38-01-003-04 Приказ Минстроя России от 12.11.14 №703/пр | Решетчатые конструкции (стойки, опоры, фермы и пр.), сборка с помощью: лебедок ручных (с установкой и снятием их в процессе работы) или вручную (мелких деталей) 2 192,38 = 10 166,57 - 1,032 x 7 726,93 Изготовление в построечных условиях материалов, полуфабрикатов, металлических и трубопроводных заготовок: НР (88 руб.): 73% от ФОТ (120,55 руб.) СП (40,99 руб.): 34% от ФОТ (120,55 руб.) | 1 т конструкций | 0,07094 70,94/1000 | 2192.38 | 1459.2 | 436.89 | 18.38 | 155.53 | 103.52 | 30.99 | 1.3 | 120 | 8.51 | 1.34 | 0.1
Уд | 1. 101-1026 | Швеллеры № 40 из стали марки Ст3сп | т | 1,032 0,0732101 | 7726.93 |  |  |  | 565.69
27 | ТССЦ-101-3708 Приказ Минстроя России от 01.06.16 №380/пр | Сталь угловая равнополочная, марка стали: Ст3пс, размером 90х90 мм Изготовление в построечных условиях материалов, полуфабрикатов, металлических и трубопроводных заготовок | т | 0,05063 24,53*2*1,032/1000 | 7167.04 |  |  |  | 362.87
28 | ТССЦ-101-5186 Приказ Минстроя России от 12.11.14 №703/пр | Сталь угловая равнополочная, марка стали Ст3пс, шириной полок 75-75 мм Изготовление в построечных условиях материалов, полуфабрикатов, металлических и трубопроводных заготовок | т | 0,003664 3,55*1,032/1000 | 6173.47 |  |  |  | 22.62
29 | ТССЦ-101-2217 Приказ Минстроя России от 01.06.16 №380/пр | Сталь листовая горячекатаная марки Ст3 толщиной: 6-8 мм Изготовление в построечных условиях материалов, полуфабрикатов, металлических и трубопроводных заготовок | т | 0,001373 1,33*1,032/1000 | 7340.03 |  |  |  | 10.08
30 | ТССЦ-101-3777 Приказ Минстроя России от 01.06.16 №380/пр | Сталь листовая горячекатаная марки Ст3 толщиной: 10-13 мм Изготовление в построечных условиях материалов, полуфабрикатов, металлических и трубопроводных заготовок | т | 0,01224 11,86*1,032/1000 | 7320.14 |  |  |  | 89.6
31 | ТССЦ-101-2217 Приказ Минстроя России от 01.06.16 №380/пр | Сталь листовая горячекатаная марки Ст3 толщиной: 6-8 мм Изготовление в построечных условиях материалов, полуфабрикатов, металлических и трубопроводных заготовок | т | 0,005315 2,575*2*1,032/1000 | 7340.03 |  |  |  | 39.01
32 | ТССЦ-101-4475 Приказ Минстроя России от 01.06.16 №380/пр | Болт анкерный с гайкой, размер: 16,0x150 мм Бетонные и железобетонные монолитные конструкции и работы в строительстве | 100 шт. | 0,04 4/100 | 697 |  |  |  | 27.88
33 | ТЕР09-03-039-01 Приказ Минстроя России от 12.11.14 №703/пр | Монтаж опорных конструкций: для крепления трубопроводов внутри зданий и сооружений массой до 0,1 т Строительные металлические конструкции: НР (71,55 руб.): 93% от ФОТ (76,94 руб.) СП (47,7 руб.): 62% от ФОТ (76,94 руб.) | 1 т конструкций | 0,072569 (70,94*1,01+0,92)/1000 | 1503.8 | 920.12 | 278.11 | 1.8 | 109.13 | 66.77 | 20.18 | 0.13 | 80.22 | 5.82 | 0.11 | 0.01
Н | 1. 201-9002 | Конструкции стальные | т | 1 0,072569
Итого прямые затраты по разделу в базисных ценах | [8 empty] | 2637.71 | 543.89 | 163.45 | 4.57 |  | 45.78 |  | 0.33
Итого прямые затраты по разделу с учетом коэффициентов к итогам (МДС35 пр.1 т.1 п.4. Производство строительных и других работ на открытых и полуоткрытых производственных площадках в стесненных условиях: с наличием в зоне производства работ действующего технологического оборудования или движения технологического транспорта ОЗП=1,15; ЭМ=1,15; ЗПМ=1,15; ТЗ=1,15; ТЗМ=1,15 (Поз. 12, 19, 25, 33, 7-10, 13-17, 20-23, 26-31)) | [8 empty] | 2743.82 | 625.48 | 187.97 | 5.25 |  | 52.65 |  | 0.38
Накладные расходы | [8 empty] | 509.79
В том числе, справочно:
73% ФОТ (от 383,93) (Поз. 7-10, 13-17, 20-23, 26-31) | [8 empty] | 280.27
93% ФОТ (от 246,8) (Поз. 12, 19, 25, 33) | [8 empty] | 229.52
Сметная прибыль | [8 empty] | 283.56
В том числе, справочно:
34% ФОТ (от 383,93) (Поз. 7-10, 13-17, 20-23, 26-31) | [8 empty] | 130.54
62% ФОТ (от 246,8) (Поз. 12, 19, 25, 33) | [8 empty] | 153.02
Итоги по разделу 3 Металлоконструкции :
Итого Строительные работы | [8 empty] | 898.96 |  |  |  |  | 21.47 |  | 0.03
Итого Монтажные работы | [8 empty] | 2638.21 |  |  |  |  | 31.18 |  | 0.35
Итого | [8 empty] | 3537.17 |  |  |  |  | 52.65 |  | 0.38
В том числе:
Материалы | [8 empty] | 1930.37
Машины и механизмы | [8 empty] | 187.97
ФОТ | [8 empty] | 630.73
Накладные расходы | [8 empty] | 509.79
Сметная прибыль | [8 empty] | 283.56
Итого по разделу 3 Металлоконструкции | [8 empty] | 3537.17 |  |  |  |  | 52.65 |  | 0.38
Раздел 4. Окраска металлических поверхностей
34 | ТЕР15-04-030-03 Приказ Минстроя России от 12.11.14 №703/пр | Масляная окраска металлических поверхностей: стальных балок, труб диаметром более 50 мм и т.п., количество окрасок 2 459,61 = 884,07 - 0,0246 x 14 369,00 - 2,7 x 26,29 Отделочные работы: НР (35,04 руб.): 100% от ФОТ (35,04 руб.) СП (17,17 руб.): 49% от ФОТ (35,04 руб.) | 100 м2 окрашиваемой поверхности | 0,067 6,7/100 | 459.61 | 454.61 | 2.95 | 0.16 | 30.79 | 30.46 | 0.2 | 0.01 | 40.59 | 2.72 | 0.01
Уд | 1. 101-0456 | Краски цветные, готовые к применению для внутренних работ МА-25 розово-бежевая, светло-бежевая, светло-серая | т | 0,0246 0,0016482 | 14369 |  |  |  | 23.68
Уд | 2. 101-1825 | Олифа натуральная | кг | 2,7 0,1809 | 26.29 |  |  |  | 4.76
35 | ТССЦ-113-8028 Приказ Минстроя России от 01.06.16 №380/пр | Эмаль ПФ-115 белая Отделочные работы | кг | 1,6482 0,0016482*1000 | 13.3 |  |  |  | 21.92
36 | ТССЦ-113-0021 Приказ Минстроя России от 01.06.16 №380/пр | Грунтовка: ГФ-021 красно-коричневая Отделочные работы | т | 0,000181 0,1809/1000 | 17931 |  |  |  | 3.25
Итого прямые затраты по разделу в базисных ценах | [8 empty] | 55.96 | 30.46 | 0.2 | 0.01 |  | 2.72
Итого прямые затраты по разделу с учетом коэффициентов к итогам (МДС35 пр.1 т.1 п.4. Производство строительных и других работ на открытых и полуоткрытых производственных площадках в стесненных условиях: с наличием в зоне производства работ действующего технологического оборудования или движения технологического транспорта ОЗП=1,15; ЭМ=1,15; ЗПМ=1,15; ТЗ=1,15; ТЗМ=1,15 (Поз. 34-36)) | [8 empty] | 60.56 | 35.03 | 0.23 | 0.01 |  | 3.13
Накладные расходы | [8 empty] | 35.04
В том числе, справочно:
100% ФОТ (от 35,04) (Поз. 34-36) | [8 empty] | 35.04
Сметная прибыль | [8 empty] | 17.17
В том числе, справочно:
49% ФОТ (от 35,04) (Поз. 34-36) | [8 empty] | 17.17
Итоги по разделу 4 Окраска металлических поверхностей :
Отделочные работы | [8 empty] | 112.77 |  |  |  |  | 3.13
Итого | [8 empty] | 112.77 |  |  |  |  | 3.13
В том числе:
Материалы | [8 empty] | 25.3
Машины и механизмы | [8 empty] | 0.23
ФОТ | [8 empty] | 35.04
Накладные расходы | [8 empty] | 35.04
Сметная прибыль | [8 empty] | 17.17
Итого по разделу 4 Окраска металлических поверхностей | [8 empty] | 112.77 |  |  |  |  | 3.13
ИТОГИ ПО СМЕТЕ:
Итого прямые затраты по смете в базисных ценах | [8 empty] | 2770.08 | 596.87 | 183.05 | 6.14 |  | 50.51 |  | 0.45
Итого прямые затраты по смете с учетом коэффициентов к итогам (МДС35 пр.1 т.1 п.4. Производство строительных и других работ на открытых и полуоткрытых производственных площадках в стесненных условиях: с наличием в зоне производства работ действующего технологического оборудования или движения технологического транспорта ОЗП=1,15; ЭМ=1,15; ЗПМ=1,15; ТЗ=1,15; ТЗМ=1,15 (Поз. 1-5, 11, 18, 24, 32, 12, 19, 25, 33-36, 7-10, 13-17, 20-23, 26-31)) | [8 empty] | 2887.08 | 686.41 | 210.51 | 7.06 |  | 58.09 |  | 0.52
Накладные расходы | [8 empty] | 573.22
В том числе, справочно:
73% ФОТ (от 383,93) (Поз. 7-10, 13-17, 20-23, 26-31) | [8 empty] | 280.27
93% ФОТ (от 246,8) (Поз. 12, 19, 25, 33) | [8 empty] | 229.52
100% ФОТ (от 35,04) (Поз. 34-36) | [8 empty] | 35.04
102% ФОТ (от 13,91) (Поз. 4-5, 11, 18, 24, 32) | [8 empty] | 14.19
103% ФОТ (от 13,79) (Поз. 1-3) | [8 empty] | 14.2
Сметная прибыль | [8 empty] | 316.94
В том числе, справочно:
34% ФОТ (от 383,93) (Поз. 7-10, 13-17, 20-23, 26-31) | [8 empty] | 130.54
49% ФОТ (от 35,04) (Поз. 34-36) | [8 empty] | 17.17
58% ФОТ (от 13,91) (Поз. 4-5, 11, 18, 24, 32) | [8 empty] | 8.07
59% ФОТ (от 13,79) (Поз. 1-3) | [8 empty] | 8.14
62% ФОТ (от 246,8) (Поз. 12, 19, 25, 33) | [8 empty] | 153.02
Итоги по смете:
Итого Строительные работы | [8 empty] | 1139.03 |  |  |  |  | 26.91 |  | 0.17
Итого Монтажные работы | [8 empty] | 2638.21 |  |  |  |  | 31.18 |  | 0.35
Итого | [8 empty] | 3777.24 |  |  |  |  | 58.09 |  | 0.52
В том числе:
Материалы | [8 empty] | 1990.16
Машины и механизмы | [8 empty] | 210.51
ФОТ | [8 empty] | 693.47
Накладные расходы | [8 empty] | 573.22
Сметная прибыль | [8 empty] | 316.94
ВСЕГО по смете | [8 empty] | 3777.24 |  |  |  |  | 58.09 |  | 0.52