## Ресурсная смета 14 граф
СОГЛАСОВАНО: | [9 empty] | УТВЕРЖДАЮ:
______________ | [9 empty] | _______________
" _____ " ________________ 2016 г. | [9 empty] | "______ " _______________2016 г.
ОАО СНХЗ
(наименование стройки)
ЛОКАЛЬНЫЙ РЕСУРСНЫЙ СМЕТНЫЙ РАСЧЕТ № 82-1-20
|  | на | ОКР-2020г. Чистка ёмкости поз. 187а (отд. №4)
Цех Н-2-3-7
Основание: Дефектная ведомость №81
|  | Сметная стоимость _______________________________________________________________________________________________ |  |  | ___________________________7,576 |  | тыс. руб.
|  | строительных работ _______________________________________________________________________________________________ |  |  | _______________________________________________________________________________________________0,850 |  | тыс. руб.
|  | монтажных работ _______________________________________________________________________________________________ |  |  | _______________________________________________________________________________________________6,726 |  | тыс. руб.
|  | Средства на оплату труда _______________________________________________________________________________________________ |  |  | ___________________________7,576 |  | тыс. руб.
|  | Сметная трудоемкость _______________________________________________________________________________________________ |  |  | _______________________________________________________________________________________________79,05 |  | чел.час
Составлен 15.04.2020г.
№ пп | Обоснование | Наименование | Ед. изм. | Кол. |  | Сметная стоимость в текущих (прогнозных) ценах, руб. | [5 empty] | Т/з осн. раб. | Т/з мех.
|  |  |  | на ед. | всего | на ед. | общая | В том числе
[8 empty] | Осн.З/п | Эк.Маш. | З/пМех | Мат
1 | 2 | 3 | 4 | 5 | 6 | 7 | 8 | 9 | 10 | 11 | 12 | 13 | 14
Раздел 1. ОКР-2020г. Чистка ёмкости поз. 187а (отд. №4)
1 | ТЕРм18-01-066-01 Приказ Минстроя России от 12.11.14 №703/пр | Снятие и установка крышек люков, диаметр до 800 мм /500мм/ 50кг. (МДС37 п.4.3.1 т.2. Коэффициент изменения массы оборудования 0,41-0,5 ПЗ=0,75 (ОЗП=0,75; ЭМ=0,75 к расх.; ЗПМ=0,75; МАТ=0,75 к расх.; ТЗ=0,75; ТЗМ=0,75)) | 1 шт. |  | 1 | 1631.68 | 1631.68 | 1631.68 |  |  |  | 17.03
|  | Затраты труда рабочих (ср 3,5) | чел.час | 17.025 | 17.03 | 95.84 | 1632.16 | 1632.16
| 1. 030404 | Лебедки электрические тяговым усилием до 31,39 кН (3,2 т) | маш.час | 1.0425 | 1.04
| 2. 999-0005 | Масса | т | 0.075 | 0.075
| 3. 999-9950 | Вспомогательные ненормируемые материальные ресурсы (2% от оплаты труда рабочих) | руб. | 3.9075 | 3.908
2 | ТЕРр66-10-6 Приказ Минстроя России от 12.11.14 №703/пр | Очистка камер: от мокрого ила и грязи без труб и арматуры /прим./ | 1 м3 ила, грязи |  | 1,25 2/1,600 | 522.33 | 652.91 | 652.91 |  |  |  | 6.81
|  | Затраты труда рабочих (ср 1,9) | чел.час | 5.45 | 6.81 | 95.84 | 652.67 | 652.67
| 1. 030304 | Лебедки ручные и рычажные тяговым усилием 29,43 кН (3 т) | маш.час | 2.45 | 3.06
3 | ТЕРр69-15-1 Приказ Минстроя России от 12.11.14 №703/пр | Затаривание строительного мусора в мешки | 1 т |  | 2 | 98.72 | 197.44 | 197.44 |  |  |  | 2.06
|  | Затраты труда рабочих (ср 1) | чел.час | 1.03 | 2.06 | 95.84 | 197.43 | 197.43
| 1. 101-5983 | Мешки полипропиленовые (50 кг) | шт. | 20 | 40
4 | ТЕРм40-01-001-01 Приказ Минстроя России от 12.11.14 №703/пр | Горизонтальное перемещение сверх предусмотренного в ТЕРм: 100 м, на расстояние до 200 м | 10 т |  | 0,2 2 / 10 | 647.88 | 129.58 | 129.58 |  |  |  | 1.35 | 0.06
|  | Затраты труда рабочих (ср 2) | чел.час | 6.76 | 1.35 | 95.84 | 129.38 | 129.38
|  | Затраты труда машинистов | чел.час | 0.3 | 0.06
| 1. 021312 | Краны на железнодорожном ходу 16 т | маш.час | 0.15 | 0.03
| 2. 132601 | Платформы широкой колеи 71 т | маш.час | 0.15 | 0.03
| 3. 999-9950 | Вспомогательные ненормируемые материальные ресурсы (2% от оплаты труда рабочих) | руб. | 1.33 | 0.266
Раздел 2. Работы внутри ёмкости
5 | РН61-27 | Очистка щетками внутренней поверхности колонн от кокса | м2 |  | 14 | 354.61 | 4964.54 | 4964.54 |  |  |  | 51.8
|  | Затраты труда рабочих | чел.час | 3.7 | 51.8 | 95.84 | 4964.51 | 4964.51
Итого прямые затраты по смете в текущих ценах | [6 empty] | 7576.15 | 7576.15 |  |  |  | 79.05 | 0.06
ВСЕГО по смете | [6 empty] | 7576.15 |  |  |  |  | 79.05 | 0.06
Составил: ___________________________Чибдаева Н.Л.