## ЛСР 17 граф
СОГЛАСОВАНО: | [11 empty] | УТВЕРЖДАЮ:
_________________ | [11 empty] | _________________
" _____ " ________________ 2015 г. | [11 empty] | "____" ______________2015 г.
ОАО СНХЗ
(наименование стройки)
ЛОКАЛЬНЫЙ СМЕТНЫЙ РАСЧЕТ № 82-3-20
|  | на | ОКР-2020г. Чистка ёмкости поз. 210 (отд. №4)
Цех Н-2-3-7
Основание: Дефектная ведомость №83
|  |  | Сметная стоимость _______________________________________________________________________________________________ | [5 empty] | ___________________________2,710 |  | тыс. руб.
|  |  | строительных работ _______________________________________________________________________________________________ | [5 empty] | _______________________________________________________________________________________________0,263 |  | тыс. руб.
|  |  | монтажных работ _______________________________________________________________________________________________ | [5 empty] | _______________________________________________________________________________________________2,447 |  | тыс. руб.
|  |  | Средства на оплату труда _______________________________________________________________________________________________ | [5 empty] | ___________________________1,085 |  | тыс. руб.
|  |  | Сметная трудоемкость _______________________________________________________________________________________________ | [5 empty] | _______________________________________________________________________________________________100,07 |  | чел.час
Составлен 15.04.2020г.
№ пп | Обосно- вание | Наименование | Ед. изм. | Кол. | Стоимость единицы, руб. |  |  |  | Общая стоимость, руб. |  |  |  | Т/з осн. раб.на ед. | Т/з осн. раб. Всего | Т/з мех. на ед. | Т/з мех. Всего
[5 empty] | Всего | В том числе |  |  | Всего | В том числе
[6 empty] | Осн.З/п | Эк.Маш | З/пМех |  | Осн.З/п | Эк.Маш | З/пМех
1 | 2 | 3 | 4 | 5 | 6 | 7 | 8 | 9 | 10 | 11 | 12 | 13 | 14 | 15 | 16 | 17
Раздел 1. ОКР-2020г. Чистка ёмкости поз. 210 (отд. №4)
1 | ТЕРм18-01-066-03 Приказ Минстроя России от 12.11.14 №703/пр | Снятие и установка крышек и днищ аппаратов, диаметр: до 2000 мм /1400мм./ (МДС37 п.4.3.1 т.2. Коэффициент изменения массы оборудования 1,31-1,4 ПЗ=1,2 (ОЗП=1,2; ЭМ=1,2 к расх.; ЗПМ=1,2; МАТ=1,2 к расх.; ТЗ=1,2; ТЗМ=1,2)) НР (352,03 руб.): 80% от ФОТ СП (264,02 руб.): 60% от ФОТ | 1 шт. | 1 | 414.83 | 382.64 | 24.53 |  | 414.83 | 382.64 | 24.53 |  | 33.36 | 33.36
2 | ТЕРр66-10-6 Приказ Минстроя России от 12.11.14 №703/пр | Очистка камер: от мокрого ила и грязи без труб и арматуры /прим./ НР (56,77 руб.): 74% от ФОТ СП (38,36 руб.): 50% от ФОТ | 1 м3 ила, грязи | 1,25 2/1,600 | 57.87 | 53.36 | 4.51 |  | 72.34 | 66.7 | 5.64 |  | 5.45 | 6.81
3 | ТЕРр69-15-1 Приказ Минстроя России от 12.11.14 №703/пр | Затаривание строительного мусора в мешки НР (16,79 руб.): 78% от ФОТ СП (10,77 руб.): 50% от ФОТ | 1 т | 2 | 27.16 | 9.36 |  |  | 54.32 | 18.72 |  |  | 1.03 | 2.06
4 | ТЕРм40-01-001-01 Приказ Минстроя России от 12.11.14 №703/пр | Горизонтальное перемещение сверх предусмотренного в ТЕРм: 100 м, на расстояние до 200 м /прим./ НР (13,1 руб.): 80% от ФОТ СП (9,83 руб.): 60% от ФОТ | 10 т | 0,2 2 / 10 | 101.22 | 66.65 | 33.24 | 4.55 | 20.24 | 13.33 | 6.65 | 0.91 | 6.76 | 1.35 | 0.3 | 0.06
Итого прямые затраты по разделу в ценах 2001г. | [8 empty] | 561.73 | 481.39 | 36.82 | 0.91 |  | 43.58 |  | 0.06
Итого прямые затраты по разделу с учетом коэффициентов к итогам | [8 empty] | 639.48 | 553.61 | 42.35 | 1.05 |  | 50.12 |  | 0.07
В том числе, справочно:
Стесненные условия ОЗП=15%; ЭМ=15%; ЗПМ=15%; ТЗ=15%; ТЗМ=15% (Поз. 2-3, 1, 4) | [8 empty] | 77.75 | 72.21 | 5.52 | 0.14 |  | 6.537 |  | 0.009
Накладные расходы | [8 empty] | 438.7
В том числе, справочно:
74% ФОТ (от 76,71) (Поз. 2) | [8 empty] | 56.77
78% ФОТ (от 21,53) (Поз. 3) | [8 empty] | 16.79
80% ФОТ (от 456,42) (Поз. 1, 4) | [8 empty] | 365.14
Сметная прибыль | [8 empty] | 322.98
В том числе, справочно:
50% ФОТ (от 98,24) (Поз. 2-3) | [8 empty] | 49.13
60% ФОТ (от 456,42) (Поз. 1, 4) | [8 empty] | 273.85
Итого по разделу 1 ОКР-2020г. Чистка ёмкости поз. 210 (отд. №4) | [8 empty] | 1401.16 |  |  |  |  | 50.12 |  | 0.07
Раздел 2. Работы внутри ёмкости
5 | РН61-27 | Очистка щетками внутренней поверхности колонн от кокса (в ц. 2001 года ОЗП=16,92; ЭМ=21,28; ЗПМ=16,92; МАТ=19,35) НР (423,9 руб.): 80% от ФОТ СП (317,93 руб.): 60% от ФОТ | м2 | 10 | 42.93 | 39.25 |  |  | 429.3 | 392.5 |  |  | 3.7 | 37
Итого прямые затраты по разделу в ценах 2001г. | [8 empty] | 429.3 | 392.5 |  |  |  | 37
Итого прямые затраты по разделу с учетом коэффициентов к итогам | [8 empty] | 566.68 | 529.88 |  |  |  | 49.95
В том числе, справочно:
Стесненные условия ОЗП=35%; ТЗ=35% (Поз. 5) | [8 empty] | 137.38 | 137.38 |  |  |  | 12.95
Накладные расходы | [8 empty] | 423.9
В том числе, справочно:
80% ФОТ (от 529,88) (Поз. 5) | [8 empty] | 423.9
Сметная прибыль | [8 empty] | 317.93
В том числе, справочно:
60% ФОТ (от 529,88) (Поз. 5) | [8 empty] | 317.93
Итого по разделу 2 Работы внутри ёмкости | [8 empty] | 1308.51 |  |  |  |  | 49.95
ИТОГИ ПО СМЕТЕ:
Итого прямые затраты по смете в ценах 2001г. | [8 empty] | 991.03 | 873.89 | 36.82 | 0.91 |  | 80.58 |  | 0.06
Итого прямые затраты по смете с учетом коэффициентов к итогам | [8 empty] | 1206.16 | 1083.49 | 42.35 | 1.05 |  | 100.07 |  | 0.07
В том числе, справочно:
Стесненные условия ОЗП=15%; ЭМ=15%; ЗПМ=15%; ТЗ=15%; ТЗМ=15% (Поз. 2-3, 1, 4) | [8 empty] | 77.75 | 72.21 | 5.52 | 0.14 |  | 6.537 |  | 0.009
Стесненные условия ОЗП=35%; ТЗ=35% (Поз. 5) | [8 empty] | 137.38 | 137.38 |  |  |  | 12.95
Накладные расходы | [8 empty] | 862.6
В том числе, справочно:
74% ФОТ (от 76,71) (Поз. 2) | [8 empty] | 56.77
78% ФОТ (от 21,53) (Поз. 3) | [8 empty] | 16.79
80% ФОТ (от 986,3) (Поз. 1, 4-5) | [8 empty] | 789.04
Сметная прибыль | [8 empty] | 640.91
В том числе, справочно:
50% ФОТ (от 98,24) (Поз. 2-3) | [8 empty] | 49.13
60% ФОТ (от 986,3) (Поз. 1, 4-5) | [8 empty] | 591.78
Итоги по смете:
Итого Строительные работы | [8 empty] | 263.02 |  |  |  |  | 10.2
Итого Монтажные работы | [8 empty] | 2446.65 |  |  |  |  | 89.87 |  | 0.07
Итого | [8 empty] | 2709.67 |  |  |  |  | 100.07 |  | 0.07
В том числе:
Материалы | [8 empty] | 80.32
Машины и механизмы | [8 empty] | 42.35
ФОТ | [8 empty] | 1084.54
Накладные расходы | [8 empty] | 862.6
Сметная прибыль | [8 empty] | 640.91
ВСЕГО по смете | [8 empty] | 2709.67 |  |  |  |  | 100.07 |  | 0.07
ПОТРЕБНОЕ КОЛИЧЕСТВО РЕСУРСОВ:
№ п.п | Код ресурса | Наименование | Ед. изм. | Кол-во
Ресурсы подрядчика
Трудозатраты
1 | 1 | Затраты труда рабочих | чел.час | 37
2 | 1-1-0 | Затраты труда рабочих (ср 1) | чел.час | 2.06
3 | 1-1-9 | Затраты труда рабочих (ср 1,9) | чел.час | 6.81
4 | 1-2-0 | Затраты труда рабочих (ср 2) | чел.час | 1.35
5 | 1-3-5 | Затраты труда рабочих (ср 3,5) | чел.час | 33.36
6 | 2 | Затраты труда машинистов | чел.час | 0.06
Машины и механизмы
7 | 021312 | Краны на железнодорожном ходу 16 т | маш.час | 0.03
8 | 030304 | Лебедки ручные и рычажные тяговым усилием 29,43 кН (3 т) | маш.час | 3.06
9 | 030404 | Лебедки электрические тяговым усилием до 31,39 кН (3,2 т) | маш.час | 3.9
10 | 132601 | Платформы широкой колеи 71 т | маш.час | 0.03
Материалы
11 | 101-5983 | Мешки полипропиленовые (50 кг) | шт. | 40
12 | 999-0005 | Масса | т | 0.54
13 | 999-9950 | Вспомогательные ненормируемые материальные ресурсы (2% от оплаты труда рабочих) | руб. | 7.922
Составил: ___________________________Чибдаева Н.Л.