## ЛСР 17 граф
СОГЛАСОВАНО: | [11 empty] | УТВЕРЖДАЮ:
_________________ | [11 empty] | _________________
" _____ " ________________ 2015 г. | [11 empty] | "____" ______________2015 г.
ОАО СИНТЕЗ-КАУЧУК
(наименование стройки)
ЛОКАЛЬНЫЙ СМЕТНЫЙ РАСЧЕТ № 15-58-19
|  | на | ОКР 2020г. Ремонт трубопроводов в камере К-37А с южной стороны склада С-37Б
Цех водоснабжения
Основание: Дефектная ведоость №366
|  |  | Сметная стоимость строительных работ _______________________________________________________________________________________________ | [5 empty] | ___________________________6,380 |  | тыс. руб.
|  |  | Средства на оплату труда _______________________________________________________________________________________________ | [5 empty] | ___________________________1,166 |  | тыс. руб.
|  |  | Сметная трудоемкость _______________________________________________________________________________________________ | [5 empty] | _______________________________________________________________________________________________67,21 |  | чел.час
Составлен 10.12.2019г.
№ пп | Обосно- вание | Наименование | Ед. изм. | Кол. | Стоимость единицы, руб. |  |  |  | Общая стоимость, руб. |  |  |  | Т/з осн. раб.на ед. | Т/з осн. раб. Всего | Т/з мех. на ед. | Т/з мех. Всего
[5 empty] | Всего | В том числе |  |  | Всего | В том числе
[6 empty] | Осн.З/п | Эк.Маш | З/пМех |  | Осн.З/п | Эк.Маш | З/пМех
1 | 2 | 3 | 4 | 5 | 6 | 7 | 8 | 9 | 10 | 11 | 12 | 13 | 14 | 15 | 16 | 17
Раздел 1. ОКР 2020г. Ремонт трубопроводов в камере К-37А с южной стороны склада С-37Б
1 | ТЕР07-06-002-07 Приказ Минстроя России от 12.11.14 №703/пр | Демонтаж плит перекрытий каналов площадью: до 5 м2 /прим./ (МДС38 п.3.3.1.Демонтаж (разборка) сборных бетонных и железобетонных конструкций ОЗП=0,8; ЭМ=0,8 к расх.; ЗПМ=0,8; МАТ=0 к расх.; ТЗ=0,8; ТЗМ=0,8) НР (56,84 руб.): 130% от ФОТ СП (37,16 руб.): 85% от ФОТ | 100 шт. сборных конструкций | 0,02 2 / 100 | 5951.26 | 1139.92 | 4811.34 | 761.11 | 119.03 | 22.8 | 96.23 | 15.22 | 95.872 | 1.92 | 46.608 | 0.93
2 | ТЕРр52-11-3 Приказ Минстроя России от 12.11.14 №703/пр | Водоотлив из подвала: электрическими (механическими) насосами /объем уточнить по факту/ НР (110,73 руб.): 93% от ФОТ СП (89,3 руб.): 75% от ФОТ | 100 м3 воды | 1,5 150 / 100 | 79.27 | 69.02 | 10.25 |  | 118.91 | 103.53 | 15.38 |  | 7 | 10.5
3 | ТЕРр66-26-8 Приказ Минстроя России от 12.11.14 №703/пр | Демонтаж задвижек диаметром: до 600 мм НР (104,32 руб.): 74% от ФОТ СП (70,49 руб.): 50% от ФОТ | 1 задвижка | 1 | 337.55 | 88.45 | 249.1 | 34.13 | 337.55 | 88.45 | 249.1 | 34.13 | 8.1 | 8.1 | 2.09 | 2.09
4 | ТЕР22-03-014-12 Приказ Минстроя России от 12.11.14 №703/пр | Срезка. Приварка фланцев к стальным трубопроводам диаметром: 600 мм (МДС36 п.3.3.1. Демонтаж (разборка) наружных сетей водопровода, канализации, теплоснабжения и газоснабжения ОЗП=0,6; ЭМ=0,6 к расх.; ЗПМ=0,6; МАТ=0 к расх.; ТЗ=0,6; ТЗМ=0,6) НР (251,99 руб.): 130% от ФОТ СП (172,52 руб.): 89% от ФОТ | 1 фланец | 2 | 492.04 | 32.98 | 459.06 | 51.3 | 984.08 | 65.96 | 918.12 | 102.6 | 2.352 | 4.7 | 3.03 | 6.06
5 | ТЕРр66-26-7 Приказ Минстроя России от 12.11.14 №703/пр | Демонтаж задвижек диаметром: до 500 мм НР (87,05 руб.): 74% от ФОТ СП (58,82 руб.): 50% от ФОТ | 1 задвижка | 1 | 273.86 | 75.35 | 198.51 | 26.94 | 273.86 | 75.35 | 198.51 | 26.94 | 6.9 | 6.9 | 1.65 | 1.65
6 | ТЕРр66-16-10 Приказ Минстроя России от 12.11.14 №703/пр | Демонтаж трубопроводов в непроходных каналах краном диаметром труб: до 600 мм /объем уточнить по факту/ НР (8,59 руб.): 108% от ФОТ СП (5,41 руб.): 68% от ФОТ | 100 м трубопровода | 0,0049 (0,245*2) / 100 | 2182.82 | 1315.16 | 697.26 | 95.04 | 10.7 | 6.44 | 3.42 | 0.47 | 122 | 0.6 | 5.82 | 0.03
7 | ТЕР22-01-011-12 Приказ Минстроя России от 12.11.14 №703/пр | Укладка стальных водопроводных труб с гидравлическим испытанием диаметром: 600 мм 66 330,64 = 1 838 691,84 - 1004 x 1 765,30 (МДС35-IV п.4.7. При ремонте и реконструкции зданий и сооружений работы, аналогичные технологическим процессам в новом строительстве ОЗП=1,15; ЭМ=1,25 к расх.; ЗПМ=1,25; ТЗ=1,15; ТЗМ=1,25) НР (147,34 руб.): 130% от ФОТ СП (86,14 руб.): 76%=89%*0.85 от ФОТ | 1 км трубопровода | 0,004 4/1000 | 79813.11 | 17311.53 | 56122.23 | 7324.03 | 319.25 | 69.25 | 224.49 | 29.3 | 1322.5 | 5.29 | 458.0375 | 1.83
Уд | 1. 103-0236 | Трубы стальные электросварные прямошовные и спирально-шовные группы А и Б с сопротивлением по разрыву 38 кгс/мм2, наружный диаметр 630 мм, толщина стенки 8 мм | м | 1004 4,016 | 1765.3 |  |  |  | 7089.44
8 | Материал заказчика | Труба ст. 630х10 | м.п. | 4.016
9 | ТЕР22-01-011-08 Приказ Минстроя России от 12.11.14 №703/пр | Укладка стальных водопроводных труб с гидравлическим испытанием диаметром: 300 мм 31 138,01 = 457 888,21 - 1004 x 425,05 (МДС35-IV п.4.7. При ремонте и реконструкции зданий и сооружений работы, аналогичные технологическим процессам в новом строительстве ОЗП=1,15; ЭМ=1,25 к расх.; ЗПМ=1,25; ТЗ=1,15; ТЗМ=1,25) НР (27,42 руб.): 130% от ФОТ СП (16,03 руб.): 76%=89%*0.85 от ФОТ | 1 км трубопровода | 0,0015 1,5/1000 | 37143.43 | 8941.78 | 24195.51 | 3287.4 | 55.72 | 13.41 | 36.29 | 4.93 | 683.1 | 1.02 | 206.625 | 0.31
Уд | 1. 103-0202 | Трубы стальные электросварные прямошовные со снятой фаской из стали марок БСт2кп-БСт4кп и БСт2пс-БСт4пс наружный диаметр 325 мм, толщина стенки 6 мм | м | 1004 1,506 | 425.05 |  |  |  | 640.13
10 | Материал заказчика | Труба ст. 326х8 | м.п. | 1.506
11 | ТЕР22-03-006-08 Приказ Минстроя России от 12.11.14 №703/пр | Установка задвижек или клапанов обратных чугунных диаметром: 300 мм 214,75 = 3 658,06 - 0,3 x 21,24 - 0,0033 x 14 860,45 - 1 x 3 387,90 (МДС35-IV п.4.7. При ремонте и реконструкции зданий и сооружений работы, аналогичные технологическим процессам в новом строительстве ОЗП=1,15; ЭМ=1,25 к расх.; ЗПМ=1,25; ТЗ=1,15; ТЗМ=1,25) НР (148,56 руб.): 130% от ФОТ СП (86,85 руб.): 76%=89%*0.85 от ФОТ | 1 задвижка (или клапан обратный) | 1 | 261.41 | 80.78 | 180.63 | 18.59 | 261.41 | 80.78 | 180.63 | 18.59 | 6.9575 | 6.96 | 1.075 | 1.08
Уд | 1. 101-1703 | Прокладки резиновые (пластина техническая прессованная) | кг | 0,3 0,3 | 21.24 |  |  |  | 6.37
Уд | 2. 101-2577 | Болты с гайками и шайбами для санитарно-технических работ диаметром 20-22 мм | т | 0,0033 0,0033 | 14860.45 |  |  |  | 49.04
Уд | 3. 302-1181 | Задвижки параллельные фланцевые с выдвижным шпинделем для воды и пара давлением 1 Мпа (10 кгс/см2) 30ч6бр диаметром 300 мм | шт. | 1 1 | 3387.9 |  |  |  | 3387.9
12 | ТЕР22-03-014-08 Приказ Минстроя России от 12.11.14 №703/пр | Приварка фланцев к стальным трубопроводам диаметром: 300 мм 270,49 = 590,56 - 1 x 320,07 (МДС35-IV п.4.7. При ремонте и реконструкции зданий и сооружений работы, аналогичные технологическим процессам в новом строительстве ОЗП=1,15; ЭМ=1,25 к расх.; ЗПМ=1,25; ТЗ=1,15; ТЗМ=1,25) НР (238,85 руб.): 130% от ФОТ СП (139,63 руб.): 76%=89%*0.85 от ФОТ | 1 фланец | 2 1*2 | 330.05 | 45.79 | 267.95 | 34.09 | 660.1 | 91.58 | 535.9 | 68.18 | 3.266 | 6.53 | 2.0875 | 4.18
Уд | 1. 507-0991 | Фланцы стальные плоские приварные из стали ВСт3сп2, ВСт3сп3, давлением 1,0 МПа (10 кгс/см2), диаметром 300 мм | шт. | 1 2 | 320.07 |  |  |  | 640.14
13 | Материал заказчика | Задвижка 30ч6бр Ду300х10 с КОФ | компл. | 1
14 | ТЕР23-02-001-06 Приказ Минстроя России от 12.11.14 №703/пр | Покрытие битумной мастикой бетонных и железобетонных труб диаметром: 600 мм /прим./ (МДС35-IV п.4.7. При ремонте и реконструкции зданий и сооружений работы, аналогичные технологическим процессам в новом строительстве ОЗП=1,15; ЭМ=1,25 к расх.; ЗПМ=1,25; ТЗ=1,15; ТЗМ=1,25) НР (49,23 руб.): 130% от ФОТ СП (28,78 руб.): 76%=89%*0.85 от ФОТ | 100 м трубопровода | 0,04 4 / 100 | 8055.86 | 817.67 | 369.3 | 5.51 | 322.23 | 32.71 | 14.77 | 0.22 | 65.205 | 2.61 | 0.3375 | 0.01
15 | ТЕР23-02-001-03 Приказ Минстроя России от 12.11.14 №703/пр | Покрытие битумной мастикой бетонных и железобетонных труб диаметром: 300 мм /прим./ (МДС35-IV п.4.7. При ремонте и реконструкции зданий и сооружений работы, аналогичные технологическим процессам в новом строительстве ОЗП=1,15; ЭМ=1,25 к расх.; ЗПМ=1,25; ТЗ=1,15; ТЗМ=1,25) НР (10,24 руб.): 130% от ФОТ СП (5,99 руб.): 76%=89%*0.85 от ФОТ | 100 м трубопровода | 0,015 1,5 / 100 | 4431.39 | 453.55 | 291.51 | 3.06 | 66.47 | 6.8 | 4.37 | 0.05 | 36.754 | 0.55 | 0.1875
16 | ТЕР07-06-002-07 Приказ Минстроя России от 12.11.14 №703/пр | Устройство плит перекрытий каналов площадью: до 5 м2 /прим./ 7 439,08 = 7 639,60 - 0,51 x 393,17 (МДС35-IV п.4.7. При ремонте и реконструкции зданий и сооружений работы, аналогичные технологическим процессам в новом строительстве ОЗП=1,15; ЭМ=1,25 к расх.; ЗПМ=1,25; ТЗ=1,15; ТЗМ=1,25) НР (84,55 руб.): 130% от ФОТ СП (46,83 руб.): 72%=85%*0.85 от ФОТ | 100 шт. сборных конструкций | 0,02 2 / 100 | 9156.36 | 1638.64 | 7517.72 | 1189.24 | 183.13 | 32.77 | 150.36 | 23.78 | 137.816 | 2.76 | 72.825 | 1.46
Уд | 1. 402-0002 | Раствор готовый кладочный цементный марки 50 | м3 | 0,51 0,0102 | 393.17 |  |  |  | 4.01
17 | материал б/у | Плита перекрытия | шт. | 2
Итого прямые затраты по разделу в ценах 2001г. | [8 empty] | 3712.44 | 689.83 | 2627.57 | 324.41 |  | 58.44 |  | 19.63
Итого прямые затраты по разделу с учетом коэффициентов к итогам | [8 empty] | 4210.05 | 793.31 | 3021.7 | 373.07 |  | 67.21 |  | 22.57
В том числе, справочно:
Стесненные условия ОЗП=15%; ЭМ=15%; ЗПМ=15%; ТЗ=15%; ТЗМ=15% (Поз. 1, 16, 2-3, 5, 4, 7, 9, 11-12, 14-15, 6) | [8 empty] | 497.61 | 103.47 | 394.14 | 48.66 |  | 8.766 |  | 2.9445
Накладные расходы | [8 empty] | 1325.68
В том числе, справочно:
74% ФОТ (от 258,6) (Поз. 3, 5) | [8 empty] | 191.36
93% ФОТ (от 119,06) (Поз. 2) | [8 empty] | 110.73
108% ФОТ (от 7,95) (Поз. 6) | [8 empty] | 8.59
130% ФОТ (от 780,77) (Поз. 1, 16, 4, 7, 9, 11-12, 14-15) | [8 empty] | 1015
Сметная прибыль | [8 empty] | 843.93
В том числе, справочно:
50% ФОТ (от 258,6) (Поз. 3, 5) | [8 empty] | 129.3
68% ФОТ (от 7,95) (Поз. 6) | [8 empty] | 5.41
75% ФОТ (от 119,06) (Поз. 2) | [8 empty] | 89.3
85% ФОТ (от 43,72) (Поз. 1) | [8 empty] | 37.16
72% = 85%*0.85 ФОТ (от 65,04) (Поз. 16) | [8 empty] | 46.83
89% ФОТ (от 193,84) (Поз. 4) | [8 empty] | 172.52
76% = 89%*0.85 ФОТ (от 478,17) (Поз. 7, 9, 11-12, 14-15) | [8 empty] | 363.41
Итоги по разделу 1 ОКР 2020г. Ремонт трубопроводов в камере К-37А с южной стороны склада С-37Б :
Бетонные и железобетонные сборные конструкции в промышленном строительстве | [8 empty] | 572.86 |  |  |  |  | 5.38 |  | 2.75
Фундаменты (ремонтно-строительные) | [8 empty] | 336.78 |  |  |  |  | 12.08
Наружные инженерные сети: разборка, очистка (ремонтно-строительные) | [8 empty] | 1023.78 |  |  |  |  | 17.25 |  | 4.3
Наружные сети водопровода, канализации, теплоснабжения, газопровода | [8 empty] | 4420.06 |  |  |  |  | 31.81 |  | 15.49
Наружные инженерные сети: другие работы (ремонтно-строительные) | [8 empty] | 26.18 |  |  |  |  | 0.69 |  | 0.03
Материалы
Материалы для строительных работ
Итого | [8 empty] | 6379.66 |  |  |  |  | 67.21 |  | 22.57
В том числе:
Материалы | [8 empty] | 395.04
Машины и механизмы | [8 empty] | 3021.7
ФОТ | [8 empty] | 1166.38
Накладные расходы | [8 empty] | 1325.68
Сметная прибыль | [8 empty] | 843.93
Итого по разделу 1 ОКР 2020г. Ремонт трубопроводов в камере К-37А с южной стороны склада С-37Б | [8 empty] | 6379.66 |  |  |  |  | 67.21 |  | 22.57
ИТОГИ ПО СМЕТЕ:
Итого прямые затраты по смете в ценах 2001г. | [8 empty] | 3712.44 | 689.83 | 2627.57 | 324.41 |  | 58.44 |  | 19.63
Итого прямые затраты по смете с учетом коэффициентов к итогам | [8 empty] | 4210.05 | 793.31 | 3021.7 | 373.07 |  | 67.21 |  | 22.57
В том числе, справочно:
Стесненные условия ОЗП=15%; ЭМ=15%; ЗПМ=15%; ТЗ=15%; ТЗМ=15% (Поз. 1, 16, 2-3, 5, 4, 7, 9, 11-12, 14-15, 6) | [8 empty] | 497.61 | 103.47 | 394.14 | 48.66 |  | 8.766 |  | 2.9445
Накладные расходы | [8 empty] | 1325.68
В том числе, справочно:
74% ФОТ (от 258,6) (Поз. 3, 5) | [8 empty] | 191.36
93% ФОТ (от 119,06) (Поз. 2) | [8 empty] | 110.73
108% ФОТ (от 7,95) (Поз. 6) | [8 empty] | 8.59
130% ФОТ (от 780,77) (Поз. 1, 16, 4, 7, 9, 11-12, 14-15) | [8 empty] | 1015
Сметная прибыль | [8 empty] | 843.93
В том числе, справочно:
50% ФОТ (от 258,6) (Поз. 3, 5) | [8 empty] | 129.3
68% ФОТ (от 7,95) (Поз. 6) | [8 empty] | 5.41
75% ФОТ (от 119,06) (Поз. 2) | [8 empty] | 89.3
85% ФОТ (от 43,72) (Поз. 1) | [8 empty] | 37.16
72% = 85%*0.85 ФОТ (от 65,04) (Поз. 16) | [8 empty] | 46.83
89% ФОТ (от 193,84) (Поз. 4) | [8 empty] | 172.52
76% = 89%*0.85 ФОТ (от 478,17) (Поз. 7, 9, 11-12, 14-15) | [8 empty] | 363.41
Итоги по смете:
Бетонные и железобетонные сборные конструкции в промышленном строительстве | [8 empty] | 572.86 |  |  |  |  | 5.38 |  | 2.75
Фундаменты (ремонтно-строительные) | [8 empty] | 336.78 |  |  |  |  | 12.08
Наружные инженерные сети: разборка, очистка (ремонтно-строительные) | [8 empty] | 1023.78 |  |  |  |  | 17.25 |  | 4.3
Наружные сети водопровода, канализации, теплоснабжения, газопровода | [8 empty] | 4420.06 |  |  |  |  | 31.81 |  | 15.49
Наружные инженерные сети: другие работы (ремонтно-строительные) | [8 empty] | 26.18 |  |  |  |  | 0.69 |  | 0.03
Материалы
Материалы для строительных работ
Итого | [8 empty] | 6379.66 |  |  |  |  | 67.21 |  | 22.57
В том числе:
Материалы | [8 empty] | 395.04
Машины и механизмы | [8 empty] | 3021.7
ФОТ | [8 empty] | 1166.38
Накладные расходы | [8 empty] | 1325.68
Сметная прибыль | [8 empty] | 843.93
ВСЕГО по смете | [8 empty] | 6379.66 |  |  |  |  | 67.21 |  | 22.57
ПОТРЕБНОЕ КОЛИЧЕСТВО РЕСУРСОВ:
№ п.п | Код ресурса | Наименование | Ед. изм. | Кол-во
Ресурсы подрядчика
Трудозатраты
1 | 1-2-0 | Затраты труда рабочих (ср 2) | чел.час | 10.5
2 | 1-3-0 | Затраты труда рабочих (ср 3) | чел.час | 0.6
3 | 1-3-1 | Затраты труда рабочих (ср 3,1) | чел.час | 15
4 | 1-3-6 | Затраты труда рабочих (ср 3,6) | чел.час | 6.96
5 | 1-3-8 | Затраты труда рабочих (ср 3,8) | чел.час | 4.68
6 | 1-4-1 | Затраты труда рабочих (ср 4,1) | чел.час | 0.55
7 | 1-4-2 | Затраты труда рабочих (ср 4,2) | чел.час | 2.61
8 | 1-4-5 | Затраты труда рабочих (ср 4,5) | чел.час | 6.31
9 | 1-5-0 | Затраты труда рабочих (ср 5) | чел.час | 11.23
10 | 2 | Затраты труда машинистов | чел.час | 19.63
Машины и механизмы
11 | 021141 | Краны на автомобильном ходу при работе на других видах строительства 10 т | маш.час | 3.93
12 | 021243 | Краны на гусеничном ходу при работе на других видах строительства до 16 т | маш.час | 2.39
13 | 040102 | Электростанции передвижные 4 кВт | маш.час | 0.41
14 | 040504 | Аппарат для газовой сварки и резки | маш.час | 0.03
15 | 041401 | Электрические печи для сушки сварочных материалов с регулированием температуры в пределах от 80 °С до 500 °С при работе от передвижных электростанций | маш.час | 0.24
16 | 042901 | Установки для гидравлических испытаний трубопроводов, давление нагнетания низкое 0,1 МПа (1 кгс/см2), высокое 10 МПа (100 кгс/см2) при работе от передвижных электростанций | маш.час | 0.35
17 | 070117 | Бульдозеры при работе на сооружении магистральных трубопроводов 96 кВт (130 л.с.) | маш.час | 0.06
18 | 121012 | Котлы битумные передвижные 1000 л | маш.час | 0.54
19 | 150202 | Агрегаты сварочные двухпостовые для ручной сварки на тракторе 79 кВт (108 л.с.) | маш.час | 8.33
20 | 150701 | Трубоукладчики для труб диаметром до 400 мм грузоподъемностью 6,3 т | маш.час | 0.96
21 | 150702 | Трубоукладчики для труб диаметром до 700 мм грузоподъемностью 12,5 т | маш.час | 3.5
22 | 151700 | Установки для подогрева стыков | маш.час | 0.06
23 | 310102 | Насосы мощностью 4 кВт | маш.час | 2.01
24 | 330301 | Машины шлифовальные электрические | маш.час | 0.59
25 | 400001 | Автомобили бортовые, грузоподъемность до 5 т | маш.час | 0.77
Материалы
26 | 101-0073 | Битумы нефтяные строительные марки БН-90/10 | т | 0.0029
27 | 101-0324 | Кислород технический газообразный | м3 | 0.0929
28 | 101-0807 | Проволока сварочная легированная диаметром 4 мм | т | 0.0004
29 | 101-1299 | Топливо дизельное из малосернистых нефтей | т | 0.0065
30 | 101-1513 | Электроды диаметром 4 мм Э42 | т | 0.0035
31 | 101-1763 | Мастика битумно-полимерная | т | 0.0461
32 | 101-2278 | Пропан-бутан, смесь техническая | кг | 0.0226
33 | 101-2562 | Флюс АН-47 | т | 0.0005
34 | 102-0025 | Бруски обрезные хвойных пород длиной 4-6,5 м, шириной 75-150 мм, толщиной 40-75 мм, III сорта | м3 | 0.0014
35 | 402-0002 | Раствор готовый кладочный цементный марки 50 | м3
36 | 411-0001 | Вода | м3 | 2.477
37 | 507-1644 | Фланцы стальные плоские приварные из стали ВСт3сп2, ВСт3сп3, давлением 1,0 МПа (10 кгс/см2), диаметром 600 мм | шт.
38 | материал б/у | Плита перекрытия | шт. | 2
39 | Материал заказчика | Задвижка 30ч6бр Ду300х10 с КОФ | компл. | 1
41 | Материал заказчика | - Труба ст. 326х8 | м.п. | 1.506
42 | Материал заказчика | - Труба ст. 630х10 | м.п. | 4.016
Составил: ___________________________Чибдаева Н.Л.