## ЛСР 17 граф
СОГЛАСОВАНО: | [11 empty] | УТВЕРЖДАЮ:
_________________ | [11 empty] | _________________
" _____ " ________________ 2021 г. | [11 empty] | "____" ______________2021 г.
АО"СНХЗ"
(наименование стройки)
ЛОКАЛЬНЫЙ СМЕТНЫЙ РАСЧЕТ № 82-1-22
(локальная смета)
|  | на | ОКР 2022г. Ремонт участков технологических трубопроводов в период К.Р. 2022 года
(наименование работ и затрат, наименование объекта)
Основание: Дефектная ведомость №30
|  |  | Сметная стоимость _______________________________________________________________________________________________ | [5 empty] | ___________________________70,671 |  | тыс. руб.
|  |  | Средства на оплату труда _______________________________________________________________________________________________ | [5 empty] | ___________________________17,732 |  | тыс. руб.
|  |  | Сметная трудоемкость _______________________________________________________________________________________________ | [5 empty] | _______________________________________________________________________________________________1244,26 |  | чел.час
Составлен(а) 25.05.2022г
№ пп | Обосно- вание | Наименование | Ед. изм. | Кол. | Стоимость единицы, руб. |  |  |  | Общая стоимость, руб. |  |  |  | Т/з осн. раб.на ед. | Т/з осн. раб. Всего | Т/з мех. на ед. | Т/з мех. Всего
[5 empty] | Всего | В том числе |  |  | Всего | В том числе
[6 empty] | Осн.З/п | Эк.Маш | З/пМех |  | Осн.З/п | Эк.Маш | З/пМех
1 | 2 | 3 | 4 | 5 | 6 | 7 | 8 | 9 | 10 | 11 | 12 | 13 | 14 | 15 | 16 | 17
Раздел 1. Трубопровод №70 (инв. 307110) (ремонт пароспутника трубопровода С4 на сжигание)
Демонтаж старой изоляции
1 | ТЕРр66-24-2 Приказ Минстроя России от 12.11.14 №703/пр | Разборка тепловой изоляции: из ваты минеральной Наружные инженерные сети: демонтаж, разборка, очистка (ремонтно-строительные): НР (68,42 руб.): 89% от ФОТ (76,88 руб.) СП (33,83 руб.): 44% от ФОТ (76,88 руб.) | 100 м2 наружной площади разобранной изоляции | 0,333 33,3 / 100 | 200.74 | 200.74 |  |  | 66.85 | 66.85 |  |  | 19.1 | 6.36
2 | ТЕР26-01-054-01 Приказ Минстроя России от 12.11.14 №703/пр | Демонтаж. Обертывание поверхности изоляции рулонными материалами насухо с проклейкой швов (Демонтаж изоляции ОЗП=0,4; ЭМ=0,4 к расх.; ЗПМ=0,4; МАТ=0 к расх.; ТЗ=0,4; ТЗМ=0,4) Теплоизоляционные работы: НР (51,9 руб.): 97% от ФОТ (53,5 руб.) СП (29,43 руб.): 55% от ФОТ (53,5 руб.) | 100 м2 поверхности покрытия изоляции | 0,333 33,3 / 100 | 159.2 | 139.69 | 19.51 |  | 53.01 | 46.52 | 6.49 |  | 12.792 | 4.26
Опуск старой изоляции
3 | ТЕРм40-01-002-11 Приказ Минстроя России от 12.11.14 №703/пр | Опуск.Вертикальное перемещение сверх предусмотренного сборником, м: 5, на высоту, м, до: 10 (Опуск ПЗ=0,9 (ОЗП=0,9; ЭМ=0,9 к расх.; ЗПМ=0,9; МАТ=0,9 к расх.; ТЗ=0,9; ТЗМ=0,9)) Дополнительное перемещение оборудования и материальных ресурсов, сверх предусмотренного государственными элементными сметными нормами на монтаж оборудования: НР (3,55 руб.): 89% от ФОТ (3,99 руб.) СП (1,76 руб.): 44% от ФОТ (3,99 руб.) | 10 т | 0,0245 0,245 / 10 | 191.4 | 133.11 | 55.63 | 8.67 | 4.69 | 3.26 | 1.36 | 0.21 | 13.5 | 0.33 | 0.531 | 0.01
Демонтаж участка трубопровода
4 | ТЕРм12-01-002-03 Приказ Минстроя России от 12.11.14 №703/пр | Демонтаж. Трубопровод в помещениях или на открытых площадках в пределах цехов, монтируемый из готовых узлов, на условное давление не более 2,5 МПа, диаметр труб наружный: 25 мм 2 217,70 = 3 872,33 - 4,99 x 331,59 (ОП п.1.12.6 При производстве работ на высоте свыше 5 м, К=1+0,04М, где М - число метров сверх 5 (1+0,04*1) ОЗП=1,04; ТЗ=1,04; Приказ от 04.09.2019 № 519/пр табл.3 п.3 Демонтаж оборудования, не пригодного для дальнейшего использования (предназначено в лом), с разборкой и резкой на части ОЗП=0,5; ЭМ=0,5 к расх.; ЗПМ=0,5; МАТ=0 к расх.; ТЗ=0,5; ТЗМ=0,5) Технологические трубопроводы: НР (1476,07 руб.): 90% от ФОТ (1640,08 руб.) СП (754,44 руб.): 46% от ФОТ (1640,08 руб.) | 100 м трубопровода | 2,5 250 / 100 | 1105.28 | 500.17 | 605.11 | 70.29 | 2763.2 | 1250.43 | 1512.77 | 175.73 | 41.132 | 102.83 | 6.8 | 17
Уд | 1. 150102 | Агрегаты наполнительно-опрессовочные: до 300 м3/ч | маш.час | 2,495 6,24 | 331.59 |  | 331.59 | 14.02 | 2069.12 |  | 2069.12 | 87.48
Поднятие трубопровода с последующим монтажом
5 | ТЕРм40-01-002-11 Приказ Минстроя России от 12.11.14 №703/пр | Подьем.Вертикальное перемещение сверх предусмотренного сборником, м: 5, на высоту, м, до: 10 Дополнительное перемещение оборудования и материальных ресурсов, сверх предусмотренного государственными элементными сметными нормами на монтаж оборудования: НР (5,65 руб.): 89% от ФОТ (6,35 руб.) СП (2,79 руб.): 44% от ФОТ (6,35 руб.) | 10 т | 0,035 0,35 / 10 | 212.67 | 147.9 | 61.81 | 9.63 | 7.44 | 5.18 | 2.16 | 0.34 | 15 | 0.53 | 0.59 | 0.02
6 | ТЕРм12-20-001-03 Приказ Минстроя России от 12.11.14 №703/пр | Монтаж. Трубопроводы в помещениях или на открытых площадках, монтируемые из труб и готовых деталей, на условное давление не более 2,5 МПа, диаметр трубопровода наружный: до 25 мм (ОП п.1.12.6 При производстве работ на высоте свыше 5 м, К=1+0,04М, где М - число метров сверх 5 (1+0,04*1) ОЗП=1,04; ТЗ=1,04) Технологические трубопроводы: НР (2204,55 руб.): 90% от ФОТ (2449,5 руб.) СП (1126,77 руб.): 46% от ФОТ (2449,5 руб.) | 1 м | 250 | 43.82 | 6.44 | 37.24 | 2.08 | 10955 | 1610 | 9310 | 520 | 0.5616 | 140.4 | 0.14 | 35
7 | ТЕРм12-20-001-26 Приказ Минстроя России от 12.11.14 №703/пр | Добавлять на 1 стык, диаметр трубопровода наружный: до 25 мм (ОП п.1.12.6 При производстве работ на высоте свыше 5 м, К=1+0,04М, где М - число метров сверх 5 (1+0,04*1) ОЗП=1,04; ТЗ=1,04) Технологические трубопроводы: НР (1289,49 руб.): 90% от ФОТ (1432,77 руб.) СП (659,07 руб.): 46% от ФОТ (1432,77 руб.) | 1 стык | 31 | 52.91 | 39.05 | 11.82 | 1.14 | 1640.21 | 1210.55 | 366.42 | 35.34 | 2.9016 | 89.95 | 0.07 | 2.17
8 | Материал заказчика | Труба Ø25х2,5 мм Ст20 Технологические трубопроводы | м | 257,5 250*1,03
Проведение РГ контроля
9 | ТЕРм39-02-012-01 Приказ Минстроя России от 12.11.14 №703/пр | Рентгенографический контроль трубопровода через две стенки, диаметр трубопровода: 60 мм, толщина стенки до 5 мм Прим. (ОП п.1.39.2, Прил.39.1 п.23 При радиационных методах контроля: при получении с одной экспозиции двух снимков ОЗП=0,85; ЭМ=0,85 к расх.; ЗПМ=0,85; ТЗ=0,85; ТЗМ=0,85; ОП п.1.39.2, Прил.39.1 п.29 При радиационных методах контроля: при просвечивании импульсными переносными аппаратами типа «Мира-2» ОЗП=1,3; ЭМ=1,3 к расх.; ЗПМ=1,3; ТЗ=1,3; ТЗМ=1,3; ОП п.1.39.2, Прил.39.1 п.30 При радиационных методах контроля: при просвечивании через две стенки стыков трубопроводов на эллипс ОЗП=1,2; ЭМ=1,2 к расх.; ЗПМ=1,2; ТЗ=1,2; ТЗМ=1,2) Контроль монтажных сварных соединений: НР (132,96 руб.): 89% от ФОТ (149,39 руб.) СП (67,23 руб.): 45% от ФОТ (149,39 руб.) | 1 снимок | 6 3*2 | 33.21 | 21.65 | 2.51 |  | 199.26 | 129.9 | 15.06 |  | 1.326 | 7.96
Итого прямые затраты по разделу в базисных ценах | [8 empty] | 15689.66 | 4322.69 | 11214.26 | 731.62 |  | 352.62 |  | 54.2
Итого прямые затраты по разделу с учетом коэффициентов к итогам (Условия производства работ ОЗП=15%; ЭМ=15%; ЗПМ=15%; ТЗ=15%; ТЗМ=15% (Поз. 1-3, 5, 4, 6-9)) | [8 empty] | 18020.22 | 4971.11 | 12896.4 | 841.36 |  | 405.51 |  | 62.33
Накладные расходы | [8 empty] | 5232.6
В том числе, справочно:
89% ФОТ (от 236,61) (Поз. 1, 3, 5, 9) | [8 empty] | 210.58
90% ФОТ (от 5522,36) (Поз. 4, 6-8) | [8 empty] | 4970.12
97% ФОТ (от 53,5) (Поз. 2) | [8 empty] | 51.9
Сметная прибыль | [8 empty] | 2675.33
В том числе, справочно:
44% ФОТ (от 87,22) (Поз. 1, 3, 5) | [8 empty] | 38.38
45% ФОТ (от 149,39) (Поз. 9) | [8 empty] | 67.23
46% ФОТ (от 5522,36) (Поз. 4, 6-8) | [8 empty] | 2540.29
55% ФОТ (от 53,5) (Поз. 2) | [8 empty] | 29.43
Итоги по разделу 1 Трубопровод №70 (инв. 307110) (ремонт пароспутника трубопровода С4 на сжигание) :
Итого Строительные работы | [8 empty] | 321.42 |  |  |  |  | 12.21
Итого Монтажные работы | [8 empty] | 25606.73 |  |  |  |  | 393.3 |  | 62.33
Итого | [8 empty] | 25928.15 |  |  |  |  | 405.51 |  | 62.33
В том числе:
Материалы | [8 empty] | 152.71
Машины и механизмы | [8 empty] | 12896.4
ФОТ | [8 empty] | 5812.47
Накладные расходы | [8 empty] | 5232.6
Сметная прибыль | [8 empty] | 2675.33
Итого по разделу 1 Трубопровод №70 (инв. 307110) (ремонт пароспутника трубопровода С4 на сжигание) | [8 empty] | 25928.15 |  |  |  |  | 405.51 |  | 62.33
Раздел 2. Трубопровод №2 (инв. 702136) (ремонт участка трубопровода пром. воды в т/о 181)
Демонтаж участка трубопровода
10 | ТЕРм12-01-002-07 Приказ Минстроя России от 12.11.14 №703/пр | Демонтаж. Трубопровод в помещениях или на открытых площадках в пределах цехов, монтируемый из готовых узлов, на условное давление не более 2,5 МПа, диаметр труб наружный: 57 мм 2 587,11 = 4 241,74 - 4,99 x 331,59 (ОП п.1.12.6 При производстве работ на высоте свыше 5 м, К=1+0,04М, где М - число метров сверх 5 (1+0,04*4,6) ОЗП=1,18; ТЗ=1,18; Приказ от 04.09.2019 № 519/пр табл.3 п.3 Демонтаж оборудования, не пригодного для дальнейшего использования (предназначено в лом), с разборкой и резкой на части ОЗП=0,5; ЭМ=0,5 к расх.; ЗПМ=0,5; МАТ=0 к расх.; ТЗ=0,5; ТЗМ=0,5) Технологические трубопроводы: НР (23,67 руб.): 90% от ФОТ (26,3 руб.) СП (12,1 руб.): 46% от ФОТ (26,3 руб.) | 100 м трубопровода | 0,03118 (3+0,118) / 100 | 1350.9 | 654.3 | 696.6 | 79.24 | 42.12 | 20.4 | 21.72 | 2.47 | 53.808 | 1.68 | 7.345 | 0.23
Уд | 1. 150102 | Агрегаты наполнительно-опрессовочные: до 300 м3/ч | маш.час | 2,495 0,08 | 331.59 |  | 331.59 | 14.02 | 26.53 |  | 26.53 | 1.12
11 | ТЕРм12-01-002-10 Приказ Минстроя России от 12.11.14 №703/пр | Демонтаж. Трубопровод в помещениях или на открытых площадках в пределах цехов, монтируемый из готовых узлов, на условное давление не более 2,5 МПа, диаметр труб наружный: 108 мм 3 015,60 = 5 054,88 - 6,15 x 331,59 (ОП п.1.12.6 При производстве работ на высоте свыше 5 м, К=1+0,04М, где М - число метров сверх 5 (1+0,04*4,6) ОЗП=1,18; ТЗ=1,18; Приказ от 04.09.2019 № 519/пр табл.3 п.3 Демонтаж оборудования, не пригодного для дальнейшего использования (предназначено в лом), с разборкой и резкой на части ОЗП=0,5; ЭМ=0,5 к расх.; ЗПМ=0,5; МАТ=0 к расх.; ТЗ=0,5; ТЗМ=0,5) Технологические трубопроводы: НР (567,48 руб.): 90% от ФОТ (630,53 руб.) СП (290,04 руб.): 46% от ФОТ (630,53 руб.) | 100 м трубопровода | 0,65092 (61+0,236*17+0,08) / 100 | 1556.79 | 753.31 | 803.48 | 89.03 | 1013.35 | 490.34 | 523.01 | 57.95 | 61.95 | 40.32 | 8.525 | 5.55
Уд | 1. 150102 | Агрегаты наполнительно-опрессовочные: до 300 м3/ч | маш.час | 3,075 2 | 331.59 |  | 331.59 | 14.02 | 663.18 |  | 663.18 | 28.04
12 | ТЕРм12-20-001-33 Приказ Минстроя России от 12.11.14 №703/пр | Срезка фланца. Добавлять на 1 стык, диаметр трубопровода наружный: до 108 мм (Приказ от 04.09.2019 № 519/пр табл.3 п.3 Демонтаж оборудования, не пригодного для дальнейшего использования (предназначено в лом), с разборкой и резкой на части ОЗП=0,5; ЭМ=0,5 к расх.; ЗПМ=0,5; МАТ=0 к расх.; ТЗ=0,5; ТЗМ=0,5) Технологические трубопроводы: НР (219,9 руб.): 90% от ФОТ (244,33 руб.) СП (112,39 руб.): 46% от ФОТ (244,33 руб.) | 1 стык | 6 3*2 | 54.19 | 33.77 | 20.42 | 1.64 | 325.14 | 202.62 | 122.52 | 9.84 | 2.545 | 15.27 | 0.1 | 0.6
13 | ТЕРм12-12-001-10 Приказ Минстроя России от 12.11.14 №703/пр | Демонтаж. Арматура фланцевая с ручным приводом или без привода водопроводная на условное давление до 4 МПа, диаметр условного прохода: 100 мм (Приказ от 04.09.2019 № 519/пр табл.3 п.4 Демонтаж оборудования, не пригодного для дальнейшего использования (предназначено в лом), без разборки и резки ОЗП=0,3; ЭМ=0,3 к расх.; ЗПМ=0,3; МАТ=0 к расх.; ТЗ=0,3; ТЗМ=0,3) Технологические трубопроводы: НР (60,39 руб.): 90% от ФОТ (67,1 руб.) СП (30,87 руб.): 46% от ФОТ (67,1 руб.) | 1 шт. | 3 | 41.6 | 16.31 | 25.29 | 3.14 | 124.8 | 48.93 | 75.87 | 9.42 | 1.341 | 4.02 | 0.192 | 0.58
14 | ТЕРм12-20-001-27 Приказ Минстроя России от 12.11.14 №703/пр | Срезка фланца. Добавлять на 1 стык, диаметр трубопровода наружный: до 32 мм (Приказ от 04.09.2019 № 519/пр табл.3 п.3 Демонтаж оборудования, не пригодного для дальнейшего использования (предназначено в лом), с разборкой и резкой на части ОЗП=0,5; ЭМ=0,5 к расх.; ЗПМ=0,5; МАТ=0 к расх.; ТЗ=0,5; ТЗМ=0,5) Технологические трубопроводы: НР (84,46 руб.): 90% от ФОТ (93,84 руб.) СП (43,17 руб.): 46% от ФОТ (93,84 руб.) | 1 стык | 4 2*2 | 27.4 | 19.58 | 7.82 | 0.82 | 109.6 | 78.32 | 31.28 | 3.28 | 1.475 | 5.9 | 0.05 | 0.2
15 | ТЕРм12-12-001-04 Приказ Минстроя России от 12.11.14 №703/пр | Демонтаж. Арматура фланцевая с ручным приводом или без привода водопроводная на условное давление до 4 МПа, диаметр условного прохода: 25 мм (Приказ от 04.09.2019 № 519/пр табл.3 п.4 Демонтаж оборудования, не пригодного для дальнейшего использования (предназначено в лом), без разборки и резки ОЗП=0,3; ЭМ=0,3 к расх.; ЗПМ=0,3; МАТ=0 к расх.; ТЗ=0,3; ТЗМ=0,3) Технологические трубопроводы: НР (22,64 руб.): 90% от ФОТ (25,16 руб.) СП (11,57 руб.): 46% от ФОТ (25,16 руб.) | 1 шт. | 2 | 10.94 | 10.94 |  |  | 21.88 | 21.88 |  |  | 0.9 | 1.8
16 | ТЕРм12-20-001-30 Приказ Минстроя России от 12.11.14 №703/пр | Срезка фланца. Добавлять на 1 стык, диаметр трубопровода наружный: до 57 мм (Приказ от 04.09.2019 № 519/пр табл.3 п.3 Демонтаж оборудования, не пригодного для дальнейшего использования (предназначено в лом), с разборкой и резкой на части ОЗП=0,5; ЭМ=0,5 к расх.; ЗПМ=0,5; МАТ=0 к расх.; ТЗ=0,5; ТЗМ=0,5) Технологические трубопроводы: НР (147,92 руб.): 90% от ФОТ (164,35 руб.) СП (75,6 руб.): 46% от ФОТ (164,35 руб.) | 1 стык | 6 3*2 | 33.79 | 22.76 | 11.03 | 1.06 | 202.74 | 136.56 | 66.18 | 6.36 | 1.715 | 10.29 | 0.065 | 0.39
17 | ТЕРм12-12-001-07 Приказ Минстроя России от 12.11.14 №703/пр | Демонтаж. Арматура фланцевая с ручным приводом или без привода водопроводная на условное давление до 4 МПа, диаметр условного прохода: 50 мм (Приказ от 04.09.2019 № 519/пр табл.3 п.4 Демонтаж оборудования, не пригодного для дальнейшего использования (предназначено в лом), без разборки и резки ОЗП=0,3; ЭМ=0,3 к расх.; ЗПМ=0,3; МАТ=0 к расх.; ТЗ=0,3; ТЗМ=0,3) Технологические трубопроводы: НР (44,71 руб.): 90% от ФОТ (49,68 руб.) СП (22,85 руб.): 46% от ФОТ (49,68 руб.) | 1 шт. | 3 1+2 | 26.01 | 12.73 | 13.28 | 1.67 | 78.03 | 38.19 | 39.84 | 5.01 | 1.047 | 3.14 | 0.102 | 0.31
Поднятие трубопровода с последующим монтажом
18 | ТЕРм40-01-002-11 Приказ Минстроя России от 12.11.14 №703/пр | Подьем.Вертикальное перемещение сверх предусмотренного сборником, м: 5, на высоту, м, до: 10 Дополнительное перемещение оборудования и материальных ресурсов, сверх предусмотренного государственными элементными сметными нормами на монтаж оборудования: НР (9,67 руб.): 89% от ФОТ (10,87 руб.) СП (4,78 руб.): 44% от ФОТ (10,87 руб.) | 10 т | 0,06 0,6 / 10 | 212.67 | 147.9 | 61.81 | 9.63 | 12.76 | 8.87 | 3.71 | 0.58 | 15 | 0.9 | 0.59 | 0.04
19 | ТЕРм12-20-001-07 Приказ Минстроя России от 12.11.14 №703/пр | Монтаж. Трубопроводы в помещениях или на открытых площадках, монтируемые из труб и готовых деталей, на условное давление не более 2,5 МПа, диаметр трубопровода наружный: до 57 мм (ОП п.1.12.6 При производстве работ на высоте свыше 5 м, К=1+0,04М, где М - число метров сверх 5 (1+0,04*4,6) ОЗП=1,18; ТЗ=1,18) Технологические трубопроводы: НР (39,37 руб.): 90% от ФОТ (43,74 руб.) СП (20,12 руб.): 46% от ФОТ (43,74 руб.) | 1 м | 3,118 3+0,118 | 55.26 | 9.33 | 45.66 | 2.87 | 172.3 | 29.09 | 142.37 | 8.95 | 0.8142 | 2.54 | 0.19 | 0.59
20 | ТЕРм12-20-001-30 Приказ Минстроя России от 12.11.14 №703/пр | Добавлять на 1 стык, диаметр трубопровода наружный: до 57 мм (ОП п.1.12.6 При производстве работ на высоте свыше 5 м, К=1+0,04М, где М - число метров сверх 5 (1+0,04*4,6) ОЗП=1,18; ТЗ=1,18) Технологические трубопроводы: НР (115,57 руб.): 90% от ФОТ (128,41 руб.) СП (59,07 руб.): 46% от ФОТ (128,41 руб.) | 1 стык | 2 | 78.66 | 53.71 | 22.06 | 2.12 | 157.32 | 107.42 | 44.12 | 4.24 | 4.0474 | 8.09 | 0.13 | 0.26
21 | Материал заказчика | Труба Ø57х3,5 мм Ст20 Технологические трубопроводы | м | 3,09 3*1,03
22 | Материал заказчика | Отвод Ø57х4,0 мм Ст20 Технологические трубопроводы | шт | 1
23 | ТЕРм12-20-001-10 Приказ Минстроя России от 12.11.14 №703/пр | Монтаж. Трубопроводы в помещениях или на открытых площадках, монтируемые из труб и готовых деталей, на условное давление не более 2,5 МПа, диаметр трубопровода наружный: до 108 мм (ОП п.1.12.6 При производстве работ на высоте свыше 5 м, К=1+0,04М, где М - число метров сверх 5 (1+0,04*4,6) ОЗП=1,18; ТЗ=1,18) Технологические трубопроводы: НР (1096,11 руб.): 90% от ФОТ (1217,9 руб.) СП (560,23 руб.): 46% от ФОТ (1217,9 руб.) | 1 м | 65,092 61+0,236*17+0,08 | 73.57 | 12.32 | 60.71 | 3.95 | 4788.82 | 801.93 | 3951.74 | 257.11 | 1.0738 | 69.9 | 0.26 | 16.92
24 | ТЕРм12-20-001-33 Приказ Минстроя России от 12.11.14 №703/пр | Добавлять на 1 стык, диаметр трубопровода наружный: до 108 мм (ОП п.1.12.6 При производстве работ на высоте свыше 5 м, К=1+0,04М, где М - число метров сверх 5 (1+0,04*4,6) ОЗП=1,18; ТЗ=1,18) Технологические трубопроводы: НР (686,99 руб.): 90% от ФОТ (763,32 руб.) СП (351,13 руб.): 46% от ФОТ (763,32 руб.) | 1 стык | 8 | 126.02 | 79.7 | 40.84 | 3.27 | 1008.16 | 637.6 | 326.72 | 26.16 | 6.0062 | 48.05 | 0.2 | 1.6
25 | Материал заказчика | Труба Ø108х4,5 мм Ст20 Технологические трубопроводы | м | 62,83 61*1,03
26 | Материал заказчика | Отвод Ø108х5,0 мм Ст20 Технологические трубопроводы | шт | 17
27 | Материал заказчика | Переход Ø108х57 мм Ст20 Технологические трубопроводы | шт | 1
28 | ТЕРм12-12-001-10 Приказ Минстроя России от 12.11.14 №703/пр | Монтаж. Арматура фланцевая с ручным приводом или без привода водопроводная на условное давление до 4 МПа, диаметр условного прохода: 100 мм 139,74 = 154,23 - 0,17 x 21,24 - 0,71 x 15,32 Технологические трубопроводы: НР (201,23 руб.): 90% от ФОТ (223,59 руб.) СП (102,85 руб.): 46% от ФОТ (223,59 руб.) | 1 шт. | 3 | 139.74 | 54.36 | 84.29 | 10.45 | 419.22 | 163.08 | 252.87 | 31.35 | 4.47 | 13.41 | 0.64 | 1.92
Уд | 1. 101-1703 | Прокладки резиновые (пластина техническая прессованная) | кг | 0,17 0,51 | 21.24 |  |  |  | 10.83
Уд | 2. 101-1977 | Болты с гайками и шайбами строительные | кг | 0,71 2,13 | 15.32 |  |  |  | 32.63
29 | Материал заказчика | Клапан запорный 15с65нж Ду100 Ру16 с КОФ Технологические трубопроводы | комп. | 3
30 | ТЕРм12-20-001-33 Приказ Минстроя России от 12.11.14 №703/пр | Приварка фланцев. Добавлять на 1 стык, диаметр трубопровода наружный: до 108 мм Технологические трубопроводы: НР (439,73 руб.): 90% от ФОТ (488,59 руб.) СП (224,75 руб.): 46% от ФОТ (488,59 руб.) | 1 стык | 6 3*2 | 113.86 | 67.54 | 40.84 | 3.27 | 683.16 | 405.24 | 245.04 | 19.62 | 5.09 | 30.54 | 0.2 | 1.2
31 | ТЕРм12-12-001-04 Приказ Минстроя России от 12.11.14 №703/пр | Монтаж. Арматура фланцевая с ручным приводом или без привода водопроводная на условное давление до 4 МПа, диаметр условного прохода: 25 мм 37,20 = 39,13 - 0,03 x 21,24 - 0,084 x 15,32 Технологические трубопроводы: НР (75,51 руб.): 90% от ФОТ (83,9 руб.) СП (38,59 руб.): 46% от ФОТ (83,9 руб.) | 1 шт. | 2 | 37.2 | 36.48 |  |  | 74.4 | 72.96 |  |  | 3 | 6
Уд | 1. 101-1703 | Прокладки резиновые (пластина техническая прессованная) | кг | 0,03 0,06 | 21.24 |  |  |  | 1.27
Уд | 2. 101-1977 | Болты с гайками и шайбами строительные | кг | 0,084 0,168 | 15.32 |  |  |  | 2.57
32 | Материал заказчика | Клапан запорный 15с65нж Ду25 Ру16 с КОФ Технологические трубопроводы | комп. | 2
33 | ТЕРм12-20-001-27 Приказ Минстроя России от 12.11.14 №703/пр | Приварка фланцев. Добавлять на 1 стык, диаметр трубопровода наружный: до 32 мм Технологические трубопроводы: НР (168,83 руб.): 90% от ФОТ (187,59 руб.) СП (86,29 руб.): 46% от ФОТ (187,59 руб.) | 1 стык | 4 2*2 | 56.92 | 39.15 | 15.65 | 1.63 | 227.68 | 156.6 | 62.6 | 6.52 | 2.95 | 11.8 | 0.1 | 0.4
34 | ТЕРм12-12-001-07 Приказ Минстроя России от 12.11.14 №703/пр | Монтаж. Арматура фланцевая с ручным приводом или без привода водопроводная на условное давление до 4 МПа, диаметр условного прохода: 50 мм 87,55 = 91,85 - 0,08 x 21,24 - 0,17 x 15,32 Технологические трубопроводы: НР (149,01 руб.): 90% от ФОТ (165,57 руб.) СП (76,16 руб.): 46% от ФОТ (165,57 руб.) | 1 шт. | 3 1+2 | 87.55 | 42.44 | 44.26 | 5.55 | 262.65 | 127.32 | 132.78 | 16.65 | 3.49 | 10.47 | 0.34 | 1.02
Уд | 1. 101-1703 | Прокладки резиновые (пластина техническая прессованная) | кг | 0,08 0,24 | 21.24 |  |  |  | 5.1
Уд | 2. 101-1977 | Болты с гайками и шайбами строительные | кг | 0,17 0,51 | 15.32 |  |  |  | 7.81
35 | Материал заказчика | Клапан запорный 15с65нж Ду50 Ру16 с КОФ Технологические трубопроводы | комп. | 1
36 | Материал заказчика | Задвижка 30с41нж Ду50 Ру16 с КОФ Технологические трубопроводы | комп. | 2
37 | ТЕРм12-20-001-30 Приказ Минстроя России от 12.11.14 №703/пр | Приварка фланцев. Добавлять на 1 стык, диаметр трубопровода наружный: до 57 мм Технологические трубопроводы: НР (295,85 руб.): 90% от ФОТ (328,72 руб.) СП (151,21 руб.): 46% от ФОТ (328,72 руб.) | 1 стык | 6 3*2 | 70.47 | 45.52 | 22.06 | 2.12 | 422.82 | 273.12 | 132.36 | 12.72 | 3.43 | 20.58 | 0.13 | 0.78
Проведение РГ контроля
38 | ТЕРм39-02-012-01 Приказ Минстроя России от 12.11.14 №703/пр | Рентгенографический контроль трубопровода через две стенки, диаметр трубопровода: 60 мм, толщина стенки до 5 мм Прим. (ОП п.1.39.2, Прил.39.1 п.23 При радиационных методах контроля: при получении с одной экспозиции двух снимков ОЗП=0,85; ЭМ=0,85 к расх.; ЗПМ=0,85; ТЗ=0,85; ТЗМ=0,85; ОП п.1.39.2, Прил.39.1 п.29 При радиационных методах контроля: при просвечивании импульсными переносными аппаратами типа «Мира-2» ОЗП=1,3; ЭМ=1,3 к расх.; ЗПМ=1,3; ТЗ=1,3; ТЗМ=1,3; ОП п.1.39.2, Прил.39.1 п.30 При радиационных методах контроля: при просвечивании через две стенки стыков трубопроводов на эллипс ОЗП=1,2; ЭМ=1,2 к расх.; ЗПМ=1,2; ТЗ=1,2; ТЗМ=1,2) Контроль монтажных сварных соединений: НР (132,96 руб.): 89% от ФОТ (149,39 руб.) СП (67,23 руб.): 45% от ФОТ (149,39 руб.) | 1 снимок | 6 3*2 | 33.21 | 21.65 | 2.51 |  | 199.26 | 129.9 | 15.06 |  | 1.326 | 7.96
Итого прямые затраты по разделу в базисных ценах | [8 empty] | 10346.21 | 3950.37 | 6189.79 | 478.23 |  | 312.66 |  | 32.59
Итого прямые затраты по разделу с учетом коэффициентов к итогам (Условия производства работ ОЗП=15%; ЭМ=15%; ЗПМ=15%; ТЗ=15%; ТЗМ=15% (Поз. 10-17, 19-37, 18, 38)) | [8 empty] | 11867.24 | 4542.93 | 7118.26 | 549.97 |  | 359.56 |  | 37.48
Накладные расходы | [8 empty] | 4582.01
В том числе, справочно:
89% ФОТ (от 160,26) (Поз. 18, 38) | [8 empty] | 142.63
90% ФОТ (от 4932,64) (Поз. 10-17, 19-37) | [8 empty] | 4439.38
Сметная прибыль | [8 empty] | 2341.02
В том числе, справочно:
44% ФОТ (от 10,87) (Поз. 18) | [8 empty] | 4.78
45% ФОТ (от 149,39) (Поз. 38) | [8 empty] | 67.23
46% ФОТ (от 4932,64) (Поз. 10-17, 19-37) | [8 empty] | 2269.01
Итоги по разделу 2 Трубопровод №2 (инв. 702136) (ремонт участка трубопровода пром. воды в т/о 181) :
Технологические трубопроводы | [8 empty] | 18339.97 |  |  |  |  | 349.37 |  | 37.43
Дополнительное перемещение оборудования и материальных ресурсов, сверх предусмотренного государственными элементными сметными нормами на монтаж оборудования | [8 empty] | 29.1 |  |  |  |  | 1.04 |  | 0.05
Контроль монтажных сварных соединений | [8 empty] | 421.2 |  |  |  |  | 9.15
Итого | [8 empty] | 18790.27 |  |  |  |  | 359.56 |  | 37.48
В том числе:
Материалы | [8 empty] | 206.05
Машины и механизмы | [8 empty] | 7118.26
ФОТ | [8 empty] | 5092.9
Накладные расходы | [8 empty] | 4582.01
Сметная прибыль | [8 empty] | 2341.02
Итого по разделу 2 Трубопровод №2 (инв. 702136) (ремонт участка трубопровода пром. воды в т/о 181) | [8 empty] | 18790.27 |  |  |  |  | 359.56 |  | 37.48
Раздел 3. Трубопровод №30 (инв. 702226) (ремонт участка трубопровода из куба К-37 в Е-186)
Демонтаж старой изоляции
39 | ТЕРр66-24-2 Приказ Минстроя России от 12.11.14 №703/пр | Разборка тепловой изоляции: из ваты минеральной Наружные инженерные сети: демонтаж, разборка, очистка (ремонтно-строительные): НР (6,84 руб.): 89% от ФОТ (7,68 руб.) СП (3,38 руб.): 44% от ФОТ (7,68 руб.) | 100 м2 наружной площади разобранной изоляции | 0,0333 3,33 / 100 | 200.74 | 200.74 |  |  | 6.68 | 6.68 |  |  | 19.1 | 0.64
40 | ТЕР26-01-054-01 Приказ Минстроя России от 12.11.14 №703/пр | Демонтаж. Обертывание поверхности изоляции рулонными материалами насухо с проклейкой швов (Демонтаж изоляции ОЗП=0,4; ЭМ=0,4 к расх.; ЗПМ=0,4; МАТ=0 к расх.; ТЗ=0,4; ТЗМ=0,4) Теплоизоляционные работы: НР (5,19 руб.): 97% от ФОТ (5,35 руб.) СП (2,94 руб.): 55% от ФОТ (5,35 руб.) | 100 м2 поверхности покрытия изоляции | 0,0333 3,33 / 100 | 159.2 | 139.69 | 19.51 |  | 5.3 | 4.65 | 0.65 |  | 12.792 | 0.43
Демонтаж участка трубопровода
41 | ТЕРм12-01-002-07 Приказ Минстроя России от 12.11.14 №703/пр | Демонтаж. Трубопровод в помещениях или на открытых площадках в пределах цехов, монтируемый из готовых узлов, на условное давление не более 2,5 МПа, диаметр труб наружный: 57 мм 2 587,11 = 4 241,74 - 4,99 x 331,59 (Приказ от 04.09.2019 № 519/пр табл.3 п.3 Демонтаж оборудования, не пригодного для дальнейшего использования (предназначено в лом), с разборкой и резкой на части ОЗП=0,5; ЭМ=0,5 к расх.; ЗПМ=0,5; МАТ=0 к расх.; ТЗ=0,5; ТЗМ=0,5) Технологические трубопроводы: НР (102,26 руб.): 90% от ФОТ (113,62 руб.) СП (52,27 руб.): 46% от ФОТ (113,62 руб.) | 100 м трубопровода | 0,1559 (15+0,118*5) / 100 | 1251.1 | 554.5 | 696.6 | 79.24 | 195.05 | 86.45 | 108.6 | 12.35 | 45.6 | 7.11 | 7.345 | 1.15
Уд | 1. 150102 | Агрегаты наполнительно-опрессовочные: до 300 м3/ч | маш.час | 2,495 0,39 | 331.59 |  | 331.59 | 14.02 | 129.32 |  | 129.32 | 5.47
42 | ТЕРм12-12-001-07 Приказ Минстроя России от 12.11.14 №703/пр | Демонтаж. Арматура фланцевая с ручным приводом или без привода водопроводная на условное давление до 4 МПа, диаметр условного прохода: 50 мм (Приказ от 04.09.2019 № 519/пр табл.3 п.4 Демонтаж оборудования, не пригодного для дальнейшего использования (предназначено в лом), без разборки и резки ОЗП=0,3; ЭМ=0,3 к расх.; ЗПМ=0,3; МАТ=0 к расх.; ТЗ=0,3; ТЗМ=0,3) Технологические трубопроводы: НР (14,9 руб.): 90% от ФОТ (16,56 руб.) СП (7,62 руб.): 46% от ФОТ (16,56 руб.) | 1 шт. | 1 | 26.01 | 12.73 | 13.28 | 1.67 | 26.01 | 12.73 | 13.28 | 1.67 | 1.047 | 1.05 | 0.102 | 0.1
43 | ТЕРм12-20-001-30 Приказ Минстроя России от 12.11.14 №703/пр | Срезка фланца. Добавлять на 1 стык, диаметр трубопровода наружный: до 57 мм (Приказ от 04.09.2019 № 519/пр табл.3 п.3 Демонтаж оборудования, не пригодного для дальнейшего использования (предназначено в лом), с разборкой и резкой на части ОЗП=0,5; ЭМ=0,5 к расх.; ЗПМ=0,5; МАТ=0 к расх.; ТЗ=0,5; ТЗМ=0,5) Технологические трубопроводы: НР (49,31 руб.): 90% от ФОТ (54,79 руб.) СП (25,2 руб.): 46% от ФОТ (54,79 руб.) | 1 стык | 2 | 33.79 | 22.76 | 11.03 | 1.06 | 67.58 | 45.52 | 22.06 | 2.12 | 1.715 | 3.43 | 0.065 | 0.13
Монтаж участка трубопровода
44 | ТЕРм12-20-001-07 Приказ Минстроя России от 12.11.14 №703/пр | Монтаж. Трубопроводы в помещениях или на открытых площадках, монтируемые из труб и готовых деталей, на условное давление не более 2,5 МПа, диаметр трубопровода наружный: до 57 мм Технологические трубопроводы: НР (173,94 руб.): 90% от ФОТ (193,27 руб.) СП (88,9 руб.): 46% от ФОТ (193,27 руб.) | 1 м | 15,59 15+0,118*5 | 53.84 | 7.91 | 45.66 | 2.87 | 839.37 | 123.32 | 711.84 | 44.74 | 0.69 | 10.76 | 0.19 | 2.96
45 | ТЕРм12-20-001-30 Приказ Минстроя России от 12.11.14 №703/пр | Добавлять на 1 стык, диаметр трубопровода наружный: до 57 мм Технологические трубопроводы: НР (147,92 руб.): 90% от ФОТ (164,35 руб.) СП (75,6 руб.): 46% от ФОТ (164,35 руб.) | 1 стык | 3 | 70.47 | 45.52 | 22.06 | 2.12 | 211.41 | 136.56 | 66.18 | 6.36 | 3.43 | 10.29 | 0.13 | 0.39
46 | Материал заказчика | Труба Ø57х3,5 мм Ст20 Технологические трубопроводы | м | 15,45 15*1,03
47 | Материал заказчика | Отвод Ø57х4,0 мм Ст20 Технологические трубопроводы | шт | 5
48 | ТЕРм12-12-001-07 Приказ Минстроя России от 12.11.14 №703/пр | Монтаж. Арматура фланцевая с ручным приводом или без привода водопроводная на условное давление до 4 МПа, диаметр условного прохода: 50 мм 87,55 = 91,85 - 0,08 x 21,24 - 0,17 x 15,32 Технологические трубопроводы: НР (49,67 руб.): 90% от ФОТ (55,19 руб.) СП (25,39 руб.): 46% от ФОТ (55,19 руб.) | 1 шт. | 1 | 87.55 | 42.44 | 44.26 | 5.55 | 87.55 | 42.44 | 44.26 | 5.55 | 3.49 | 3.49 | 0.34 | 0.34
Уд | 1. 101-1703 | Прокладки резиновые (пластина техническая прессованная) | кг | 0,08 0,08 | 21.24 |  |  |  | 1.7
Уд | 2. 101-1977 | Болты с гайками и шайбами строительные | кг | 0,17 0,17 | 15.32 |  |  |  | 2.6
49 | Материал заказчика | Задвижка 30с41нж Ду50 Ру16 с КОФ Технологические трубопроводы | комп. | 1
50 | ТЕРм12-20-001-30 Приказ Минстроя России от 12.11.14 №703/пр | Приварка фланца. Добавлять на 1 стык, диаметр трубопровода наружный: до 57 мм Технологические трубопроводы: НР (98,62 руб.): 90% от ФОТ (109,58 руб.) СП (50,41 руб.): 46% от ФОТ (109,58 руб.) | 1 стык | 2 | 70.47 | 45.52 | 22.06 | 2.12 | 140.94 | 91.04 | 44.12 | 4.24 | 3.43 | 6.86 | 0.13 | 0.26
51 | Материал заказчика | Фланец Ду50Ру16 Ст20 Металлообрабатывающее оборудование | шт. | 2
52 | ТЕРм12-20-001-30 Приказ Минстроя России от 12.11.14 №703/пр | Приварка фланца. Добавлять на 1 стык, диаметр трубопровода наружный: до 57 мм Технологические трубопроводы: НР (98,62 руб.): 90% от ФОТ (109,58 руб.) СП (50,41 руб.): 46% от ФОТ (109,58 руб.) | 1 стык | 2 | 70.47 | 45.52 | 22.06 | 2.12 | 140.94 | 91.04 | 44.12 | 4.24 | 3.43 | 6.86 | 0.13 | 0.26
Проведение РГ контроля
53 | ТЕРм39-02-012-01 Приказ Минстроя России от 12.11.14 №703/пр | Рентгенографический контроль трубопровода через две стенки, диаметр трубопровода: 60 мм, толщина стенки до 5 мм Прим. (ОП п.1.39.2, Прил.39.1 п.23 При радиационных методах контроля: при получении с одной экспозиции двух снимков ОЗП=0,85; ЭМ=0,85 к расх.; ЗПМ=0,85; ТЗ=0,85; ТЗМ=0,85; ОП п.1.39.2, Прил.39.1 п.29 При радиационных методах контроля: при просвечивании импульсными переносными аппаратами типа «Мира-2» ОЗП=1,3; ЭМ=1,3 к расх.; ЗПМ=1,3; ТЗ=1,3; ТЗМ=1,3; ОП п.1.39.2, Прил.39.1 п.30 При радиационных методах контроля: при просвечивании через две стенки стыков трубопроводов на эллипс ОЗП=1,2; ЭМ=1,2 к расх.; ЗПМ=1,2; ТЗ=1,2; ТЗМ=1,2) Контроль монтажных сварных соединений: НР (132,96 руб.): 89% от ФОТ (149,39 руб.) СП (67,23 руб.): 45% от ФОТ (149,39 руб.) | 1 снимок | 6 3*2 | 33.21 | 21.65 | 2.51 |  | 199.26 | 129.9 | 15.06 |  | 1.326 | 7.96
Итого прямые затраты по разделу в базисных ценах | [8 empty] | 1920.09 | 770.33 | 1070.17 | 81.27 |  | 58.88 |  | 5.59
Итого прямые затраты по разделу с учетом коэффициентов к итогам (Условия производства работ ОЗП=15%; ЭМ=15%; ЗПМ=15%; ТЗ=15%; ТЗМ=15% (Поз. 39-50, 52-53)) | [8 empty] | 2196.18 | 885.89 | 1230.7 | 93.46 |  | 67.71 |  | 6.43
Накладные расходы | [8 empty] | 880.23
В том числе, справочно:
89% ФОТ (от 157,07) (Поз. 39, 53) | [8 empty] | 139.8
90% ФОТ (от 816,93) (Поз. 41-50, 52) | [8 empty] | 735.24
97% ФОТ (от 5,35) (Поз. 40) | [8 empty] | 5.19
Сметная прибыль | [8 empty] | 449.34
В том числе, справочно:
44% ФОТ (от 7,68) (Поз. 39) | [8 empty] | 3.38
45% ФОТ (от 149,39) (Поз. 53) | [8 empty] | 67.23
46% ФОТ (от 816,93) (Поз. 41-50, 52) | [8 empty] | 375.79
55% ФОТ (от 5,35) (Поз. 40) | [8 empty] | 2.94
Итоги по разделу 3 Трубопровод №30 (инв. 702226) (ремонт участка трубопровода из куба К-37 в Е-186) :
Итого Строительные работы | [8 empty] | 32.13 |  |  |  |  | 1.23
Итого Монтажные работы | [8 empty] | 3493.62 |  |  |  |  | 66.48 |  | 6.43
Итого | [8 empty] | 3525.75 |  |  |  |  | 67.71 |  | 6.43
В том числе:
Материалы | [8 empty] | 79.59
Машины и механизмы | [8 empty] | 1230.7
ФОТ | [8 empty] | 979.35
Накладные расходы | [8 empty] | 880.23
Сметная прибыль | [8 empty] | 449.34
Итого по разделу 3 Трубопровод №30 (инв. 702226) (ремонт участка трубопровода из куба К-37 в Е-186) | [8 empty] | 3525.75 |  |  |  |  | 67.71 |  | 6.43
Раздел 4. Трубопровод №29 (инв. 702102) (ремонт участка трубопровода конденсата от т/о 691)
Демонтаж старой изоляции
54 | ТЕРр66-24-2 Приказ Минстроя России от 12.11.14 №703/пр | Разборка тепловой изоляции: из ваты минеральной Наружные инженерные сети: демонтаж, разборка, очистка (ремонтно-строительные): НР (5,14 руб.): 89% от ФОТ (5,77 руб.) СП (2,54 руб.): 44% от ФОТ (5,77 руб.) | 100 м2 наружной площади разобранной изоляции | 0,025 2,5 / 100 | 200.74 | 200.74 |  |  | 5.02 | 5.02 |  |  | 19.1 | 0.48
55 | ТЕР26-01-054-01 Приказ Минстроя России от 12.11.14 №703/пр | Демонтаж. Обертывание поверхности изоляции рулонными материалами насухо с проклейкой швов (Демонтаж изоляции ОЗП=0,4; ЭМ=0,4 к расх.; ЗПМ=0,4; МАТ=0 к расх.; ТЗ=0,4; ТЗМ=0,4) Теплоизоляционные работы: НР (3,89 руб.): 97% от ФОТ (4,01 руб.) СП (2,21 руб.): 55% от ФОТ (4,01 руб.) | 100 м2 поверхности покрытия изоляции | 0,025 2,5 / 100 | 159.2 | 139.69 | 19.51 |  | 3.98 | 3.49 | 0.49 |  | 12.792 | 0.32
Демонтаж участка трубопровода
56 | ТЕРм12-01-002-07 Приказ Минстроя России от 12.11.14 №703/пр | Демонтаж. Трубопровод в помещениях или на открытых площадках в пределах цехов, монтируемый из готовых узлов, на условное давление не более 2,5 МПа, диаметр труб наружный: 57 мм 2 587,11 = 4 241,74 - 4,99 x 331,59 (Приказ от 04.09.2019 № 519/пр табл.3 п.3 Демонтаж оборудования, не пригодного для дальнейшего использования (предназначено в лом), с разборкой и резкой на части ОЗП=0,5; ЭМ=0,5 к расх.; ЗПМ=0,5; МАТ=0 к расх.; ТЗ=0,5; ТЗМ=0,5) Технологические трубопроводы: НР (67,91 руб.): 90% от ФОТ (75,45 руб.) СП (34,71 руб.): 46% от ФОТ (75,45 руб.) | 100 м трубопровода | 0,10354 (10+0,118*3) / 100 | 1251.1 | 554.5 | 696.6 | 79.24 | 129.54 | 57.41 | 72.13 | 8.2 | 45.6 | 4.72 | 7.345 | 0.76
Уд | 1. 150102 | Агрегаты наполнительно-опрессовочные: до 300 м3/ч | маш.час | 2,495 0,26 | 331.59 |  | 331.59 | 14.02 | 86.21 |  | 86.21 | 3.65
57 | ТЕРм12-12-001-07 Приказ Минстроя России от 12.11.14 №703/пр | Демонтаж. Арматура фланцевая с ручным приводом или без привода водопроводная на условное давление до 4 МПа, диаметр условного прохода: 50 мм (Приказ от 04.09.2019 № 519/пр табл.3 п.4 Демонтаж оборудования, не пригодного для дальнейшего использования (предназначено в лом), без разборки и резки ОЗП=0,3; ЭМ=0,3 к расх.; ЗПМ=0,3; МАТ=0 к расх.; ТЗ=0,3; ТЗМ=0,3) Технологические трубопроводы: НР (59,62 руб.): 90% от ФОТ (66,24 руб.) СП (30,47 руб.): 46% от ФОТ (66,24 руб.) | 1 шт. | 4 3+1 | 26.01 | 12.73 | 13.28 | 1.67 | 104.04 | 50.92 | 53.12 | 6.68 | 1.047 | 4.19 | 0.102 | 0.41
58 | ТЕРм12-20-001-30 Приказ Минстроя России от 12.11.14 №703/пр | Срезка фланцев. Добавлять на 1 стык, диаметр трубопровода наружный: до 57 мм (Приказ от 04.09.2019 № 519/пр табл.3 п.3 Демонтаж оборудования, не пригодного для дальнейшего использования (предназначено в лом), с разборкой и резкой на части ОЗП=0,5; ЭМ=0,5 к расх.; ЗПМ=0,5; МАТ=0 к расх.; ТЗ=0,5; ТЗМ=0,5) Технологические трубопроводы: НР (197,23 руб.): 90% от ФОТ (219,14 руб.) СП (100,8 руб.): 46% от ФОТ (219,14 руб.) | 1 стык | 8 4*2 | 33.79 | 22.76 | 11.03 | 1.06 | 270.32 | 182.08 | 88.24 | 8.48 | 1.715 | 13.72 | 0.065 | 0.52
59 | ТЕРм12-12-001-05 Приказ Минстроя России от 12.11.14 №703/пр | Демонтаж. Арматура фланцевая с ручным приводом или без привода водопроводная на условное давление до 4 МПа, диаметр условного прохода: 32 мм (Приказ от 04.09.2019 № 519/пр табл.3 п.4 Демонтаж оборудования, не пригодного для дальнейшего использования (предназначено в лом), без разборки и резки ОЗП=0,3; ЭМ=0,3 к расх.; ЗПМ=0,3; МАТ=0 к расх.; ТЗ=0,3; ТЗМ=0,3) Технологические трубопроводы: НР (12,08 руб.): 90% от ФОТ (13,42 руб.) СП (6,17 руб.): 46% от ФОТ (13,42 руб.) | 1 шт. | 1 | 11.67 | 11.67 |  |  | 11.67 | 11.67 |  |  | 0.96 | 0.96
60 | ТЕРм12-20-001-28 Приказ Минстроя России от 12.11.14 №703/пр | Срезка фланцев.Добавлять на 1 стык, диаметр трубопровода наружный: до 38 мм (Приказ от 04.09.2019 № 519/пр табл.3 п.3 Демонтаж оборудования, не пригодного для дальнейшего использования (предназначено в лом), с разборкой и резкой на части ОЗП=0,5; ЭМ=0,5 к расх.; ЗПМ=0,5; МАТ=0 к расх.; ТЗ=0,5; ТЗМ=0,5) Технологические трубопроводы: НР (43,6 руб.): 90% от ФОТ (48,44 руб.) СП (22,28 руб.): 46% от ФОТ (48,44 руб.) | 1 стык | 2 1*2 | 28.54 | 20.24 | 8.3 | 0.82 | 57.08 | 40.48 | 16.6 | 1.64 | 1.525 | 3.05 | 0.05 | 0.1
Монтаж участка трубопровода
61 | ТЕРм12-20-001-07 Приказ Минстроя России от 12.11.14 №703/пр | Монтаж. Трубопроводы в помещениях или на открытых площадках, монтируемые из труб и готовых деталей, на условное давление не более 2,5 МПа, диаметр трубопровода наружный: до 57 мм Технологические трубопроводы: НР (115,53 руб.): 90% от ФОТ (128,37 руб.) СП (59,05 руб.): 46% от ФОТ (128,37 руб.) | 1 м | 10,354 10+0,118*3 | 53.84 | 7.91 | 45.66 | 2.87 | 557.46 | 81.9 | 472.76 | 29.72 | 0.69 | 7.14 | 0.19 | 1.97
62 | Материал заказчика | Труба Ø57х3,5 мм Ст20 Технологические трубопроводы | м | 10,3 10*1,03
63 | Материал заказчика | Отвод Ø57х4,0 мм Ст20 Технологические трубопроводы | шт | 3
64 | ТЕРм12-20-001-30 Приказ Минстроя России от 12.11.14 №703/пр | Добавлять на 1 стык, диаметр трубопровода наружный: до 57 мм Технологические трубопроводы: НР (394,45 руб.): 90% от ФОТ (438,28 руб.) СП (201,61 руб.): 46% от ФОТ (438,28 руб.) | 1 стык | 8 2+3*2 | 70.47 | 45.52 | 22.06 | 2.12 | 563.76 | 364.16 | 176.48 | 16.96 | 3.43 | 27.44 | 0.13 | 1.04
65 | ТЕРм12-12-001-07 Приказ Минстроя России от 12.11.14 №703/пр | Монтаж. Арматура фланцевая с ручным приводом или без привода водопроводная на условное давление до 4 МПа, диаметр условного прохода: 50 мм 87,55 = 91,85 - 0,08 x 21,24 - 0,17 x 15,32 Технологические трубопроводы: НР (198,68 руб.): 90% от ФОТ (220,75 руб.) СП (101,55 руб.): 46% от ФОТ (220,75 руб.) | 1 шт. | 4 3+1 | 87.55 | 42.44 | 44.26 | 5.55 | 350.2 | 169.76 | 177.04 | 22.2 | 3.49 | 13.96 | 0.34 | 1.36
Уд | 1. 101-1703 | Прокладки резиновые (пластина техническая прессованная) | кг | 0,08 0,32 | 21.24 |  |  |  | 6.8
Уд | 2. 101-1977 | Болты с гайками и шайбами строительные | кг | 0,17 0,68 | 15.32 |  |  |  | 10.42
66 | Материал заказчика | Задвижка 30с41нж Ду50 Ру16 с КОФ Технологические трубопроводы | комп. | 3
67 | Материал заказчика | Конденсатоотводчик 45с13нж Ду50 Ру40 Технологические трубопроводы | комп. | 1
68 | ТЕРм12-20-001-30 Приказ Минстроя России от 12.11.14 №703/пр | Приварка фланцев. Добавлять на 1 стык, диаметр трубопровода наружный: до 57 мм Технологические трубопроводы: НР (394,45 руб.): 90% от ФОТ (438,28 руб.) СП (201,61 руб.): 46% от ФОТ (438,28 руб.) | 1 стык | 8 4*2 | 70.47 | 45.52 | 22.06 | 2.12 | 563.76 | 364.16 | 176.48 | 16.96 | 3.43 | 27.44 | 0.13 | 1.04
69 | ТЕРм12-12-001-05 Приказ Минстроя России от 12.11.14 №703/пр | Монтаж. Арматура фланцевая с ручным приводом или без привода водопроводная на условное давление до 4 МПа, диаметр условного прохода: 32 мм 39,69 = 41,83 - 0,04 x 21,24 - 0,084 x 15,32 Технологические трубопроводы: НР (40,28 руб.): 90% от ФОТ (44,75 руб.) СП (20,59 руб.): 46% от ФОТ (44,75 руб.) | 1 шт. | 1 | 39.69 | 38.91 |  |  | 39.69 | 38.91 |  |  | 3.2 | 3.2
Уд | 1. 101-1703 | Прокладки резиновые (пластина техническая прессованная) | кг | 0,04 0,04 | 21.24 |  |  |  | 0.85
Уд | 2. 101-1977 | Болты с гайками и шайбами строительные | кг | 0,084 0,084 | 15.32 |  |  |  | 1.29
70 | Материал заказчика | Клапан запорный 15с65нж Ду32 Ру16 Технологические трубопроводы | комп. | 1
71 | ТЕРм12-20-001-28 Приказ Минстроя России от 12.11.14 №703/пр | Приварка фланцев. Добавлять на 1 стык, диаметр трубопровода наружный: до 38 мм Технологические трубопроводы: НР (87,15 руб.): 90% от ФОТ (96,83 руб.) СП (44,54 руб.): 46% от ФОТ (96,83 руб.) | 1 стык | 2 1*2 | 59.31 | 40.47 | 16.61 | 1.63 | 118.62 | 80.94 | 33.22 | 3.26 | 3.05 | 6.1 | 0.1 | 0.2
Проведение РГ контроля
72 | ТЕРм39-02-012-01 Приказ Минстроя России от 12.11.14 №703/пр | Рентгенографический контроль трубопровода через две стенки, диаметр трубопровода: 60 мм, толщина стенки до 5 мм Прим. (ОП п.1.39.2, Прил.39.1 п.23 При радиационных методах контроля: при получении с одной экспозиции двух снимков ОЗП=0,85; ЭМ=0,85 к расх.; ЗПМ=0,85; ТЗ=0,85; ТЗМ=0,85; ОП п.1.39.2, Прил.39.1 п.29 При радиационных методах контроля: при просвечивании импульсными переносными аппаратами типа «Мира-2» ОЗП=1,3; ЭМ=1,3 к расх.; ЗПМ=1,3; ТЗ=1,3; ТЗМ=1,3; ОП п.1.39.2, Прил.39.1 п.30 При радиационных методах контроля: при просвечивании через две стенки стыков трубопроводов на эллипс ОЗП=1,2; ЭМ=1,2 к расх.; ЗПМ=1,2; ТЗ=1,2; ТЗМ=1,2) Контроль монтажных сварных соединений: НР (132,96 руб.): 89% от ФОТ (149,39 руб.) СП (67,23 руб.): 45% от ФОТ (149,39 руб.) | 1 снимок | 6 3*2 | 33.21 | 21.65 | 2.51 |  | 199.26 | 129.9 | 15.06 |  | 1.326 | 7.96
Итого прямые затраты по разделу в базисных ценах | [8 empty] | 2974.4 | 1580.8 | 1281.62 | 114.1 |  | 120.68 |  | 7.4
Итого прямые затраты по разделу с учетом коэффициентов к итогам (Условия производства работ ОЗП=15%; ЭМ=15%; ЗПМ=15%; ТЗ=15%; ТЗМ=15% (Поз. 54-72)) | [8 empty] | 3403.76 | 1817.92 | 1473.86 | 131.22 |  | 138.78 |  | 8.51
Накладные расходы | [8 empty] | 1752.96
В том числе, справочно:
89% ФОТ (от 155,16) (Поз. 54, 72) | [8 empty] | 138.1
90% ФОТ (от 1789,97) (Поз. 56-71) | [8 empty] | 1610.97
97% ФОТ (от 4,01) (Поз. 55) | [8 empty] | 3.89
Сметная прибыль | [8 empty] | 895.37
В том числе, справочно:
44% ФОТ (от 5,77) (Поз. 54) | [8 empty] | 2.54
45% ФОТ (от 149,39) (Поз. 72) | [8 empty] | 67.23
46% ФОТ (от 1789,97) (Поз. 56-71) | [8 empty] | 823.39
55% ФОТ (от 4,01) (Поз. 55) | [8 empty] | 2.21
Итоги по разделу 4 Трубопровод №29 (инв. 702102) (ремонт участка трубопровода конденсата от т/о 691) :
Итого Строительные работы | [8 empty] | 24.12 |  |  |  |  | 0.92
Итого Монтажные работы | [8 empty] | 6027.97 |  |  |  |  | 137.86 |  | 8.51
Итого | [8 empty] | 6052.09 |  |  |  |  | 138.78 |  | 8.51
В том числе:
Материалы | [8 empty] | 111.98
Машины и механизмы | [8 empty] | 1473.86
ФОТ | [8 empty] | 1949.14
Накладные расходы | [8 empty] | 1752.96
Сметная прибыль | [8 empty] | 895.37
Итого по разделу 4 Трубопровод №29 (инв. 702102) (ремонт участка трубопровода конденсата от т/о 691) | [8 empty] | 6052.09 |  |  |  |  | 138.78 |  | 8.51
Раздел 5. Трубопровод №28 (инв. 702156) (ремонт участка трубопровода пром. воды в т/о 692)
Демонтаж участка трубопровода
73 | ТЕРм12-01-002-12 Приказ Минстроя России от 12.11.14 №703/пр | Демонтаж. Трубопровод в помещениях или на открытых площадках в пределах цехов, монтируемый из готовых узлов, на условное давление не более 2,5 МПа, диаметр труб наружный: 159 мм 3 501,07 = 6 077,52 - 7,77 x 331,59 (Приказ от 04.09.2019 № 519/пр табл.3 п.3 Демонтаж оборудования, не пригодного для дальнейшего использования (предназначено в лом), с разборкой и резкой на части ОЗП=0,5; ЭМ=0,5 к расх.; ЗПМ=0,5; МАТ=0 к расх.; ТЗ=0,5; ТЗМ=0,5) Технологические трубопроводы: НР (129,4 руб.): 90% от ФОТ (143,78 руб.) СП (66,14 руб.): 46% от ФОТ (143,78 руб.) | 100 м трубопровода | 0,15 15 / 100 | 1640.07 | 735.68 | 904.39 | 97.88 | 246.01 | 110.35 | 135.66 | 14.68 | 60.5 | 9.08 | 9.88 | 1.48
Уд | 1. 150102 | Агрегаты наполнительно-опрессовочные: до 300 м3/ч | маш.час | 3,885 0,58 | 331.59 |  | 331.59 | 14.02 | 192.32 |  | 192.32 | 8.13
74 | ТЕРм12-12-001-07 Приказ Минстроя России от 12.11.14 №703/пр | Демонтаж. Арматура фланцевая с ручным приводом или без привода водопроводная на условное давление до 4 МПа, диаметр условного прохода: 50 мм (Приказ от 04.09.2019 № 519/пр табл.3 п.4 Демонтаж оборудования, не пригодного для дальнейшего использования (предназначено в лом), без разборки и резки ОЗП=0,3; ЭМ=0,3 к расх.; ЗПМ=0,3; МАТ=0 к расх.; ТЗ=0,3; ТЗМ=0,3) Технологические трубопроводы: НР (14,9 руб.): 90% от ФОТ (16,56 руб.) СП (7,62 руб.): 46% от ФОТ (16,56 руб.) | 1 шт. | 1 | 26.01 | 12.73 | 13.28 | 1.67 | 26.01 | 12.73 | 13.28 | 1.67 | 1.047 | 1.05 | 0.102 | 0.1
75 | ТЕРм12-20-001-30 Приказ Минстроя России от 12.11.14 №703/пр | Срезка фланца. Добавлять на 1 стык, диаметр трубопровода наружный: до 57 мм (Приказ от 04.09.2019 № 519/пр табл.3 п.3 Демонтаж оборудования, не пригодного для дальнейшего использования (предназначено в лом), с разборкой и резкой на части ОЗП=0,5; ЭМ=0,5 к расх.; ЗПМ=0,5; МАТ=0 к расх.; ТЗ=0,5; ТЗМ=0,5) Технологические трубопроводы: НР (49,31 руб.): 90% от ФОТ (54,79 руб.) СП (25,2 руб.): 46% от ФОТ (54,79 руб.) | 1 стык | 2 1*2 | 33.79 | 22.76 | 11.03 | 1.06 | 67.58 | 45.52 | 22.06 | 2.12 | 1.715 | 3.43 | 0.065 | 0.13
76 | ТЕРм12-12-001-09 Приказ Минстроя России от 12.11.14 №703/пр | Демонтаж. Арматура фланцевая с ручным приводом или без привода водопроводная на условное давление до 4 МПа, диаметр условного прохода: 80 мм (Приказ от 04.09.2019 № 519/пр табл.3 п.4 Демонтаж оборудования, не пригодного для дальнейшего использования (предназначено в лом), без разборки и резки ОЗП=0,3; ЭМ=0,3 к расх.; ЗПМ=0,3; МАТ=0 к расх.; ТЗ=0,3; ТЗМ=0,3) Технологические трубопроводы: НР (19,67 руб.): 90% от ФОТ (21,85 руб.) СП (10,05 руб.): 46% от ФОТ (21,85 руб.) | 1 шт. | 1 | 40.55 | 15.91 | 24.64 | 3.09 | 40.55 | 15.91 | 24.64 | 3.09 | 1.308 | 1.31 | 0.189 | 0.19
77 | ТЕРм12-20-001-32 Приказ Минстроя России от 12.11.14 №703/пр | Срезка фланца. Добавлять на 1 стык, диаметр трубопровода наружный: до 89 мм (Приказ от 04.09.2019 № 519/пр табл.3 п.3 Демонтаж оборудования, не пригодного для дальнейшего использования (предназначено в лом), с разборкой и резкой на части ОЗП=0,5; ЭМ=0,5 к расх.; ЗПМ=0,5; МАТ=0 к расх.; ТЗ=0,5; ТЗМ=0,5) Технологические трубопроводы: НР (56,02 руб.): 90% от ФОТ (62,24 руб.) СП (28,63 руб.): 46% от ФОТ (62,24 руб.) | 1 стык | 2 1*2 | 42.95 | 25.75 | 17.2 | 1.31 | 85.9 | 51.5 | 34.4 | 2.62 | 1.94 | 3.88 | 0.08 | 0.16
Монтаж участка трубопровода
78 | ТЕРм12-20-001-12 Приказ Минстроя России от 12.11.14 №703/пр | Монтаж. Трубопроводы в помещениях или на открытых площадках, монтируемые из труб и готовых деталей, на условное давление не более 2,5 МПа, диаметр трубопровода наружный: до 159 мм Технологические трубопроводы: НР (290,32 руб.): 90% от ФОТ (322,58 руб.) СП (148,39 руб.): 46% от ФОТ (322,58 руб.) | 1 м | 15 | 94.93 | 13.38 | 80.36 | 5.32 | 1423.95 | 200.7 | 1205.4 | 79.8 | 1.18 | 17.7 | 0.35 | 5.25
79 | Материал заказчика | Труба Ø159х6 мм Ст20 Технологические трубопроводы | м | 15,45 15*1,03
80 | ТЕРм12-20-001-35 Приказ Минстроя России от 12.11.14 №703/пр | Добавлять на 1 стык, диаметр трубопровода наружный: до 159 мм Технологические трубопроводы: НР (296,61 руб.): 90% от ФОТ (329,57 руб.) СП (151,6 руб.): 46% от ФОТ (329,57 руб.) | 1 стык | 3 | 160.06 | 91.12 | 59.78 | 4.41 | 480.18 | 273.36 | 179.34 | 13.23 | 6.77 | 20.31 | 0.27 | 0.81
81 | ТЕРм12-12-001-07 Приказ Минстроя России от 12.11.14 №703/пр | Монтаж. Арматура фланцевая с ручным приводом или без привода водопроводная на условное давление до 4 МПа, диаметр условного прохода: 50 мм 87,55 = 91,85 - 0,08 x 21,24 - 0,17 x 15,32 Технологические трубопроводы: НР (49,67 руб.): 90% от ФОТ (55,19 руб.) СП (25,39 руб.): 46% от ФОТ (55,19 руб.) | 1 шт. | 1 | 87.55 | 42.44 | 44.26 | 5.55 | 87.55 | 42.44 | 44.26 | 5.55 | 3.49 | 3.49 | 0.34 | 0.34
Уд | 1. 101-1703 | Прокладки резиновые (пластина техническая прессованная) | кг | 0,08 0,08 | 21.24 |  |  |  | 1.7
Уд | 2. 101-1977 | Болты с гайками и шайбами строительные | кг | 0,17 0,17 | 15.32 |  |  |  | 2.6
82 | Материал заказчика | Задвижка 30с41нж Ду50 Ру16 с КОФ Технологические трубопроводы | комп. | 1
83 | ТЕРм12-20-001-30 Приказ Минстроя России от 12.11.14 №703/пр | Приварка фланцев. Добавлять на 1 стык, диаметр трубопровода наружный: до 57 мм Технологические трубопроводы: НР (98,62 руб.): 90% от ФОТ (109,58 руб.) СП (50,41 руб.): 46% от ФОТ (109,58 руб.) | 1 стык | 2 1*2 | 70.47 | 45.52 | 22.06 | 2.12 | 140.94 | 91.04 | 44.12 | 4.24 | 3.43 | 6.86 | 0.13 | 0.26
84 | ТЕРм12-12-001-09 Приказ Минстроя России от 12.11.14 №703/пр | Монтаж. Арматура фланцевая с ручным приводом или без привода водопроводная на условное давление до 4 МПа, диаметр условного прохода: 80 мм 136,21 = 144,28 - 0,12 x 21,24 - 0,36 x 15,32 Технологические трубопроводы: НР (65,52 руб.): 90% от ФОТ (72,8 руб.) СП (33,49 руб.): 46% от ФОТ (72,8 руб.) | 1 шт. | 1 | 136.21 | 53.02 | 82.14 | 10.29 | 136.21 | 53.02 | 82.14 | 10.29 | 4.36 | 4.36 | 0.63 | 0.63
Уд | 1. 101-1703 | Прокладки резиновые (пластина техническая прессованная) | кг | 0,12 0,12 | 21.24 |  |  |  | 2.55
Уд | 2. 101-1977 | Болты с гайками и шайбами строительные | кг | 0,36 0,36 | 15.32 |  |  |  | 5.52
85 | Материал заказчика | Задвижка 30с41нж Ду80 Ру16 с КОФ Технологические трубопроводы | комп. | 1
86 | ТЕРм12-20-001-32 Приказ Минстроя России от 12.11.14 №703/пр | Приварка фланцев. Добавлять на 1 стык, диаметр трубопровода наружный: до 89 мм Технологические трубопроводы: НР (111,99 руб.): 90% от ФОТ (124,43 руб.) СП (57,24 руб.): 46% от ФОТ (124,43 руб.) | 1 стык | 2 1*2 | 89.82 | 51.49 | 34.4 | 2.61 | 179.64 | 102.98 | 68.8 | 5.22 | 3.88 | 7.76 | 0.16 | 0.32
Проведение РГ контроля
87 | ТЕРм39-02-012-07 Приказ Минстроя России от 12.11.14 №703/пр | Рентгенографический контроль трубопровода через две стенки, диаметр трубопровода: 159 мм, толщина стенки до 10 мм (ОП п.1.39.2, Прил.39.1 п.23 При радиационных методах контроля: при получении с одной экспозиции двух снимков ОЗП=0,85; ЭМ=0,85 к расх.; ЗПМ=0,85; ТЗ=0,85; ТЗМ=0,85; ОП п.1.39.2, Прил.39.1 п.29 При радиационных методах контроля: при просвечивании импульсными переносными аппаратами типа «Мира-2» ОЗП=1,3; ЭМ=1,3 к расх.; ЗПМ=1,3; ТЗ=1,3; ТЗМ=1,3; ОП п.1.39.2, Прил.39.1 п.30 При радиационных методах контроля: при просвечивании через две стенки стыков трубопроводов на эллипс ОЗП=1,2; ЭМ=1,2 к расх.; ЗПМ=1,2; ТЗ=1,2; ТЗМ=1,2) Контроль монтажных сварных соединений: НР (172,87 руб.): 89% от ФОТ (194,24 руб.) СП (87,41 руб.): 45% от ФОТ (194,24 руб.) | 1 снимок | 6 3*2 | 49.58 | 28.15 | 3.57 |  | 297.48 | 168.9 | 21.42 |  | 1.7238 | 10.34
Итого прямые затраты по разделу в базисных ценах | [8 empty] | 3212 | 1168.45 | 1875.52 | 142.51 |  | 89.57 |  | 9.67
Итого прямые затраты по разделу с учетом коэффициентов к итогам (Условия производства работ ОЗП=15%; ЭМ=15%; ЗПМ=15%; ТЗ=15%; ТЗМ=15% (Поз. 73-87)) | [8 empty] | 3668.6 | 1343.72 | 2156.85 | 163.89 |  | 103 |  | 11.12
Накладные расходы | [8 empty] | 1354.9
В том числе, справочно:
89% ФОТ (от 194,24) (Поз. 87) | [8 empty] | 172.87
90% ФОТ (от 1313,37) (Поз. 73-86) | [8 empty] | 1182.03
Сметная прибыль | [8 empty] | 691.56
В том числе, справочно:
45% ФОТ (от 194,24) (Поз. 87) | [8 empty] | 87.41
46% ФОТ (от 1313,37) (Поз. 73-86) | [8 empty] | 604.15
Итоги по разделу 5 Трубопровод №28 (инв. 702156) (ремонт участка трубопровода пром. воды в т/о 692) :
Технологические трубопроводы | [8 empty] | 5128.75 |  |  |  |  | 91.11 |  | 11.12
Контроль монтажных сварных соединений | [8 empty] | 586.31 |  |  |  |  | 11.89
Итого | [8 empty] | 5715.06 |  |  |  |  | 103 |  | 11.12
В том числе:
Материалы | [8 empty] | 168.03
Машины и механизмы | [8 empty] | 2156.85
ФОТ | [8 empty] | 1507.61
Накладные расходы | [8 empty] | 1354.9
Сметная прибыль | [8 empty] | 691.56
Итого по разделу 5 Трубопровод №28 (инв. 702156) (ремонт участка трубопровода пром. воды в т/о 692) | [8 empty] | 5715.06 |  |  |  |  | 103 |  | 11.12
Раздел 6. Трубопровод №30а (инв. 702156) (ремонт участка пароспутника обогрев емкостей поз. 609а/2, 616, 616а, с заменой навитых змеевиков)
Демонтаж старой изоляции
88 | ТЕРр66-24-2 Приказ Минстроя России от 12.11.14 №703/пр | Разборка тепловой изоляции: из ваты минеральной Наружные инженерные сети: демонтаж, разборка, очистка (ремонтно-строительные): НР (51,37 руб.): 89% от ФОТ (57,72 руб.) СП (25,4 руб.): 44% от ФОТ (57,72 руб.) | 100 м2 наружной площади разобранной изоляции | 0,25 25 / 100 | 200.74 | 200.74 |  |  | 50.19 | 50.19 |  |  | 19.1 | 4.78
89 | ТЕР26-01-054-01 Приказ Минстроя России от 12.11.14 №703/пр | Демонтаж. Обертывание поверхности изоляции рулонными материалами насухо с проклейкой швов (Демонтаж изоляции ОЗП=0,4; ЭМ=0,4 к расх.; ЗПМ=0,4; МАТ=0 к расх.; ТЗ=0,4; ТЗМ=0,4) Теплоизоляционные работы: НР (38,96 руб.): 97% от ФОТ (40,16 руб.) СП (22,09 руб.): 55% от ФОТ (40,16 руб.) | 100 м2 поверхности покрытия изоляции | 0,25 25 / 100 | 159.2 | 139.69 | 19.51 |  | 39.8 | 34.92 | 4.88 |  | 12.792 | 3.2
Демонтаж участка трубопровода
90 | ТЕРм12-01-002-03 Приказ Минстроя России от 12.11.14 №703/пр | Демонтаж. Трубопровод в помещениях или на открытых площадках в пределах цехов, монтируемый из готовых узлов, на условное давление не более 2,5 МПа, диаметр труб наружный: 25 мм 2 217,70 = 3 872,33 - 4,99 x 331,59 (Приказ от 04.09.2019 № 519/пр табл.3 п.3 Демонтаж оборудования, не пригодного для дальнейшего использования (предназначено в лом), с разборкой и резкой на части ОЗП=0,5; ЭМ=0,5 к расх.; ЗПМ=0,5; МАТ=0 к расх.; ТЗ=0,5; ТЗМ=0,5) Технологические трубопроводы: НР (570,51 руб.): 90% от ФОТ (633,9 руб.) СП (291,59 руб.): 46% от ФОТ (633,9 руб.) | 100 м трубопровода | 1 100 / 100 | 1086.05 | 480.93 | 605.12 | 70.29 | 1086.05 | 480.93 | 605.12 | 70.29 | 39.55 | 39.55 | 6.8 | 6.8
Уд | 1. 150102 | Агрегаты наполнительно-опрессовочные: до 300 м3/ч | маш.час | 2,495 2,5 | 331.59 |  | 331.59 | 14.02 | 828.98 |  | 828.98 | 35.05
Монтаж участка трубопровода
91 | ТЕРм12-20-001-03 Приказ Минстроя России от 12.11.14 №703/пр | Монтаж. Трубопроводы в помещениях или на открытых площадках, монтируемые из труб и готовых деталей, на условное давление не более 2,5 МПа, диаметр трубопровода наружный: до 25 мм Технологические трубопроводы: НР (855,95 руб.): 90% от ФОТ (951,05 руб.) СП (437,48 руб.): 46% от ФОТ (951,05 руб.) | 1 м | 100 | 43.57 | 6.19 | 37.24 | 2.08 | 4357 | 619 | 3724 | 208 | 0.54 | 54 | 0.14 | 14
92 | Материал заказчика | Труба Ø25х2,5 мм Ст20 Технологические трубопроводы | м | 103 100*1,03
93 | ТЕРм12-20-001-26 Приказ Минстроя России от 12.11.14 №703/пр | Добавлять на 1 стык, диаметр трубопровода наружный: до 25 мм Технологические трубопроводы: НР (480,53 руб.): 90% от ФОТ (533,92 руб.) СП (245,6 руб.): 46% от ФОТ (533,92 руб.) | 1 стык | 12 | 51.41 | 37.55 | 11.82 | 1.14 | 616.92 | 450.6 | 141.84 | 13.68 | 2.79 | 33.48 | 0.07 | 0.84
Навивание змеевиков
94 | РМУ1-8-13 | Правка труб с нагревом диаметром 25 мм (в ценах 2001 года ОЗП=16,92; ЭМ=21,28; ЗПМ=16,92; МАТ=19,35) Ремонт технологического оборудования: НР (22,06 руб.): 90% от ФОТ (24,51 руб.) СП (11,27 руб.): 46% от ФОТ (24,51 руб.) | 10 м | 7,4 74 / 10 | 15.65 | 2.88 |  |  | 115.81 | 21.31 |  |  | 0.62 | 4.59
Проведение РГ контроля
95 | ТЕРм39-02-012-01 Приказ Минстроя России от 12.11.14 №703/пр | Рентгенографический контроль трубопровода через две стенки, диаметр трубопровода: 60 мм, толщина стенки до 5 мм Прим. (ОП п.1.39.2, Прил.39.1 п.23 При радиационных методах контроля: при получении с одной экспозиции двух снимков ОЗП=0,85; ЭМ=0,85 к расх.; ЗПМ=0,85; ТЗ=0,85; ТЗМ=0,85; ОП п.1.39.2, Прил.39.1 п.29 При радиационных методах контроля: при просвечивании импульсными переносными аппаратами типа «Мира-2» ОЗП=1,3; ЭМ=1,3 к расх.; ЗПМ=1,3; ТЗ=1,3; ТЗМ=1,3; ОП п.1.39.2, Прил.39.1 п.30 При радиационных методах контроля: при просвечивании через две стенки стыков трубопроводов на эллипс ОЗП=1,2; ЭМ=1,2 к расх.; ЗПМ=1,2; ТЗ=1,2; ТЗМ=1,2) Контроль монтажных сварных соединений: НР (132,96 руб.): 89% от ФОТ (149,39 руб.) СП (67,23 руб.): 45% от ФОТ (149,39 руб.) | 1 снимок | 6 3*2 | 33.21 | 21.65 | 2.51 |  | 199.26 | 129.9 | 15.06 |  | 1.326 | 7.96
Итого прямые затраты по разделу в базисных ценах | [8 empty] | 6465.03 | 1786.85 | 4490.9 | 291.97 |  | 147.56 |  | 21.64
Итого прямые затраты по разделу с учетом коэффициентов к итогам (Условия производства работ ОЗП=15%; ЭМ=15%; ЗПМ=15%; ТЗ=15%; ТЗМ=15% (Поз. 88-95)) | [8 empty] | 7406.7 | 2054.89 | 5164.53 | 335.77 |  | 169.69 |  | 24.89
Накладные расходы | [8 empty] | 2152.34
В том числе, справочно:
89% ФОТ (от 207,11) (Поз. 88, 95) | [8 empty] | 184.33
90% ФОТ (от 2143,39) (Поз. 90-94) | [8 empty] | 1929.05
97% ФОТ (от 40,16) (Поз. 89) | [8 empty] | 38.96
Сметная прибыль | [8 empty] | 1100.67
В том числе, справочно:
44% ФОТ (от 57,72) (Поз. 88) | [8 empty] | 25.4
45% ФОТ (от 149,39) (Поз. 95) | [8 empty] | 67.23
46% ФОТ (от 2143,39) (Поз. 90-94) | [8 empty] | 985.95
55% ФОТ (от 40,16) (Поз. 89) | [8 empty] | 22.09
Итоги по разделу 6 Трубопровод №30а (инв. 702156) (ремонт участка пароспутника обогрев емкостей поз. 609а/2, 616, 616а, с заменой навитых змеевиков) :
Итого Строительные работы | [8 empty] | 241.31 |  |  |  |  | 9.18
Итого Монтажные работы | [8 empty] | 10418.4 |  |  |  |  | 160.51 |  | 24.89
Итого | [8 empty] | 10659.71 |  |  |  |  | 169.69 |  | 24.89
В том числе:
Материалы | [8 empty] | 187.28
Машины и механизмы | [8 empty] | 5164.53
ФОТ | [8 empty] | 2390.66
Накладные расходы | [8 empty] | 2152.34
Сметная прибыль | [8 empty] | 1100.67
Итого по разделу 6 Трубопровод №30а (инв. 702156) (ремонт участка пароспутника обогрев емкостей поз. 609а/2, 616, 616а, с заменой навитых змеевиков) | [8 empty] | 10659.71 |  |  |  |  | 169.69 |  | 24.89
ИТОГИ ПО СМЕТЕ:
Итого прямые затраты по смете в базисных ценах | [8 empty] | 40607.39 | 13579.49 | 26122.26 | 1839.7 |  | 1081.97 |  | 131.09
Итого прямые затраты по смете с учетом коэффициентов к итогам (Условия производства работ ОЗП=15%; ЭМ=15%; ЗПМ=15%; ТЗ=15%; ТЗМ=15% (Поз. 1, 39, 54, 88, 2, 40, 55, 89, 3, 5, 18, 4, 6-8, 10-17, 19-37, 41-50, 52, 56-71, 73-86, 90-93, 9, 38, 53, 72, 87, 95, 94)) | [8 empty] | 46562.66 | 15616.42 | 30040.6 | 2115.66 |  | 1244.26 |  | 150.75
Накладные расходы | [8 empty] | 15954.98
В том числе, справочно:
89% ФОТ (от 1110,42) (Поз. 1, 39, 54, 88, 3, 5, 18, 9, 38, 53, 72, 87, 95) | [8 empty] | 988.27
90% ФОТ (от 16518,64) (Поз. 4, 6-8, 10-17, 19-37, 41-50, 52, 56-71, 73-86, 90-94) | [8 empty] | 14866.78
97% ФОТ (от 103,02) (Поз. 2, 40, 55, 89) | [8 empty] | 99.93
Сметная прибыль | [8 empty] | 8153.22
В том числе, справочно:
44% ФОТ (от 169,26) (Поз. 1, 39, 54, 88, 3, 5, 18) | [8 empty] | 74.47
45% ФОТ (от 941,16) (Поз. 9, 38, 53, 72, 87, 95) | [8 empty] | 423.52
46% ФОТ (от 16518,64) (Поз. 4, 6-8, 10-17, 19-37, 41-50, 52, 56-71, 73-86, 90-94) | [8 empty] | 7598.57
55% ФОТ (от 103,02) (Поз. 2, 40, 55, 89) | [8 empty] | 56.66
Итоги по смете:
Итого Строительные работы | [8 empty] | 618.95 |  |  |  |  | 23.54
Итого Монтажные работы | [8 empty] | 70051.91 |  |  |  |  | 1220.72 |  | 150.75
Итого | [8 empty] | 70670.86 |  |  |  |  | 1244.26 |  | 150.75
В том числе:
Материалы | [8 empty] | 905.64
Машины и механизмы | [8 empty] | 30040.6
ФОТ | [8 empty] | 17732.08
Накладные расходы | [8 empty] | 15954.98
Сметная прибыль | [8 empty] | 8153.22
ВСЕГО по смете | [8 empty] | 70670.86 |  |  |  |  | 1244.26 |  | 150.75