## ЛСР 17 граф
СОГЛАСОВАНО: | [11 empty] | УТВЕРЖДАЮ:
_________________ | [11 empty] | _________________
" _____ " ________________ 2021 г. | [11 empty] | "____" ______________2021 г.
АО СНХЗ
(наименование стройки)
ЛОКАЛЬНЫЙ СМЕТНЫЙ РАСЧЕТ № 197-22
(локальная смета)
|  | на | 11777-ТХ см. 197-22 Монтаж резервного трубопровода вакуума от ёмкостей поз. 106, 106-1 до ПЭУ №2
(наименование работ и затрат, наименование объекта)
Основание: Проект № 11777-ТХ
|  |  | Сметная стоимость _______________________________________________________________________________________________ | [5 empty] | ___________________________47,389 |  | тыс. руб.
|  |  | строительных работ _______________________________________________________________________________________________ | [5 empty] | _______________________________________________________________________________________________16,025 |  | тыс. руб.
|  |  | монтажных работ _______________________________________________________________________________________________ | [5 empty] | _______________________________________________________________________________________________31,364 |  | тыс. руб.
|  |  | Средства на оплату труда _______________________________________________________________________________________________ | [5 empty] | ___________________________10,847 |  | тыс. руб.
|  |  | Сметная трудоемкость _______________________________________________________________________________________________ | [5 empty] | _______________________________________________________________________________________________794,8 |  | чел.час
Составлен(а) в текущих (прогнозных) ценах по состоянию на ______________
№ пп | Обосно- вание | Наименование | Ед. изм. | Кол. | Стоимость единицы, руб. |  |  |  | Общая стоимость, руб. |  |  |  | Т/з осн. раб.на ед. | Т/з осн. раб. Всего | Т/з мех. на ед. | Т/з мех. Всего
[5 empty] | Всего | В том числе |  |  | Всего | В том числе
[6 empty] | Осн.З/п | Эк.Маш | З/пМех |  | Осн.З/п | Эк.Маш | З/пМех
1 | 2 | 3 | 4 | 5 | 6 | 7 | 8 | 9 | 10 | 11 | 12 | 13 | 14 | 15 | 16 | 17
Раздел 1. Технологические трубопроводы
Арматура
1 | ТЕРм12-12-001-10 Приказ Минстроя России от 12.11.14 №703/пр | Арматура фланцевая с ручным приводом или без привода водопроводная на условное давление до 4 МПа, диаметр условного прохода: 100 мм 139,74 = 154,23 - 0,17 x 21,24 - 0,71 x 15,32 НР (402,47 руб.): 90% от ФОТ (447,19 руб.) СП (205,71 руб.): 46% от ФОТ (447,19 руб.) | 1 шт. | 6 4+2 | 139.74 | 54.36 | 84.29 | 10.45 | 838.44 | 326.16 | 505.74 | 62.7 | 4.47 | 26.82 | 0.64 | 3.84
Уд | 1. 101-1703 | Прокладки резиновые (пластина техническая прессованная) | кг | 0,17 1,02 | 21.24 |  |  |  | 21.66
Уд | 2. 101-1977 | Болты с гайками и шайбами строительные | кг | 0,71 4,26 | 15.32 |  |  |  | 65.26
2 | ТЕРм12-20-001-33 Приказ Минстроя России от 12.11.14 №703/пр | +6,800м. Добавлять на 1 стык, диаметр трубопровода наружный: до 108 мм (ОП п.1.12.6 При производстве работ на высоте свыше 5 м, К=1+0,04М, где М - число метров сверх 5 1+0,04*1,8=1,072 ОЗП=1,072; ТЗ=1,072; Приказ от 04.09.2019 № 507/пр п.3.4 При применении сметных норм на работы, в технологии производства которых учтена сварка металлоконструкций, металлопроката, стальных труб, листового металла, закладных деталей и другие металлоизделий из нержавеющей стали ОЗП=1,15; ТЗ=1,15) НР (358,24 руб.): 90% от ФОТ (398,04 руб.) СП (183,1 руб.): 46% от ФОТ (398,04 руб.) | 1 стык | 4 2*2 | 129.58 | 83.26 | 40.84 | 3.27 | 518.32 | 333.04 | 163.36 | 13.08 | 6.275 | 25.1 | 0.2 | 0.8
3 | ТЕРм12-20-001-33 Приказ Минстроя России от 12.11.14 №703/пр | +5,950м. Добавлять на 1 стык, диаметр трубопровода наружный: до 108 мм (ОП п.1.12.6 При производстве работ на высоте свыше 5 м, К=1+0,04М, где М - число метров сверх 5 1+0,04*0,95=1,038 ОЗП=1,038; ТЗ=1,038; Приказ от 04.09.2019 № 507/пр п.3.4 При применении сметных норм на работы, в технологии производства которых учтена сварка металлоконструкций, металлопроката, стальных труб, листового металла, закладных деталей и другие металлоизделий из нержавеющей стали ОЗП=1,15; ТЗ=1,15) НР (347,3 руб.): 90% от ФОТ (385,89 руб.) СП (177,51 руб.): 46% от ФОТ (385,89 руб.) | 1 стык | 4 2*2 | 126.94 | 80.62 | 40.84 | 3.27 | 507.76 | 322.48 | 163.36 | 13.08 | 6.0759 | 24.3 | 0.2 | 0.8
4 | Материал заказчика | Задвижка 30нж41нж Ду100Ру16 с КОФ | компл. | 4
5 | ТЕРм12-20-001-33 Приказ Минстроя России от 12.11.14 №703/пр | ср.отм. +12,340м. Добавлять на 1 стык, диаметр трубопровода наружный: до 108 мм (ОП п.1.12.6 При производстве работ на высоте свыше 5 м, К=1+0,04М, где М - число метров сверх 5 1+0,04*7,34=1,29 ОЗП=1,29; ТЗ=1,29) НР (374,26 руб.): 90% от ФОТ (415,84 руб.) СП (191,29 руб.): 46% от ФОТ (415,84 руб.) | 1 стык | 4 2*2 | 133.45 | 87.13 | 40.84 | 3.27 | 533.8 | 348.52 | 163.36 | 13.08 | 6.5661 | 26.26 | 0.2 | 0.8
6 | Материал заказчика | Задвижка 30с41нж Ду100Ру16 с КОФ | компл. | 2
7 | ТЕРм12-12-001-07 Приказ Минстроя России от 12.11.14 №703/пр | Арматура фланцевая с ручным приводом или без привода водопроводная на условное давление до 4 МПа, диаметр условного прохода: 50 мм 87,55 = 91,85 - 0,08 x 21,24 - 0,17 x 15,32 НР (198,68 руб.): 90% от ФОТ (220,75 руб.) СП (101,55 руб.): 46% от ФОТ (220,75 руб.) | 1 шт. | 4 2+2 | 87.55 | 42.44 | 44.26 | 5.55 | 350.2 | 169.76 | 177.04 | 22.2 | 3.49 | 13.96 | 0.34 | 1.36
Уд | 1. 101-1703 | Прокладки резиновые (пластина техническая прессованная) | кг | 0,08 0,32 | 21.24 |  |  |  | 6.8
Уд | 2. 101-1977 | Болты с гайками и шайбами строительные | кг | 0,17 0,68 | 15.32 |  |  |  | 10.42
8 | ТЕРм12-20-001-30 Приказ Минстроя России от 12.11.14 №703/пр | отм. +6,100м. Добавлять на 1 стык, диаметр трубопровода наружный: до 57 мм (ОП п.1.12.6 При производстве работ на высоте свыше 5 м, К=1+0,04М, где М - число метров сверх 5 1+0,04*1,1=1,044 ОЗП=1,044; ТЗ=1,044; Приказ от 04.09.2019 № 507/пр п.3.4 При применении сметных норм на работы, в технологии производства которых учтена сварка металлоконструкций, металлопроката, стальных труб, листового металла, закладных деталей и другие металлоизделий из нержавеющей стали ОЗП=1,15; ТЗ=1,15) НР (235,03 руб.): 90% от ФОТ (261,14 руб.) СП (120,12 руб.): 46% от ФОТ (261,14 руб.) | 1 стык | 4 2*2 | 79.6 | 54.65 | 22.06 | 2.12 | 318.4 | 218.6 | 88.24 | 8.48 | 4.118 | 16.47 | 0.13 | 0.52
9 | Материал заказчика | Задвижка 30нж41нж Ду50 Ру16 с КОФ | компл. | 2
10 | ТЕРм12-20-001-30 Приказ Минстроя России от 12.11.14 №703/пр | отм. +6,100м. Добавлять на 1 стык, диаметр трубопровода наружный: до 57 мм (ОП п.1.12.6 При производстве работ на высоте свыше 5 м, К=1+0,04М, где М - число метров сверх 5 1+0,04*1,1=1,044 ОЗП=1,044; ТЗ=1,044) НР (51,38 руб.): 90% от ФОТ (57,09 руб.) СП (26,26 руб.): 46% от ФОТ (57,09 руб.) | 1 стык | 1 | 72.47 | 47.52 | 22.06 | 2.12 | 72.47 | 47.52 | 22.06 | 2.12 | 3.5809 | 3.58 | 0.13 | 0.13
11 | ТЕРм12-20-001-30 Приказ Минстроя России от 12.11.14 №703/пр | отм. +6,650м. Добавлять на 1 стык, диаметр трубопровода наружный: до 57 мм (ОП п.1.12.6 При производстве работ на высоте свыше 5 м, К=1+0,04М, где М - число метров сверх 5 1+0,04*1,65=1,066 ОЗП=1,066; ТЗ=1,066) НР (52,42 руб.): 90% от ФОТ (58,24 руб.) СП (26,79 руб.): 46% от ФОТ (58,24 руб.) | 1 стык | 1 | 73.47 | 48.52 | 22.06 | 2.12 | 73.47 | 48.52 | 22.06 | 2.12 | 3.6564 | 3.66 | 0.13 | 0.13
12 | Материал заказчика | Задвижка 30с41нж Ду50 Ру16 с КОФ | компл. | 2
13 | Данные ОКОиМ | Заглушка фланцевая 3-50-4,0 АТК 24.200.02-90 МАТ=678/7,5 | шт | 2 | 90,4 678/7,5 |  |  |  | 180.8
14 | ТЕРм12-12-001-03 Приказ Минстроя России от 12.11.14 №703/пр | Арматура фланцевая с ручным приводом или без привода водопроводная на условное давление до 4 МПа, диаметр условного прохода: 20 мм 37,20 = 39,13 - 0,03 x 21,24 - 0,084 x 15,32 НР (75,51 руб.): 90% от ФОТ (83,9 руб.) СП (38,59 руб.): 46% от ФОТ (83,9 руб.) | 1 шт. | 2 | 37.2 | 36.48 |  |  | 74.4 | 72.96 |  |  | 3 | 6
Уд | 1. 101-1703 | Прокладки резиновые (пластина техническая прессованная) | кг | 0,03 0,06 | 21.24 |  |  |  | 1.27
Уд | 2. 101-1977 | Болты с гайками и шайбами строительные | кг | 0,084 0,168 | 15.32 |  |  |  | 2.57
15 | ТЕРм12-20-001-26 Приказ Минстроя России от 12.11.14 №703/пр | отм. +6,100м. Добавлять на 1 стык, диаметр трубопровода наружный: до 25 мм (ОП п.1.12.6 При производстве работ на высоте свыше 5 м, К=1+0,04М, где М - число метров сверх 5 1+0,04*1,1=1,044 ОЗП=1,044; ТЗ=1,044) НР (41,75 руб.): 90% от ФОТ (46,39 руб.) СП (21,34 руб.): 46% от ФОТ (46,39 руб.) | 1 стык | 1 1*1 | 53.06 | 39.2 | 11.82 | 1.14 | 53.06 | 39.2 | 11.82 | 1.14 | 2.9128 | 2.91 | 0.07 | 0.07
16 | ТЕРм12-20-001-26 Приказ Минстроя России от 12.11.14 №703/пр | отм. +6,650м. Добавлять на 1 стык, диаметр трубопровода наружный: до 25 мм (ОП п.1.12.6 При производстве работ на высоте свыше 5 м, К=1+0,04М, где М - число метров сверх 5 1+0,04*1,65=1,066 ОЗП=1,066; ТЗ=1,066) НР (42,61 руб.): 90% от ФОТ (47,34 руб.) СП (21,78 руб.): 46% от ФОТ (47,34 руб.) | 1 стык | 1 1*1 | 53.89 | 40.03 | 11.82 | 1.14 | 53.89 | 40.03 | 11.82 | 1.14 | 2.9741 | 2.97 | 0.07 | 0.07
17 | Данные ОКОиМ | Клапан запорный 15с65нж Ду20 Ру16 с КОФ МАТ=6300/1,2/7,5 | компл. | 2 | 700 6300/1,2/7,5 |  |  |  | 1400
18 | Данные ОКОиМ | Заглушка фланцевая 3-20-4,0 АТК 24.200.02-90 МАТ=490/7,5 | шт | 2 | 65,33 490/7,5 |  |  |  | 130.66
Трубы
Дн 108 - ст. 12Х18Н10Т
19 | ТЕРм12-20-001-10 Приказ Минстроя России от 12.11.14 №703/пр | ср.отм. +6,100м. Трубопроводы в помещениях или на открытых площадках, монтируемые из труб и готовых деталей, на условное давление не более 2,5 МПа, диаметр трубопровода наружный: до 108 мм (ОП п.1.12.6 При производстве работ на высоте свыше 5 м, К=1+0,04М, где М - число метров сверх 5 1+0,04*1,1=1,044 ОЗП=1,044; ТЗ=1,044) НР (164,59 руб.): 90% от ФОТ (182,88 руб.) СП (84,12 руб.): 46% от ФОТ (182,88 руб.) | 1 м | 10,708 10+0,236*3 | 72.15 | 10.9 | 60.71 | 3.95 | 772.58 | 116.72 | 650.08 | 42.3 | 0.95 | 10.17 | 0.26 | 2.78
20 | ТЕРм12-20-001-33 Приказ Минстроя России от 12.11.14 №703/пр | ср отм. +6,100м. Добавлять на 1 стык, диаметр трубопровода наружный: до 108 мм (ОП п.1.12.6 При производстве работ на высоте свыше 5 м, К=1+0,04М, где М - число метров сверх 5 1+0,04*1,1=1,044 ОЗП=1,044; ТЗ=1,044; Приказ от 04.09.2019 № 507/пр п.3.4 При применении сметных норм на работы, в технологии производства которых учтена сварка металлоконструкций, металлопроката, стальных труб, листового металла, закладных деталей и другие металлоизделий из нержавеющей стали ОЗП=1,15; ТЗ=1,15) НР (1047,75 руб.): 90% от ФОТ (1164,17 руб.) СП (535,52 руб.): 46% от ФОТ (1164,17 руб.) | 1 стык | 12 6+3*2 | 127.41 | 81.09 | 40.84 | 3.27 | 1528.92 | 973.08 | 490.08 | 39.24 | 6.1111 | 73.33 | 0.2 | 2.4
21 | Материал заказчика Приказ Минстроя России от 01.06.16 №380/пр | Трубы бесшовные холоднодеформированные из коррозионностойкой стали марки 12Х18Н10Т(8443) наружным диаметром: 108 мм, толщиной стенки 4,0 мм | 10 м | 1 10 / 10
22 | Материал заказчика | Отвод 90-108х4,5-12Х18Н10Т | шт. | 3
Дн57 - ст. 12Х18Н10Т
23 | ТЕРм12-20-001-07 Приказ Минстроя России от 12.11.14 №703/пр | отм. +6,250м. Трубопроводы в помещениях или на открытых площадках, монтируемые из труб и готовых деталей, на условное давление не более 2,5 МПа, диаметр трубопровода наружный: до 57 мм (ОП п.1.12.6 При производстве работ на высоте свыше 5 м, К=1+0,04М, где М - число метров сверх 5 1+0,04*1,25=1,05 ОЗП=1,05; ТЗ=1,05) НР (3,47 руб.): 90% от ФОТ (3,85 руб.) СП (1,77 руб.): 46% от ФОТ (3,85 руб.) | 1 м | 0.3 | 54.24 | 8.31 | 45.66 | 2.87 | 16.27 | 2.49 | 13.7 | 0.86 | 0.7245 | 0.22 | 0.19 | 0.06
24 | ТЕРм12-20-001-30 Приказ Минстроя России от 12.11.14 №703/пр | отм. +6,250м. Добавлять на 1 стык, диаметр трубопровода наружный: до 57 мм (ОП п.1.12.6 При производстве работ на высоте свыше 5 м, К=1+0,04М, где М - число метров сверх 5 1+0,04*1,25=1,05 ОЗП=1,05; ТЗ=1,05; Приказ от 04.09.2019 № 507/пр п.3.4 При применении сметных норм на работы, в технологии производства которых учтена сварка металлоконструкций, металлопроката, стальных труб, листового металла, закладных деталей и другие металлоизделий из нержавеющей стали ОЗП=1,15; ТЗ=1,15) НР (118,18 руб.): 90% от ФОТ (131,31 руб.) СП (60,4 руб.): 46% от ФОТ (131,31 руб.) | 1 стык | 2 | 79.92 | 54.97 | 22.06 | 2.12 | 159.84 | 109.94 | 44.12 | 4.24 | 4.1417 | 8.28 | 0.13 | 0.26
25 | Материал заказчика Приказ Минстроя России от 01.06.16 №380/пр | Трубы бесшовные холоднодеформированные из коррозионностойкой стали марки 12Х18Н10Т(8443) наружным диаметром: 57 мм, толщиной стенки 4,0 мм /3,5 мм./ | 10 м | 0,03 0,3 / 10
Дн108 - ст.20
26 | ТЕРм12-20-001-10 Приказ Минстроя России от 12.11.14 №703/пр | ср.отм. +9,000м. Трубопроводы в помещениях или на открытых площадках, монтируемые из труб и готовых деталей, на условное давление не более 2,5 МПа, диаметр трубопровода наружный: до 108 мм (ОП п.1.12.6 При производстве работ на высоте свыше 5 м, К=1+0,04М, где М - число метров сверх 5 1+0,04*4=1,16 ОЗП=1,16; ТЗ=1,16) НР (890,88 руб.): 90% от ФОТ (989,87 руб.) СП (455,34 руб.): 46% от ФОТ (989,87 руб.) | 1 м | 53,596 51+0,236*11 | 73.36 | 12.11 | 60.71 | 3.95 | 3931.8 | 649.05 | 3253.81 | 211.7 | 1.0556 | 56.58 | 0.26 | 13.93
27 | ТЕРм12-20-001-33 Приказ Минстроя России от 12.11.14 №703/пр | ср. отм. + 12,000 м. Добавлять на 1 стык, диаметр трубопровода наружный: до 108 мм (ОП п.1.12.6 При производстве работ на высоте свыше 5 м, К=1+0,04М, где М - число метров сверх 5 1+0,04*7=1,28 ОЗП=1,28; ТЗ=1,28) НР (650,02 руб.): 90% от ФОТ (722,24 руб.) СП (332,23 руб.): 46% от ФОТ (722,24 руб.) | 1 стык | 7 1+3*2 | 132.77 | 86.45 | 40.84 | 3.27 | 929.39 | 605.15 | 285.88 | 22.89 | 6.5152 | 45.61 | 0.2 | 1.4
28 | ТЕРм12-20-001-33 Приказ Минстроя России от 12.11.14 №703/пр | ср. отм. + 9,000м. Добавлять на 1 стык, диаметр трубопровода наружный: до 108 мм (ОП п.1.12.6 При производстве работ на высоте свыше 5 м, К=1+0,04М, где М - число метров сверх 5 1+0,04*4=1,16 ОЗП=1,16; ТЗ=1,16) НР (1858,49 руб.): 90% от ФОТ (2064,99 руб.) СП (949,9 руб.): 46% от ФОТ (2064,99 руб.) | 1 стык | 22 6+8*2 | 124.67 | 78.35 | 40.84 | 3.27 | 2742.74 | 1723.7 | 898.48 | 71.94 | 5.9044 | 129.9 | 0.2 | 4.4
29 | Материал заказчика Приказ Минстроя России от 01.06.16 №380/пр | Трубы стальные бесшовные, горячедеформированные со снятой фаской из стали марок 15, 20, 25, наружным диаметром: 108 мм, толщина стенки 4 мм | м | 51
30 | Материал заказчика | Отвод 90-108х4,5 ГОСТ 17375-2001 | шт | 11
Дн 76 - ст.20
31 | ТЕРм12-20-001-08 Приказ Минстроя России от 12.11.14 №703/пр | ср.отм. +5,625м. Трубопроводы в помещениях или на открытых площадках, монтируемые из труб и готовых деталей, на условное давление не более 2,5 МПа, диаметр трубопровода наружный: до 76 мм (ОП п.1.12.6 При производстве работ на высоте свыше 5 м, К=1+0,04М, где М - число метров сверх 5 1+0,04*0,625=1,025 ОЗП=1,025; ТЗ=1,025) НР (52,52 руб.): 90% от ФОТ (58,36 руб.) СП (26,85 руб.): 46% от ФОТ (58,36 руб.) | 1 м | 4,471 4+0,157*3 | 57.68 | 8.34 | 48.98 | 3.01 | 257.89 | 37.29 | 218.99 | 13.46 | 0.7278 | 3.25 | 0.2 | 0.89
32 | ТЕРм12-20-001-31 Приказ Минстроя России от 12.11.14 №703/пр | ср.отм. +5,625м. Добавлять на 1 стык, диаметр трубопровода наружный: до 76 мм (ОП п.1.12.6 При производстве работ на высоте свыше 5 м, К=1+0,04М, где М - число метров сверх 5 1+0,04*0,625=1,025 ОЗП=1,025; ТЗ=1,025) НР (383,91 руб.): 90% от ФОТ (426,57 руб.) СП (196,22 руб.): 46% от ФОТ (426,57 руб.) | 1 стык | 7 1+3*2 | 84.26 | 50.87 | 29.96 | 2.12 | 589.82 | 356.09 | 209.72 | 14.84 | 3.8335 | 26.83 | 0.13 | 0.91
33 | ТССЦ-103-0373 Приказ Минстроя России от 01.06.16 №380/пр | Трубы стальные бесшовные, горячедеформированные со снятой фаской из стали марок 15, 20, 25, наружным диаметром: 76 мм, толщина стенки 3,5 мм | м | 4 | 57.25 |  |  |  | 229
34 | ТССЦ-507-1977 Приказ Минстроя России от 01.06.16 №380/пр | Отводы 90 град. с радиусом кривизны R=1,5 Ду на Ру до 16 МПа (160 кгс/см2), диаметром условного прохода: 65 мм, наружным диаметром 76 мм, толщиной стенки 5 мм | шт. | 3 | 35.31 |  |  |  | 105.93
Дн57 - ст.20
35 | ТЕРм12-20-001-07 Приказ Минстроя России от 12.11.14 №703/пр | ср. отм. +6,375м. Трубопроводы в помещениях или на открытых площадках, монтируемые из труб и готовых деталей, на условное давление не более 2,5 МПа, диаметр трубопровода наружный: до 57 мм (ОП п.1.12.6 При производстве работ на высоте свыше 5 м, К=1+0,04М, где М - число метров сверх 5 1+0,04*1,375=1,055 ОЗП=1,055; ТЗ=1,055) НР (11,61 руб.): 90% от ФОТ (12,9 руб.) СП (5,93 руб.): 46% от ФОТ (12,9 руб.) | 1 м | 1 | 54.28 | 8.35 | 45.66 | 2.87 | 54.28 | 8.35 | 45.66 | 2.87 | 0.728 | 0.73 | 0.19 | 0.19
36 | ТЕРм12-20-001-30 Приказ Минстроя России от 12.11.14 №703/пр | ср.отм. +6,375м. Добавлять на 1 стык, диаметр трубопровода наружный: до 57 мм (ОП п.1.12.6 При производстве работ на высоте свыше 5 м, К=1+0,04М, где М - число метров сверх 5 1+0,04*1,375=1,055 ОЗП=1,055; ТЗ=1,055) НР (103,8 руб.): 90% от ФОТ (115,33 руб.) СП (53,05 руб.): 46% от ФОТ (115,33 руб.) | 1 стык | 2 | 72.97 | 48.02 | 22.06 | 2.12 | 145.94 | 96.04 | 44.12 | 4.24 | 3.6186 | 7.24 | 0.13 | 0.26
37 | ТССЦ-103-0357 Приказ Минстроя России от 01.06.16 №380/пр | Трубы стальные бесшовные, горячедеформированные со снятой фаской из стали марок 15, 20, 25, наружным диаметром: 57 мм, толщина стенки 3,5 мм | м | 1 | 43.97 |  |  |  | 43.97
Дн25 - ст.20
38 | ТЕРм12-20-001-03 Приказ Минстроя России от 12.11.14 №703/пр | ср. отм. +6,375м. Трубопроводы в помещениях или на открытых площадках, монтируемые из труб и готовых деталей, на условное давление не более 2,5 МПа, диаметр трубопровода наружный: до 25 мм (ОП п.1.12.6 При производстве работ на высоте свыше 5 м, К=1+0,04М, где М - число метров сверх 5 1+0,04*1,375=1,055 ОЗП=1,055; ТЗ=1,055) НР (2,66 руб.): 90% от ФОТ (2,96 руб.) СП (1,36 руб.): 46% от ФОТ (2,96 руб.) | 1 м | 0.3 | 43.91 | 6.53 | 37.24 | 2.08 | 13.17 | 1.96 | 11.17 | 0.62 | 0.5697 | 0.17 | 0.14 | 0.04
39 | ТЕРм12-20-001-26 Приказ Минстроя России от 12.11.14 №703/пр | ср. отм. +6,375м. Добавлять на 1 стык, диаметр трубопровода наружный: до 25 мм (ОП п.1.12.6 При производстве работ на высоте свыше 5 м, К=1+0,04М, где М - число метров сверх 5 1+0,04*1,375=1,055 ОЗП=1,055; ТЗ=1,055) НР (84,38 руб.): 90% от ФОТ (93,75 руб.) СП (43,13 руб.): 46% от ФОТ (93,75 руб.) | 1 стык | 2 | 53.48 | 39.62 | 11.82 | 1.14 | 106.96 | 79.24 | 23.64 | 2.28 | 2.9434 | 5.89 | 0.07 | 0.14
40 | ТССЦ-103-2096 Приказ Минстроя России от 01.06.16 №380/пр | Трубы стальные бесшовные, холоднодеформированные из стали марок 10, 20, 30, 45 (ГОСТ 8734-75, 8733-74), наружным диаметром: 25 мм, толщина стенки 3,0 мм | м | 0.3 | 33.51 |  |  |  | 10.05
Опоры
41 | ТССЦ-507-2738 Приказ Минстроя России от 01.06.16 №380/пр | Опоры подвижные хомутовые для стальных трубопроводов Ду от 50 до 400 мм, с изоляцией типа ОПХ-2, высотой опоры: 100 мм, диаметром условного прохода 100 мм /108-ХБ-А/ | шт. | 9 | 46.57 |  |  |  | 419.13
42 | ТССЦ-507-2736 Приказ Минстроя России от 01.06.16 №380/пр | Опоры подвижные хомутовые для стальных трубопроводов Ду от 50 до 400 мм, с изоляцией типа ОПХ-2, высотой опоры: 100 мм, диаметром условного прохода 70 мм /76-ХБ-А/ | шт. | 2 | 26.03 |  |  |  | 52.06
43 | ТССЦ-507-2640 Приказ Минстроя России от 01.06.16 №380/пр | Опоры подвижные приварные для стальных трубопроводов Ду от 50 до 400 мм, с изоляцией типа ОПП-2, высотой опоры: 100 мм, диаметром условного прохода 100 мм /108-ВП-А1/ | шт. | 1 | 22.32 |  |  |  | 22.32
44 | черт.ПКО 09-11641.20.000 СБ | Подвеска с одной тягой ПТ-108-400 | шт | 2
Материалы
45 | ТЕРм12-20-001-33 Приказ Минстроя России от 12.11.14 №703/пр | Добавлять на 1 стык, диаметр трубопровода наружный: до 108 мм НР (366,44 руб.): 90% от ФОТ (407,16 руб.) СП (187,29 руб.): 46% от ФОТ (407,16 руб.) | 1 стык | 5 | 113.86 | 67.54 | 40.84 | 3.27 | 569.3 | 337.7 | 204.2 | 16.35 | 5.09 | 25.45 | 0.2 | 1
46 | РН5-1-18 | Сборка фланцевых соединений с заменой прокладок,на условное давление до 1,6МПа(16кгс/см2), условный проход Ду до 100мм (в ц.2001 г. ОЗП=16,92; ЭМ=21,28; ЗПМ=16,92; МАТ=19,35; ПЗ=0,5 (ОЗП=0,5; ЭМ=0,5 к расх.; ЗПМ=0,5; МАТ=0,5 к расх.; ТЗ=0,5; ТЗМ=0,5)) НР (22,08 руб.): 90% от ФОТ (24,53 руб.) СП (11,28 руб.): 46% от ФОТ (24,53 руб.) | шт. | 3 | 8.57 | 7.11 | 1.17 |  | 25.71 | 21.33 | 3.51 |  | 0.825 | 2.48
47 | Материал заказчика Приказ Минстроя России от 01.06.16 №380/пр | Фланцы из углеродистой стали ВСт3сп3 с температурным пределом применения от 243 К (-30град.С) до 573 К (+300град.С) на условное давление: Ру 1,6 МПа (16 кгс/см2), диаметром условного прохода 100 мм | компл. | 2
48 | Материал заказчика Приказ Минстроя России от 01.06.16 №380/пр | Фланцы из углеродистой стали ВСт3сп3 с температурным пределом применения от 243 К (-30град.С) до 573 К (+300град.С) на условное давление: Ру 1,6 МПа (16 кгс/см2), диаметром условного прохода 100 мм /прим. с фланцевой заглушкой 3-100-1,6/ | компл. | 1
49 | ТЕРм12-20-001-31 Приказ Минстроя России от 12.11.14 №703/пр | Добавлять на 1 стык, диаметр трубопровода наружный: до 76 мм НР (160,68 руб.): 90% от ФОТ (178,53 руб.) СП (82,12 руб.): 46% от ФОТ (178,53 руб.) | 1 стык | 3 | 83.02 | 49.63 | 29.96 | 2.12 | 249.06 | 148.89 | 89.88 | 6.36 | 3.74 | 11.22 | 0.13 | 0.39
50 | РН5-1-18 | Сборка фланцевых соединений с заменой прокладок,на условное давление до 1,6МПа(16кгс/см2), условный проход Ду до 100мм /65мм./ (в ц.2001 г. ОЗП=16,92; ЭМ=21,28; ЗПМ=16,92; МАТ=19,35; ПЗ=0,5 (ОЗП=0,5; ЭМ=0,5 к расх.; ЗПМ=0,5; МАТ=0,5 к расх.; ТЗ=0,5; ТЗМ=0,5)) НР (14,72 руб.): 90% от ФОТ (16,35 руб.) СП (7,52 руб.): 46% от ФОТ (16,35 руб.) | шт. | 2 | 8.57 | 7.11 | 1.17 |  | 17.14 | 14.22 | 2.34 |  | 0.825 | 1.65
51 | ТССЦ-507-1223 Приказ Минстроя России от 01.06.16 №380/пр | Фланцы из углеродистой стали ВСт3сп3 с температурным пределом применения от 243 К (-30град.С) до 573 К (+300град.С) на условное давление: Ру 1,6 МПа (16 кгс/см2), диаметром условного прохода 65 мм | компл. | 1 | 179.44 |  |  |  | 179.44
52 | ТССЦ-507-1223 Приказ Минстроя России от 01.06.16 №380/пр | Фланцы из углеродистой стали ВСт3сп3 с температурным пределом применения от 243 К (-30град.С) до 573 К (+300град.С) на условное давление: Ру 1,6 МПа (16 кгс/см2), диаметром условного прохода 65 мм /прим. с фланцевой заглушкой 3-65-16/ | компл. | 1 | 179.44 |  |  |  | 179.44
Демонтаж
53 | ТЕРм12-01-002-09 Приказ Минстроя России от 12.11.14 №703/пр | Демонтаж. Трубопровод в помещениях или на открытых площадках в пределах цехов, монтируемый из готовых узлов, на условное давление не более 2,5 МПа, диаметр труб наружный: 89 мм 2 820,83 = 4 860,11 - 6,15 x 331,59 (Приказ от 04.09.2019 № 507/пр табл.3 п.3 Демонтаж оборудования, не пригодного для дальнейшего использования (предназначено в лом), с разборкой и резкой на части ОЗП=0,5; ЭМ=0,5 к расх.; ЗПМ=0,5; МАТ=0 к расх.; ТЗ=0,5; ТЗМ=0,5) НР (70,77 руб.): 90% от ФОТ (78,63 руб.) СП (36,17 руб.): 46% от ФОТ (78,63 руб.) | 100 м трубопровода | 0,1 10 / 100 | 1365.2 | 596.45 | 768.75 | 87.24 | 136.52 | 59.65 | 76.87 | 8.72 | 49.05 | 4.91 | 8.415 | 0.84
Уд | 1. 150102 | Агрегаты наполнительно-опрессовочные: до 300 м3/ч | маш.час | 3,075 0,31 | 331.59 |  | 331.59 | 14.02 | 102.79 |  | 102.79 | 4.35
54 | ТЕРм12-01-002-10 Приказ Минстроя России от 12.11.14 №703/пр | Демонтаж. Трубопровод в помещениях или на открытых площадках в пределах цехов, монтируемый из готовых узлов, на условное давление не более 2,5 МПа, диаметр труб наружный: 108 мм 3 015,60 = 5 054,88 - 6,15 x 331,59 (Приказ от 04.09.2019 № 507/пр табл.3 п.3 Демонтаж оборудования, не пригодного для дальнейшего использования (предназначено в лом), с разборкой и резкой на части ОЗП=0,5; ЭМ=0,5 к расх.; ЗПМ=0,5; МАТ=0 к расх.; ТЗ=0,5; ТЗМ=0,5) НР (75,29 руб.): 90% от ФОТ (83,66 руб.) СП (38,48 руб.): 46% от ФОТ (83,66 руб.) | 100 м трубопровода | 0,1 10 / 100 | 1441.88 | 638.4 | 803.48 | 89.03 | 144.19 | 63.84 | 80.35 | 8.9 | 52.5 | 5.25 | 8.525 | 0.85
Уд | 1. 150102 | Агрегаты наполнительно-опрессовочные: до 300 м3/ч | маш.час | 3,075 0,31 | 331.59 |  | 331.59 | 14.02 | 102.79 |  | 102.79 | 4.35
Итого прямые затраты по разделу в базисных ценах | [8 empty] | 18738.53 | 7371.52 | 7975.46 | 610.95 |  | 571.19 |  | 39.26
Итого прямые затраты по разделу с учетом коэффициентов к итогам (Стесненные условия ОЗП=15%; ЭМ=15%; ЗПМ=15%; ТЗ=15%; ТЗМ=15% (Поз. 1-3, 5, 7-8, 10-11, 14-16, 19-20, 23-24, 26-28, 31-36, 38-39, 45-46, 49-54)) | [8 empty] | 21040.58 | 8477.25 | 9171.78 | 702.59 |  | 656.87 |  | 45.15
Накладные расходы | [8 empty] | 8261.86
Сметная прибыль | [8 empty] | 4222.73
Итоги по разделу 1 Технологические трубопроводы :
Итого Строительные работы | [8 empty] | 2258.99
Итого Монтажные работы | [8 empty] | 31266.18 |  |  |  |  | 656.87 |  | 45.15
Итого | [8 empty] | 33525.17 |  |  |  |  | 656.87 |  | 45.15
В том числе:
Материалы | [8 empty] | 3391.55
Машины и механизмы | [8 empty] | 9171.78
ФОТ | [8 empty] | 9179.84
Накладные расходы | [8 empty] | 8261.86
Сметная прибыль | [8 empty] | 4222.73
Итого по разделу 1 Технологические трубопроводы | [8 empty] | 33525.17 |  |  |  |  | 656.87 |  | 45.15
Раздел 2. Общестроительные работы
Дн 159 /под гильзу/
55 | ТЕР09-03-039-01 Приказ Минстроя России от 12.11.14 №703/пр | Монтаж опорных конструкций: для крепления трубопроводов внутри зданий и сооружений массой до 0,1 т НР (20,3 руб.): 93% от ФОТ (21,83 руб.) СП (13,53 руб.): 62% от ФОТ (21,83 руб.) | 1 т конструкций | 0,02058 1,2*17,15/1000 | 1503.8 | 920.12 | 278.11 | 1.8 | 30.95 | 18.94 | 5.72 | 0.04 | 80.22 | 1.65 | 0.11
Н | 1. 201-9002 | Конструкции стальные | т | 1 0,02058
56 | ТЕРм38-01-003-04 Приказ Минстроя России от 12.11.14 №703/пр | Решетчатые конструкции (стойки, опоры, фермы и пр.), сборка с помощью: лебедок ручных (с установкой и снятием их в процессе работы) или вручную (мелких деталей) 2 192,38 = 10 166,57 - 1,032 x 7 726,93 НР (31,47 руб.): 90% от ФОТ (34,97 руб.) СП (15,74 руб.): 45% от ФОТ (34,97 руб.) | 1 т конструкций | 0,02058 1,2*17,15/1000 | 2192.38 | 1459.2 | 436.89 | 18.38 | 45.12 | 30.03 | 8.99 | 0.38 | 120 | 2.47 | 1.34 | 0.03
Уд | 1. 101-1026 | Швеллеры № 40 из стали марки: Ст3сп | т | 1,032 0,0212386 | 7726.93 |  |  |  | 164.11
57 | ТССЦ-103-0176 Приказ Минстроя России от 01.06.16 №380/пр | Трубы стальные электросварные прямошовные со снятой фаской из стали марок БСт2кп-БСт4кп и БСт2пс-БСт4пс наружный диаметр: 159 мм, толщина стенки 4,5 мм | м | 1.2 | 153.83 |  |  |  | 184.6
58 | ТЕР26-01-007-01 Приказ Минстроя России от 12.11.14 №703/пр | Изоляция трубопроводов шнурами: асбестовыми НР (10,55 руб.): 97% от ФОТ (10,88 руб.) СП (5,98 руб.): 55% от ФОТ (10,88 руб.) | 1 м3 изоляции | 0,007189 3,14*0,159*1,2*0,012 | 25456.6 | 1315.81 | 77.33 |  | 183.01 | 9.46 | 0.56 |  | 106.63 | 0.77
59 | ТЕР13-03-004-22 Приказ Минстроя России от 12.11.14 №703/пр | Окраска металлических огрунтованных поверхностей: эмалью КО-88 (за 2 раза ПЗ=2 (ОЗП=2; ЭМ=2 к расх.; ЗПМ=2; МАТ=2 к расх.; ТЗ=2; ТЗМ=2)) НР (11,29 руб.): 94% от ФОТ (12,01 руб.) СП (6,13 руб.): 51% от ФОТ (12,01 руб.) | 100 м2 окрашиваемой поверхности | 0,185 18,5 / 100 | 2424.46 | 56.2 | 11.74 | 0.24 | 448.53 | 10.4 | 2.17 | 0.04 | 4.9 | 0.91 | 0.02
60 | ТЕР26-01-003-01 Приказ Минстроя России от 12.11.14 №703/пр | Изоляция трубопроводов цилиндрами и полуцилиндрами из минеральной ваты на синтетическом связующем 405,18 = 3 155,67 - 0,039 x 13 325,93 - 1,032 x 2 161,61 НР (494,26 руб.): 97% от ФОТ (509,55 руб.) СП (280,25 руб.): 55% от ФОТ (509,55 руб.) | 1 м3 изоляции | 2.03 | 405.18 | 218.27 | 36.76 |  | 822.52 | 443.09 | 74.62 |  | 18.8 | 38.16
Уд | 1. 101-1876 | Сталь листовая оцинкованная толщиной листа 0,8 мм | т | 0,039 0,07917 | 13325.93 |  |  |  | 1055.01
Уд | 2. 104-0017 | Цилиндры и полуцилиндры теплоизоляционные из минваты на синтетическом связующем М-200, внутренний диаметр 76-108 мм | м3 | 1,032 2,09496 | 2161.61 |  |  |  | 4528.49
61 | ТССЦ-104-0016 Приказ Минстроя России от 01.06.16 №380/пр | Цилиндры и полуцилиндры теплоизоляционные из минваты на синтетическом связующем: М-200, внутренним диаметром 18-57 мм | м3 | 0,02064 0,02*1,032 | 2544.42 |  |  |  | 52.52
62 | ТССЦ-104-0017 Приказ Минстроя России от 01.06.16 №380/пр | Цилиндры и полуцилиндры теплоизоляционные из минваты на синтетическом связующем: М-200, внутренний диаметр 76-108 мм | м3 | 2,07432 2,01*1,032 | 2161.61 |  |  |  | 4483.87
63 | ТЕР26-01-049-02 Приказ Минстроя России от 12.11.14 №703/пр | Покрытие поверхности изоляции трубопроводов: сталью оцинкованной 2 224,56 = 15 698,97 - 0,00047 x 16 689,89 - 0,04277 x 13 325,93 - 122 x 105,71 (Прил.26.2 При изоляции трубопроводов со спутниками ОЗП=1,1; ТЗ=1,1) НР (1045,72 руб.): 97% от ФОТ (1078,06 руб.) СП (592,93 руб.): 55% от ФОТ (1078,06 руб.) | 100 м2 поверхности покрытия изоляции | 0,465 46,5 / 100 | 2407.83 | 2016.01 | 254.45 |  | 1119.64 | 937.44 | 118.32 |  | 163.372 | 75.97
Уд | 1. 101-1706 | Сталь листовая оцинкованная толщиной листа 0,5 мм | т | 0,00047 0,0002186 | 16689.89 |  |  |  | 3.65
Уд | 2. 101-1876 | Сталь листовая оцинкованная толщиной листа 0,8 мм | т | 0,04277 0,0198881 | 13325.93 |  |  |  | 265.03
Уд | 3. 104-0167 | Детали защитных покрытий конструкций тепловой изоляции трубопроводов из стали тонколистовой оцинкованной толщиной 0,55 мм, криволинейные | м2 | 122 56,73 | 105.71 |  |  |  | 5996.93
64 | ТССЦ-101-1706 Приказ Минстроя России от 12.11.14 №703/пр | Сталь листовая оцинкованная толщиной листа 0,5 мм | т | 0,222665 1,22*7,85*0,5*46,5/1000 | 16689.89 |  |  |  | 3716.25
Итого прямые затраты по разделу в базисных ценах | [8 empty] | 11087.01 | 1449.36 | 210.38 | 0.46 |  | 119.93 |  | 0.03
Итого прямые затраты по разделу с учетом коэффициентов к итогам (Стесненные условия ОЗП=15%; ЭМ=15%; ЗПМ=15%; ТЗ=15%; ТЗМ=15% (Поз. 55, 58, 60-64, 59, 56)) | [8 empty] | 11335.98 | 1666.76 | 241.95 | 0.54 |  | 137.93 |  | 0.03
Накладные расходы | [8 empty] | 1613.6
Сметная прибыль | [8 empty] | 914.57
Итоги по разделу 2 Общестроительные работы :
Итого Строительные работы | [8 empty] | 13765.97 |  |  |  |  | 135.09
Итого Монтажные работы | [8 empty] | 98.18 |  |  |  |  | 2.84 |  | 0.03
Итого | [8 empty] | 13864.15 |  |  |  |  | 137.93 |  | 0.03
В том числе:
Материалы | [8 empty] | 9427.27
Машины и механизмы | [8 empty] | 241.95
ФОТ | [8 empty] | 1667.3
Накладные расходы | [8 empty] | 1613.6
Сметная прибыль | [8 empty] | 914.57
Итого по разделу 2 Общестроительные работы | [8 empty] | 13864.15 |  |  |  |  | 137.93 |  | 0.03
ИТОГИ ПО СМЕТЕ:
Итого прямые затраты по смете в базисных ценах | [8 empty] | 29825.54 | 8820.88 | 8185.84 | 611.41 |  | 691.12 |  | 39.29
Итого прямые затраты по смете с учетом коэффициентов к итогам (Стесненные условия ОЗП=15%; ЭМ=15%; ЗПМ=15%; ТЗ=15%; ТЗМ=15% (Поз. 55, 58, 60-64, 59, 1-3, 5, 7-8, 10-11, 14-16, 19-20, 23-24, 26-28, 31-36, 38-39, 45-46, 49-54, 56)) | [8 empty] | 32376.56 | 10144.01 | 9413.73 | 703.13 |  | 794.8 |  | 45.18
Накладные расходы | [8 empty] | 9875.46
Сметная прибыль | [8 empty] | 5137.3
Итоги по смете:
Итого Строительные работы | [8 empty] | 16024.96 |  |  |  |  | 135.09
Итого Монтажные работы | [8 empty] | 31364.36 |  |  |  |  | 659.71 |  | 45.18
Итого | [8 empty] | 47389.32 |  |  |  |  | 794.8 |  | 45.18
В том числе:
Материалы | [8 empty] | 12818.82
Машины и механизмы | [8 empty] | 9413.73
ФОТ | [8 empty] | 10847.14
Накладные расходы | [8 empty] | 9875.46
Сметная прибыль | [8 empty] | 5137.3
ВСЕГО по смете | [8 empty] | 47389.32 |  |  |  |  | 794.8 |  | 45.18
Составил: ___________________________Чибдаева Н.Л.
(должность, подпись, расшифровка)