## ЛСР 17 граф
СОГЛАСОВАНО: | [11 empty] | УТВЕРЖДАЮ:
_________________ | [11 empty] | _________________
" _____ " ________________ 2021 г. | [11 empty] | "____" ______________2021 г.
АО "СНХЗ" Цех Н-4-5 отделение Н-4
(наименование стройки)
ЛОКАЛЬНЫЙ СМЕТНЫЙ РАСЧЕТ № 199-22
(локальная смета)
Монтаж резервного трубопровода вакуума от ёмкостей поз. 106,106/1 до ПЭУ №2
(наименование работ и затрат, наименование объекта)
Основание: Проект №11777-ЭМ
|  |  | Сметная стоимость _______________________________________________________________________________________________ | [5 empty] | ___________________________43,710 |  | тыс. руб.
|  |  | строительных работ _______________________________________________________________________________________________ | [5 empty] | _______________________________________________________________________________________________0,053 |  | тыс. руб.
|  |  | монтажных работ _______________________________________________________________________________________________ | [5 empty] | _______________________________________________________________________________________________37,711 |  | тыс. руб.
|  |  | оборудования _______________________________________________________________________________________________ | [5 empty] | _______________________________________________________________________________________________5,946 |  | тыс. руб.
|  |  | Средства на оплату труда _______________________________________________________________________________________________ | [5 empty] | ___________________________1,186 |  | тыс. руб.
|  |  | Сметная трудоемкость _______________________________________________________________________________________________ | [5 empty] | _______________________________________________________________________________________________97,33 |  | чел.час
Составлен в ценах по состоянию на 2001г.
№ пп | Обосно- вание | Наименование | Ед. изм. | Кол. | Стоимость единицы, руб. |  |  |  | Общая стоимость, руб. |  |  |  | Т/з осн. раб.на ед. | Т/з осн. раб. Всего | Т/з мех. на ед. | Т/з мех. Всего
[5 empty] | Всего | В том числе |  |  | Всего | В том числе
[6 empty] | Осн.З/п | Эк.Маш | З/пМех |  | Осн.З/п | Эк.Маш | З/пМех
1 | 2 | 3 | 4 | 5 | 6 | 7 | 8 | 9 | 10 | 11 | 12 | 13 | 14 | 15 | 16 | 17
Раздел 1. Монтажные работы
Силовое электрооборудование
1 | ТЕРм08-03-526-01 Приказ Минстроя России от 12.11.14 №703/пр | Автомат одно-, двух-, трехполюсный, устанавливаемый на конструкции: на стене или колонне, на ток до 25 А 37,43 = 50,00 - 0,001 x 12 566,70 Электротехнические установки на других объектах: НР (62,82 руб.): 97% от ФОТ (64,76 руб.) СП (33,03 руб.): 51% от ФОТ (64,76 руб.) | 1 шт. | 3 1+2 | 37.43 | 18.77 | 1.4 |  | 112.29 | 56.31 | 4.2 |  | 1.56 | 4.68
Уд | 1. 201-0843 | Конструкции стальные индивидуальные: решетчатые сварные массой до 0,1 т | т | 0,001 0,003 | 12566.7 |  |  |  | 37.7
2 | ТЕРм08-03-530-04 Приказ Минстроя России от 12.11.14 №703/пр | Пускатель магнитный общего назначения отдельно стоящий, устанавливаемый на конструкции: на стене или колонне, на ток до 40 А 68,55 = 106,25 - 0,003 x 12 566,70 Электротехнические установки на других объектах: НР (83,4 руб.): 97% от ФОТ (85,98 руб.) СП (43,85 руб.): 51% от ФОТ (85,98 руб.) | 1 шт. | 2 | 68.55 | 37.22 | 3.55 | 0.16 | 137.1 | 74.44 | 7.1 | 0.32 | 3.17 | 6.34 | 0.01 | 0.02
Уд | 1. 201-0843 | Конструкции стальные индивидуальные: решетчатые сварные массой до 0,1 т | т | 0,003 0,006 | 12566.7 |  |  |  | 75.4
3 | ТЕРм08-01-080-01 Приказ Минстроя России от 12.11.14 №703/пр | Прибор измерения и защиты, количество подключаемых концов: до 2/2ТРМ1, Искра-ТС.02,ДТС224/ Электротехнические установки на других объектах: НР (48,15 руб.): 97% от ФОТ (49,64 руб.) СП (25,32 руб.): 51% от ФОТ (49,64 руб.) | 1 шт. | 3 1+1+1 | 23.23 | 13.74 | 8.61 | 0.65 | 69.69 | 41.22 | 25.83 | 1.95 | 1.13 | 3.39 | 0.04 | 0.12
Кабели и провода
Кабель ВБШвнг(А) 3х2,5-0,66кВ (Н1.1, Н2.1)
4 | ТЕРм08-02-147-01 Приказ Минстроя России от 12.11.14 №703/пр | Кабель до 35 кВ по установленным конструкциям и лоткам с креплением на поворотах и в конце трассы, масса 1 м кабеля: до 1 кг Электротехнические установки на других объектах: НР (284,95 руб.): 97% от ФОТ (293,76 руб.) СП (149,82 руб.): 51% от ФОТ (293,76 руб.) | 100 м кабеля | 2,2 (110*2) / 100 | 199.36 | 112.84 | 55.34 | 3.27 | 438.59 | 248.25 | 121.75 | 7.19 | 9.28 | 20.42 | 0.2 | 0.44
Кабель КУСИЛнг ВЭБ 5х1,5 (К1)
5 | ТЕРм08-02-147-01 Приказ Минстроя России от 12.11.14 №703/пр | Кабель до 35 кВ по установленным конструкциям и лоткам с креплением на поворотах и в конце трассы, масса 1 м кабеля: до 1 кг Электротехнические установки на других объектах: НР (142,47 руб.): 97% от ФОТ (146,88 руб.) СП (74,91 руб.): 51% от ФОТ (146,88 руб.) | 100 м кабеля | 1,1 110 / 100 | 199.36 | 112.84 | 55.34 | 3.27 | 219.3 | 124.12 | 60.87 | 3.6 | 9.28 | 10.21 | 0.2 | 0.22
Саморегулирующаяся лента 60VX2-F (Н1.2, Н2.2)
6 | ТЕРм08-02-147-01 Приказ Минстроя России от 12.11.14 №703/пр | Кабель до 35 кВ по установленным конструкциям и лоткам с креплением на поворотах и в конце трассы, масса 1 м кабеля: до 1 кг Электротехнические установки на других объектах: НР (111,39 руб.): 97% от ФОТ (114,83 руб.) СП (58,56 руб.): 51% от ФОТ (114,83 руб.) | 100 м кабеля | 0,86 (42+44) / 100 | 199.36 | 112.84 | 55.34 | 3.27 | 171.45 | 97.04 | 47.59 | 2.81 | 9.28 | 7.98 | 0.2 | 0.17
7 | ТЕРм08-02-158-04 Приказ Минстроя России от 12.11.14 №703/пр | Заделка концевая сухая для контрольного кабеля сечением одной жилы: до 2,5 мм2, количество жил до 4/прим. комплект V-MX/ Электротехнические установки на других объектах: НР (5,69 руб.): 97% от ФОТ (5,87 руб.) СП (2,99 руб.): 51% от ФОТ (5,87 руб.) | 1 шт. | 2 | 8.51 | 2.55 |  |  | 17.02 | 5.1 |  |  | 0.21 | 0.42
Провод ПуГВ 1х16, 1х2,5
8 | ТЕРм08-02-405-01 Приказ Минстроя России от 12.11.14 №703/пр | Провод по установленным стальным конструкциям и панелям, сечение: до 16 мм2 Электротехнические установки на других объектах: НР (32,74 руб.): 97% от ФОТ (33,75 руб.) СП (17,21 руб.): 51% от ФОТ (33,75 руб.) | 100 м | 0,08 (3+5) / 100 | 543.39 | 364.31 | 100.22 | 2.61 | 43.47 | 29.14 | 8.02 | 0.21 | 30.64 | 2.45 | 0.16 | 0.01
Провод МГ 1х4, 1х6
9 | ТЕРм08-02-472-10 Приказ Минстроя России от 12.11.14 №703/пр | Проводник заземляющий из медного изолированного провода сечением 25 мм2 открыто по строительным основаниям Электротехнические установки на других объектах: НР (42,72 руб.): 97% от ФОТ (44,04 руб.) СП (22,46 руб.): 51% от ФОТ (44,04 руб.) | 100 м | 0,1 (5+5) / 100 | 638.38 | 382.38 | 54.08 | 0.49 | 63.84 | 38.24 | 5.41 | 0.05 | 32.16 | 3.22 | 0.03
Материалы
10 | ТЕРм08-03-545-01 Приказ Минстроя России от 12.11.14 №703/пр | Коробка (ящик) с зажимами для кабелей и проводов сечением до 6 мм2, устанавливаемая на конструкции на стене или колонне, количество зажимов: до 10 75,12 = 100,25 - 0,002 x 12 566,70 Электротехнические установки на других объектах: НР (131,72 руб.): 97% от ФОТ (135,79 руб.) СП (69,25 руб.): 51% от ФОТ (135,79 руб.) | 1 шт. | 3 2+1 | 75.12 | 39.36 | 2.56 |  | 225.36 | 118.08 | 7.68 |  | 3.31 | 9.93
Уд | 1. 201-0843 | Конструкции стальные индивидуальные: решетчатые сварные массой до 0,1 т | т | 0,002 0,006 | 12566.7 |  |  |  | 75.4
11 | Ц11-711-1 | Ввод кабельный, количество жил, до: 10 (Перевод в цены 2001г ОЗП=16,92; ЭМ=21,28; ЗПМ=16,92; МАТ=19,35) Монтаж оборудования: НР (27,86 руб.): 90% от ФОТ (30,95 руб.) СП (14,24 руб.): 46% от ФОТ (30,95 руб.) | ввод | 3 2+1 | 9.16 | 8.97 |  |  | 27.48 | 26.91 |  |  | 1 | 3
12 | ТЕР06-01-015-07 Приказ Минстроя России от 12.11.14 №703/пр | Установка закладных деталей весом: до 4 кг 2 511,13 = 11 155,33 - 1 x 8 644,20 Бетонные и железобетонные монолитные конструкции и работы в строительстве: НР (20,84 руб.): 102% от ФОТ (20,43 руб.) СП (11,85 руб.): 58% от ФОТ (20,43 руб.) | 1 т | 0,00717 7.17/1000 | 2511.13 | 2475.46 | 35.67 | 2.45 | 18 | 17.75 | 0.25 | 0.02 | 215.82 | 1.55 | 0.15
Уд | 1. 204-0064 | Детали закладные и накладные изготовленные: с применением сварки, гнутья, сверления (пробивки) отверстий (при наличии одной из этих операций или всего перечня в любых сочетаниях) поставляемые отдельно | т | 1 0,00717 | 8644.2 |  |  |  | 61.98
13 | ТЕРм11-01-001-01 Приказ Минстроя России от 12.11.14 №703/пр | Конструкции для установки приборов, масса: до 1 кг /DIN-рейка / 10,40 = 39,06 - 0,00001 x 8 935,09 - 0,00004 x 11 994,44 - 0,2 x 3,12 - 0,001 x 7 427,51 - 0,95 x 19,34 - 0,00002 x 14 653,00 - 0,00003 x 17 931,00 - 0,00003 x 27 835,00 Прокладка и монтаж сетей связи: НР (6,71 руб.): 90% от ФОТ (7,45 руб.) СП (3,43 руб.): 46% от ФОТ (7,45 руб.) | 1 шт. | 1 | 10.4 | 5.75 | 4.26 | 0.73 | 10.4 | 5.75 | 4.26 | 0.73 | 0.52 | 0.52 | 0.06 | 0.06
Уд | 1. 101-1292 | Уайт-спирит | т | 1E-5 0,00001 | 8935.09 |  |  |  | 0.09
Уд | 2. 101-1513 | Электроды диаметром 4 мм Э42 | т | 4E-5 0,00004 | 11994.44 |  |  |  | 0.48
Уд | 3. 101-2207 | Дюбели пластмассовые диаметр 14 мм | 10 шт. | 0,2 0,2 | 3.12 |  |  |  | 0.62
Уд | 4. 101-2216 | Сталь листовая горячекатаная марки Ст3 толщиной 2-6 мм | т | 0,001 0,001 | 7427.51 |  |  |  | 7.43
Уд | 5. 101-2250 | Сталь угловая, марки Ст3, перфорированная УП 35х35 мм | м | 0,95 0,95 | 19.34 |  |  |  | 18.37
Уд | 6. 101-2467 | Растворитель марки Р-4 | т | 2E-5 0,00002 | 14653 |  |  |  | 0.29
Уд | 7. 113-0021 | Грунтовка ГФ-021 красно-коричневая | т | 3E-5 0,00003 | 17931 |  |  |  | 0.54
Уд | 8. 113-0227 | Эмаль ХВ-124 защитная, зеленая | т | 3E-5 0,00003 | 27835 |  |  |  | 0.84
14 | ТЕРм08-03-575-01 Приказ Минстроя России от 12.11.14 №703/пр | Прибор или аппарат/прим. RBD-80,sn0/ Электротехнические установки на других объектах: НР (140,95 руб.): 97% от ФОТ (145,31 руб.) СП (74,11 руб.): 51% от ФОТ (145,31 руб.) | 1 шт. | 9 7+1+1 | 14.63 | 14.04 |  |  | 131.67 | 126.36 |  |  | 1.12 | 10.08
15 | ТЕРм08-02-397-01 Приказ Минстроя России от 12.11.14 №703/пр | Профиль перфорированный монтажный длиной 2 м/К239/ Электротехнические установки на других объектах: НР (2,88 руб.): 97% от ФОТ (2,97 руб.) СП (1,51 руб.): 51% от ФОТ (2,97 руб.) | 100 м | 0,02 (1*2) / 100 | 882.81 | 101.78 | 120.81 | 26.8 | 17.66 | 2.04 | 2.42 | 0.54 | 8.56 | 0.17 | 2.17 | 0.04
16 | ТЕРм38-01-006-08 Приказ Минстроя России от 12.11.14 №703/пр | Сборка с помощью лебедок ручных (с установкой и снятием их в процессе работы) или вручную (мелких деталей): стремянки, связи, кронштейны, тормозные конструкции и пр./Лист2/ 3 634,16 = 10 802,97 - 1,06 x 6 763,03 Изготовление в построечных условиях материалов, полуфабрикатов, металлических и трубопроводных заготовок: НР (2,26 руб.): 73% от ФОТ (3,1 руб.) СП (1,05 руб.): 34% от ФОТ (3,1 руб.) | 1 т конструкций | 0,001727 (1.727)/1000 | 3634.16 | 1545.7 | 1835.87 | 17.89 | 6.28 | 2.67 | 3.17 | 0.03 | 130 | 0.22 | 1.3
Уд | 1. 101-1139 | Профили гнутые стальные из горячекатаного листового проката марки Ст3сп, нормальной точности прокатки, немерной длины толщиной 7-8 мм | т | 1,06 0,0018306 | 6763.03 |  |  |  | 12.38
17 | ТЕРм08-02-152-03 Приказ Минстроя России от 12.11.14 №703/пр | Конструкция сварная Электротехнические установки на других объектах: НР (0,85 руб.): 97% от ФОТ (0,88 руб.) СП (0,45 руб.): 51% от ФОТ (0,88 руб.) | 1 т | 0,001727 | 697.63 | 437.76 | 160.94 | 3.27 | 1.2 | 0.76 | 0.28 | 0.01 | 36 | 0.06 | 0.2
Итого прямые затраты по разделу в базисных ценах | [8 empty] | 1710.8 | 1014.18 | 298.83 | 17.46 |  | 84.64 |  | 1.08
Итого прямые затраты по разделу с учетом коэффициентов к итогам (Стесненные условия ОЗП=15%; ЭМ=15%; ЗПМ=15%; ТЗ=15%; ТЗМ=15% (Поз. 12, 1-10, 14-15, 17, 11, 13, 16)) | [8 empty] | 1907.76 | 1166.31 | 343.66 | 20.07 |  | 97.33 |  | 1.24
Накладные расходы | [8 empty] | 1148.38
Сметная прибыль | [8 empty] | 604.03
Итоги по разделу 1 Монтажные работы :
Итого Строительные работы | [8 empty] | 53.39 |  |  |  |  | 1.78
Итого Монтажные работы | [8 empty] | 3606.78 |  |  |  |  | 95.55 |  | 1.24
Итого | [8 empty] | 3660.17 |  |  |  |  | 97.33 |  | 1.24
В том числе:
Материалы | [8 empty] | 397.79
Машины и механизмы | [8 empty] | 343.66
ФОТ | [8 empty] | 1186.38
Накладные расходы | [8 empty] | 1148.38
Сметная прибыль | [8 empty] | 604.03
Итого по разделу 1 Монтажные работы | [8 empty] | 3660.17 |  |  |  |  | 97.33 |  | 1.24
Раздел 2. Стоимость оборудования /уточнить по факту/
18 О | Прайс- лист ООО "ЭТМ" | Выключатель автоматический двухполюсный 6А С iC60N 6кА/ A9F79206 ПЗ=2502/1,2/7,5 Оборудование | шт | 1 | 278 2502/1,2/7,5 |  |  |  | 278
19 О | Прайс- лист ООО "ЭТМ" | Выключатель автоматический дифференциальный АВДТ 1п+N 20А 30мА C AC EASY 9 EZ9D34620 ПЗ=3159/1,2/7,5 Оборудование | шт | 2 | 351 3159/1,2/7,5 |  |  |  | 702
20 О | Прайс- лист ООО "ЭТМ" | Пускатель магнитный 25А катушка управления 220В АС 1НО+1НЗ LC1D/LC1D25M7/ ПЗ=14432/1,2/7,5 Оборудование | шт | 2 | 1603,56 14432/1,2/7,5 |  |  |  | 3207.12
21 О | Прайс- лист "Овен Комплект Автоматика" | Измеритель-регулятор двухканальный ОВЕН 2ТРМ1-Д.У.РР ПЗ=9315,6/1,2/7,5 Оборудование | шт | 1 | 1035,07 9315,6/1,2/7,5 |  |  |  | 1035.07
22 О | Прайс- лист «Пробатум» | Барьер искрозащиты ОВЕН ИСКРА-ТС.02 ПЗ=4092/1,2/7,5 Оборудование | шт | 1 | 454,67 4092/1,2/7,5 |  |  |  | 454.67
23 О | Прайс- лист ООО "ОВЕН" | Термопреобразователь сопротивления дтс 224-100П.В3.43/2EXI-T4 ПЗ=2424/1,2/7.5 Оборудование | шт | 1 | 269,33 2424/1,2/7.5 |  |  |  | 269.33
Итого прямые затраты по разделу в базисных ценах | [8 empty] | 5946.19
Итоги по разделу 2 Стоимость оборудования /уточнить по факту/ :
Оборудование | [8 empty] | 5946.19
Итого | [8 empty] | 5946.19
В том числе:
Оборудование | [8 empty] | 5946.19
Итого по разделу 2 Стоимость оборудования /уточнить по факту/ | [8 empty] | 5946.19
Раздел 3. Стоимость материалов
24 | Прайс- лист ООО "ЭТМ" | Кабель силовой ВБШвнг(А)-LS 3x2,5 ок(N, PE)-0.66 МАТ=106,21/1,2/7,5 Материалы для монтажных работ | м | 220 | 11,8 106,21/1,2/7,5 |  |  |  | 2596
25 | Прайс- лист ООО «Промкабельсервис» | Кабель КУСИЛнг ВЭБ 5х1,5 МАТ=200/1,2/7.5 Материалы для монтажных работ | м | 110 | 22,22 200/1,2/7.5 |  |  |  | 2444.2
26 | Прайс- лист ООО «САМОРЕГ» | Саморегулирующаяся электрическая нагревательная лента 60VX2-F МАТ=2786/1,2/7.5 Материалы для монтажных работ | м | 86 | 309,56 2786/1,2/7.5 |  |  |  | 26622.16
27 | ТССЦ-502-0504 Приказ Минстроя России от 01.06.16 №380/пр | Провода силовые для электрических установок на напряжение до 450 В с медной жилой марки: ПВ1, сечением 16 мм2 Материалы для монтажных работ | 1000 м | 0,003 3 / 1000 | 10151 |  |  |  | 30.45
28 | ТССЦ-502-0497 Приказ Минстроя России от 01.06.16 №380/пр | Провода силовые для электрических установок на напряжение до 450 В с медной жилой марки: ПВ1, сечением 2,5 мм2 Материалы для монтажных работ | 1000 м | 0,005 5 / 1000 | 1754.3 |  |  |  | 8.77
29 | ТССЦ-502-0423 Приказ Минстроя России от 01.06.16 №380/пр | Провода неизолированные медные гибкие для электрических установок и антенн марки: МГ, сечением 4 мм2 Материалы для монтажных работ | т | 0,00018 0,036*5/1000 | 62182.04 |  |  |  | 11.19
30 | ТССЦ-502-0424 Приказ Минстроя России от 01.06.16 №380/пр | Провода неизолированные медные гибкие для электрических установок и антенн марки: МГ, сечением 6 мм2 Материалы для монтажных работ | т | 0,000255 0,051*5/1000 | 65548.02 |  |  |  | 16.71
31 | Прайс-лист Премиум кабель | Комплект для заделки электрических нагревательных лент V-MX МАТ=600/1,2/7.5 Материалы для монтажных работ | шт. | 2 | 66,67 600/1,2/7.5 |  |  |  | 133.34
32 | Прайс-лист ООО "Альфа Сантехлогистик" | Коробка УСК 12.Н 1. Ввод для бронированного кабеля, латунь М25 20E1FX 2. Кольцо заземления 25 (никелированная латунь) 3. Контргайка М25х1,5 Латунь никелированная 4. Кольцо уплотнительное М25 (прокладка GWDR M25 NP) 5. Уплотнение GP25 МАТ=5035/1,2/7.5 Материалы для монтажных работ | шт. | 2 | 559,44 5035/1,2/7.5 |  |  |  | 1118.88
33 | Прайс-лист ООО "Альфа Сантехлогистик" | Коробка УСК 12.КН 1. Ввод для бронированного кабеля, латунь М25 20E1FX 2. Кольцо заземления 25 (никелированная латунь) 3. Контргайка М25х1,5 Латунь никелированная 4. Кольцо уплотнительное М25 (прокладка GWDR M25 NP) 5. Уплотнение GP25 МАТ=4533/1,2/7.5 Материалы для монтажных работ | шт. | 1 | 503,67 4533/1,2/7.5 |  |  |  | 503.67
34 | Прайс-лист ООО "Альфа Сантехлогистик" | Лента крепежная FT/HTM МАТ=690/1,2/7.5 Материалы для монтажных работ | шт. | 2 | 76,67 690/1,2/7.5 |  |  |  | 153.34
35 | Прайс-лист ООО "Альфа Сантехлогистик" | Хомут универсальный, нержавеющий 3х12,7мм, 8 замков PSF/3 МАТ=650/1,2/7.5 Материалы для монтажных работ | шт. | 1 | 72,22 650/1,2/7.5 |  |  |  | 72.22
36 | Прайс-лист ООО "Альфа Сантехлогистик" | Этикетка : "Внимание электрообогрев" МАТ=22/1,2/7.5 Материалы для монтажных работ | шт. | 16 | 2,44 22/1,2/7.5 |  |  |  | 39.04
37 | Прайс- лист ООО "ЭТМ" | Блок распределительный на DIN-рейку РБД-80А МАТ=278/1,2/7,5 Материалы для монтажных работ | шт. | 1 | 30,89 278/1,2/7,5 |  |  |  | 30.89
38 | ТССЦ-101-3770 Приказ Минстроя России от 01.06.16 №380/пр | Сталь листовая горячекатаная марки Ст3 толщиной: 2,0 мм Материалы для монтажных работ | т | 0,001727 1,727/1000 | 7525.83 |  |  |  | 13
39 | ТССЦ-103-0015 Приказ Минстроя России от 01.06.16 №380/пр | Трубы стальные сварные водогазопроводные с резьбой черные обыкновенные (неоцинкованные), диаметр условного прохода: 25 мм, толщина стенки 3,2 мм Материалы для монтажных работ | м | 3 | 21.61 |  |  |  | 64.83
40 | Прайс- лист ООО "ЭТМ" | DIN-рейка тип В 2000мм перфорированная/NSYSDR200BD/ МАТ=939,54/20/1,2/7,5 Материалы для монтажных работ | шт. | 1 | 5,22 939,54/20/1,2/7,5 |  |  |  | 5.22
41 | Прайс- лист ООО "ЭТМ" | Шина нулевая 8х12мм 125А 10 отверстий нейлоновый корпус на DIN-рейку латунь PROxima/sn0-125-10-dn/ МАТ=293,6/1,2/7,5 Материалы для монтажных работ | шт. | 1 | 32,62 293,6/1,2/7,5 |  |  |  | 32.62
42 | Прайс- лист ООО "ЭТМ" | Шина 0 РЕ 8х12мм 10 отверстий латунь желтый нейлоновый корпус комбинированный PROxima/sn0-125-10-dpe/ МАТ=287,95/1,2/7,5 Материалы для монтажных работ | шт. | 1 | 31,99 287,95/1,2/7,5 |  |  |  | 31.99
43 | Прайс- лист ООО "ЭТМ" | Профиль зетовый перфорированный К239 УХЛ1 оцинкованный лист(толщина покрытия 10...18мкм), S2,0 (1793) МАТ=1577,24/1,2/7,5 Материалы для монтажных работ | шт. | 1 | 175,25 1577,24/1,2/7,5 |  |  |  | 175.25
Итого прямые затраты по разделу в базисных ценах | [8 empty] | 34103.77
Итоги по разделу 3 Стоимость материалов :
Материалы для монтажных работ | [8 empty] | 34103.77
Итого | [8 empty] | 34103.77
В том числе:
Материалы | [8 empty] | 34103.77
Итого по разделу 3 Стоимость материалов | [8 empty] | 34103.77
ИТОГИ ПО СМЕТЕ:
Итого прямые затраты по смете в базисных ценах | [8 empty] | 41760.76 | 1014.18 | 298.83 | 17.46 |  | 84.64 |  | 1.08
Итого прямые затраты по смете с учетом коэффициентов к итогам | [8 empty] | 41957.72 | 1166.31 | 343.66 | 20.07 |  | 97.33 |  | 1.24
В том числе, справочно:
Стесненные условия ОЗП=15%; ЭМ=15%; ЗПМ=15%; ТЗ=15%; ТЗМ=15% (Поз. 12, 1-10, 14-15, 17, 11, 13, 16) | [8 empty] | 196.96 | 152.13 | 44.82 | 2.62 |  | 12.696 |  | 0.162
Накладные расходы | [8 empty] | 1148.38
В том числе, справочно:
73% ФОТ (от 3,1) (Поз. 16) | [8 empty] | 2.26
90% ФОТ (от 38,4) (Поз. 11, 13) | [8 empty] | 34.56
97% ФОТ (от 1124,45) (Поз. 1-10, 14-15, 17) | [8 empty] | 1090.72
102% ФОТ (от 20,43) (Поз. 12) | [8 empty] | 20.84
Сметная прибыль | [8 empty] | 604.03
В том числе, справочно:
34% ФОТ (от 3,1) (Поз. 16) | [8 empty] | 1.05
46% ФОТ (от 38,4) (Поз. 11, 13) | [8 empty] | 17.66
51% ФОТ (от 1124,45) (Поз. 1-10, 14-15, 17) | [8 empty] | 573.47
58% ФОТ (от 20,43) (Поз. 12) | [8 empty] | 11.85
Итоги по смете:
Итого Строительные работы | [8 empty] | 53.39 |  |  |  |  | 1.78
Итого Монтажные работы | [8 empty] | 37710.55 |  |  |  |  | 95.55 |  | 1.24
Итого Оборудование | [8 empty] | 5946.19
Итого | [8 empty] | 43710.13 |  |  |  |  | 97.33 |  | 1.24
В том числе:
Материалы | [8 empty] | 34501.56
Машины и механизмы | [8 empty] | 343.66
ФОТ | [8 empty] | 1186.38
Оборудование | [8 empty] | 5946.19
Накладные расходы | [8 empty] | 1148.38
Сметная прибыль | [8 empty] | 604.03
ВСЕГО по смете | [8 empty] | 43710.13 |  |  |  |  | 97.33 |  | 1.24
Составил: Сидорова Е.Н.
Проверил: Степанова Г.Ф.