## ЛСР 17 граф
СОГЛАСОВАНО: | [11 empty] | УТВЕРЖДАЮ:
_________________ | [11 empty] | _________________
" _____ " ________________ 2015 г. | [11 empty] | "____" ______________2015 г.
ОАО СНХЗ
(наименование стройки)
ЛОКАЛЬНЫЙ СМЕТНЫЙ РАСЧЕТ № 91-24-19
|  | на | Ремонт подкранового пути мостового крана г-п 5 тн. №1435 отм.+8,500м.
Складской цех
Основание: Дефектная ведомость №286
|  |  | Сметная стоимость _______________________________________________________________________________________________ | [5 empty] | ___________________________54,424 |  | тыс. руб.
|  |  | строительных работ _______________________________________________________________________________________________ | [5 empty] | _______________________________________________________________________________________________53,550 |  | тыс. руб.
|  |  | монтажных работ _______________________________________________________________________________________________ | [5 empty] | _______________________________________________________________________________________________0,875 |  | тыс. руб.
|  |  | Средства на оплату труда _______________________________________________________________________________________________ | [5 empty] | ___________________________17,506 |  | тыс. руб.
|  |  | Сметная трудоемкость _______________________________________________________________________________________________ | [5 empty] | _______________________________________________________________________________________________1507,43 |  | чел.час
Составлен 28.02.2020г.
№ пп | Обосно- вание | Наименование | Ед. изм. | Кол. | Стоимость единицы, руб. |  |  |  | Общая стоимость, руб. |  |  |  | Т/з осн. раб.на ед. | Т/з осн. раб. Всего | Т/з мех. на ед. | Т/з мех. Всего
[5 empty] | Всего | В том числе |  |  | Всего | В том числе
[6 empty] | Осн.З/п | Эк.Маш | З/пМех |  | Осн.З/п | Эк.Маш | З/пМех
1 | 2 | 3 | 4 | 5 | 6 | 7 | 8 | 9 | 10 | 11 | 12 | 13 | 14 | 15 | 16 | 17
Раздел 1. Ремонт подкранового пути мостового крана г-п 5 тн. № 1435 отм.+8,500м.
ТОЛЩИНУ И КОЛИЧЕСТВО ПЛАСТИН УТОЧНИТЬ И ПРИНЯТЬ ПО ФАКТУ
1 | ТЕРм38-01-006-08 Приказ Минстроя России от 12.11.14 №703/пр | Сборка с помощью лебедок ручных (с установкой и снятием их в процессе работы) или вручную (мелких деталей): стремянки, связи, кронштейны, тормозные конструкции и пр. (прим.) 3 634,16 = 10 802,97 - 1,06 x 6 763,03 НР (84,26 руб.): 66% от ФОТ СП (51,06 руб.): 40% от ФОТ | 1 т конструкций | 0,071 70,66/1000 | 3634.16 | 1545.7 | 1835.87 | 17.89 | 258.03 | 109.74 | 130.35 | 1.27 | 130 | 9.23 | 1.3 | 0.09
Уд | 1. 101-1139 | Профили гнутые стальные из горячекатаного листового проката марки Ст3сп, нормальной точности прокатки, немерной длины толщиной 7-8 мм | т | 1,06 0,0753 | 6763.03 |  |  |  | 509.26
2 | ТССЦ-101-1628 Приказ Минстроя России от 12.11.14 №703/пр | Сталь листовая углеродистая обыкновенного качества марки ВСт3пс5 толщиной 8-20 мм /8мм./ | т | 0,029956 1,06*0,1*0,150*7,85*8*30/1000 | 5994.1 |  |  |  | 179.56
3 | ТССЦ-101-1627 Приказ Минстроя России от 12.11.14 №703/пр | Сталь листовая углеродистая обыкновенного качества марки ВСт3пс5 толщиной 4-6 мм /6мм./ | т | 0,022467 1,06*0,1*0,150*7,85*6*30/1000 | 5590.25 |  |  |  | 125.6
4 | ТССЦ-101-1627 Приказ Минстроя России от 12.11.14 №703/пр | Сталь листовая углеродистая обыкновенного качества марки ВСт3пс5 толщиной 4-6 мм /4мм./ | т | 0,014978 1,06*0,1*0,150*7,85*4*30/1000 | 5590.25 |  |  |  | 83.73
5 | ТССЦ-101-3770 Приказ Минстроя России от 12.11.14 №703/пр | Сталь листовая горячекатаная марки Ст3 толщиной 2,0 мм | т | 0,007489 1,06*0,1*0,150*7,85*2*30/1000 | 7525.83 |  |  |  | 56.36
Рихтовка высотного положения направляющих и нивелировка подкрановых путей, установка рихтовочных пластин.
6 | ТЕР46-01-015-01 Приказ Минстроя России от 12.11.14 №703/пр | Рихтовка подкрановых балок (ОБЪЕМЫ УТОЧНИТЬ ПО ФАКТУ) 956,51 = 3 289,53 - 2,64 x 114,99 - 4,26 x 1,21 - 0,002 x 9 914,10 - 0,07 x 1 175,60 - 0,08 x 1 153,70 - 0,13 x 14 076,00 НР (19115,91 руб.): 110% от ФОТ СП (10426,86 руб.): 60%=70%*0.85 от ФОТ | 1 узел | 21 | 956.51 | 719.59 | 133.66 |  | 20086.71 | 15111.39 | 2806.86 |  | 61.98 | 1301.58 | 2.64 | 55.44
Уд | 1. 021141 | Краны на автомобильном ходу при работе на других видах строительства 10 т | маш.час | 2,64 55,44 | 114.99 |  | 114.99 | 16.33 | 6375.05 |  | 6375.05 | 905.34
Уд | 2. 030301 | Лебедки ручные и рычажные тяговым усилием до 9,81 кН (1 т) | маш.час | 4,26 89,46 | 1.21 |  | 1.21 |  | 108.25 |  | 108.25
Уд | 3. 101-1805 | Гвозди строительные | т | 0,002 0,042 | 9914.1 |  |  |  | 416.39
Уд | 4. 102-0076 | Доски необрезные хвойных пород длиной 4-6,5 м, все ширины, толщиной 32-40 мм, II сорта | м3 | 0,07 1,47 | 1175.6 |  |  |  | 1728.13
Уд | 5. 102-0080 | Доски необрезные хвойных пород длиной 4-6,5 м, все ширины, толщиной 44 мм и более, II сорта | м3 | 0,08 1,68 | 1153.7 |  |  |  | 1938.22
Уд | 6. 201-0630 | Упоры тупиков | т | 0,13 2,73 | 14076 |  |  |  | 38427.48
7 | ТССЦ-101-1403 Приказ Минстроя России от 12.11.14 №703/пр | Шпильки оцинкованные стяжные диаметром 20 мм длиной 400 мм | т | 0,04608 0,72*64/1000 | 17445 |  |  |  | 803.87
8 | ТССЦ-101-2047 Приказ Минстроя России от 12.11.14 №703/пр | Шайбы оцинкованные, диаметр 20 мм | кг | 2,2016 0,0172*128 | 22.54 |  |  |  | 49.62
9 | ТССЦ-101-2175 Приказ Минстроя России от 12.11.14 №703/пр | Шайбы пружинные /20мм/ | т | 0,002688 0,021*128/1000 | 34254.39 |  |  |  | 92.08
10 | ТССЦ-101-0125 Приказ Минстроя России от 12.11.14 №703/пр | Гайки шестигранные диаметр резьбы 20-22 мм /20мм/ | т | 0,009152 0,0715*128/1000 | 18577.01 |  |  |  | 170.02
11 | Материал б/у | Накладка стыковая марки РС-3 460х60х16 | шт. | 6
12 | ТССЦ-101-0094 Приказ Минстроя России от 12.11.14 №703/пр | Болты с шестигранной головкой диаметром резьбы 24 мм /24х110/ | т | 0,00612 0,51*12/1000 | 10479.35 |  |  |  | 64.13
13 | ТССЦ-101-0126 Приказ Минстроя России от 12.11.14 №703/пр | Гайки шестигранные диаметр резьбы 24 мм | т | 0,0015 1,5/1000 | 16739.54 |  |  |  | 25.11
14 | ТССЦ-101-2175 Приказ Минстроя России от 12.11.14 №703/пр | Шайбы пружинные /24мм/ | т | 0,000312 0,026*12/1000 | 34254.39 |  |  |  | 10.69
15 | ТССЦ-101-2048 Приказ Минстроя России от 12.11.14 №703/пр | Шайбы оцинкованные, диаметр 24 мм | кг | 0,744 0,031*24 | 22.54 |  |  |  | 16.77
Итого прямые затраты по разделу в ценах 2001г. | [8 empty] | 22022.28 | 15221.13 | 2937.21 | 1.27 |  | 1310.81 |  | 55.53
Итого прямые затраты по разделу с учетом коэффициентов к итогам | [8 empty] | 24746.03 | 17504.3 | 3377.79 | 1.46 |  | 1507.43 |  | 63.86
В том числе, справочно:
Стесненные условия ОЗП=15%; ЭМ=15%; ЗПМ=15%; ТЗ=15%; ТЗМ=15% (Поз. 6-15, 1-5) | [8 empty] | 2723.75 | 2283.17 | 440.58 | 0.19 |  | 196.6215 |  | 8.3295
Накладные расходы | [8 empty] | 19200.17
В том числе, справочно:
66% ФОТ (от 127,66) (Поз. 1-5) | [8 empty] | 84.26
110% ФОТ (от 17378,1) (Поз. 6-15) | [8 empty] | 19115.91
Сметная прибыль | [8 empty] | 10477.92
В том числе, справочно:
40% ФОТ (от 127,66) (Поз. 1-5) | [8 empty] | 51.06
60% = 70%*0.85 ФОТ (от 17378,1) (Поз. 6-15) | [8 empty] | 10426.86
Итоги по разделу 1 Ремонт подкранового пути мостового крана г-п 5 тн. отм.+8,500м. :
Итого Строительные работы | [8 empty] | 53549.51 |  |  |  |  | 1496.82 |  | 63.76
Итого Монтажные работы | [8 empty] | 874.61 |  |  |  |  | 10.61 |  | 0.1
Итого | [8 empty] | 54424.12 |  |  |  |  | 1507.43 |  | 63.86
В том числе:
Материалы | [8 empty] | 3863.94
Машины и механизмы | [8 empty] | 3377.79
ФОТ | [8 empty] | 17505.76
Накладные расходы | [8 empty] | 19200.17
Сметная прибыль | [8 empty] | 10477.92
Итого по разделу 1 Ремонт подкранового пути мостового крана г-п 5 тн. отм.+8,500м. | [8 empty] | 54424.12 |  |  |  |  | 1507.43 |  | 63.86
ИТОГИ ПО СМЕТЕ:
Итого прямые затраты по смете в ценах 2001г. | [8 empty] | 22022.28 | 15221.13 | 2937.21 | 1.27 |  | 1310.81 |  | 55.53
Итого прямые затраты по смете с учетом коэффициентов к итогам | [8 empty] | 24746.03 | 17504.3 | 3377.79 | 1.46 |  | 1507.43 |  | 63.86
В том числе, справочно:
Стесненные условия ОЗП=15%; ЭМ=15%; ЗПМ=15%; ТЗ=15%; ТЗМ=15% (Поз. 6-15, 1-5) | [8 empty] | 2723.75 | 2283.17 | 440.58 | 0.19 |  | 196.6215 |  | 8.3295
Накладные расходы | [8 empty] | 19200.17
В том числе, справочно:
66% ФОТ (от 127,66) (Поз. 1-5) | [8 empty] | 84.26
110% ФОТ (от 17378,1) (Поз. 6-15) | [8 empty] | 19115.91
Сметная прибыль | [8 empty] | 10477.92
В том числе, справочно:
40% ФОТ (от 127,66) (Поз. 1-5) | [8 empty] | 51.06
60% = 70%*0.85 ФОТ (от 17378,1) (Поз. 6-15) | [8 empty] | 10426.86
Итоги по смете:
Итого Строительные работы | [8 empty] | 53549.51 |  |  |  |  | 1496.82 |  | 63.76
Итого Монтажные работы | [8 empty] | 874.61 |  |  |  |  | 10.61 |  | 0.1
Итого | [8 empty] | 54424.12 |  |  |  |  | 1507.43 |  | 63.86
В том числе:
Материалы | [8 empty] | 3863.94
Машины и механизмы | [8 empty] | 3377.79
ФОТ | [8 empty] | 17505.76
Накладные расходы | [8 empty] | 19200.17
Сметная прибыль | [8 empty] | 10477.92
ВСЕГО по смете | [8 empty] | 54424.12 |  |  |  |  | 1507.43 |  | 63.86
ПОТРЕБНОЕ КОЛИЧЕСТВО РЕСУРСОВ:
№ п.п | Код ресурса | Наименование | Ед. изм. | Кол-во
Ресурсы подрядчика
Трудозатраты
1 | 1-3-6 | Затраты труда рабочих (ср 3,6) | чел.час | 1301.58
2 | 1-3-8 | Затраты труда рабочих (ср 3,8) | чел.час | 9.23
3 | 2 | Затраты труда машинистов | чел.час | 55.53
Машины и механизмы
4 | 021102 | Краны на автомобильном ходу при работе на монтаже технологического оборудования 10 т | маш.час | 0.04
5 | 030203 | Домкраты гидравлические грузоподъемностью 63-100 т | маш.час | 9.24
6 | 030404 | Лебедки электрические тяговым усилием до 31,39 кН (3,2 т) | маш.час | 0.1
7 | 040300 | Автоматы сварочные с номинальным сварочным током 450-1250 А | маш.час | 3.08
8 | 040502 | Установки для сварки ручной дуговой (постоянного тока) | маш.час | 174.09
9 | 040504 | Аппарат для газовой сварки и резки | маш.час | 40.17
10 | 330206 | Дрели электрические | маш.час | 0.02
11 | 330301 | Машины шлифовальные электрические | маш.час | 0.03
12 | 331002 | Станок сверлильный | маш.час | 0.17
13 | 350481 | Пресс-ножницы комбинированные | маш.час | 0.06
14 | 400001 | Автомобили бортовые, грузоподъемность до 5 т | маш.час | 11.76
15 | 400002 | Автомобили бортовые, грузоподъемность до 8 т | маш.час | 0.04
Материалы
16 | 101-0324 | Кислород технический газообразный | м3 | 5.04
17 | 101-0324 | Кислород технический газообразный | м3 | 0.0426
18 | 101-1521 | Электроды диаметром 5 мм Э42 | т | 0.0013
19 | 101-1529 | Электроды диаметром 6 мм Э42 | т | 0.189
20 | 101-1602 | Ацетилен газообразный технический | м3 | 0.63
21 | 101-2278 | Пропан-бутан, смесь техническая | кг | 0.0142
22 | 999-9950 | Вспомогательные ненормируемые материальные ресурсы (2% от оплаты труда рабочих) | руб. | 2.195
23 | Материал б/у | Накладка стыковая марки РС-3 460х60х16 | шт. | 6
24 | ТССЦ-101-0094 | Болты с шестигранной головкой диаметром резьбы 24 мм /24х110/ | т | 0.00612
25 | ТССЦ-101-0125 | Гайки шестигранные диаметр резьбы 20-22 мм /20мм/ | т | 0.009152
26 | ТССЦ-101-0126 | Гайки шестигранные диаметр резьбы 24 мм | т | 0.0015
27 | ТССЦ-101-1403 | Шпильки оцинкованные стяжные диаметром 20 мм длиной 400 мм | т | 0.04608
28 | ТССЦ-101-1627 | Сталь листовая углеродистая обыкновенного качества марки ВСт3пс5 толщиной 4-6 мм /... | т | 0.037445
29 | ТССЦ-101-1627 | - Сталь листовая углеродистая обыкновенного качества марки ВСт3пс5 толщиной 4-6 мм /4мм./ | т | 0.014978
30 | ТССЦ-101-1627 | - Сталь листовая углеродистая обыкновенного качества марки ВСт3пс5 толщиной 4-6 мм /6мм./ | т | 0.022467
31 | ТССЦ-101-1628 | Сталь листовая углеродистая обыкновенного качества марки ВСт3пс5 толщиной 8-20 мм /8мм./ | т | 0.029956
32 | ТССЦ-101-2047 | Шайбы оцинкованные, диаметр 20 мм | кг | 2.2016
33 | ТССЦ-101-2048 | Шайбы оцинкованные, диаметр 24 мм | кг | 0.744
35 | ТССЦ-101-2175 | - Шайбы пружинные /20мм/ | т | 0.002688
36 | ТССЦ-101-2175 | - Шайбы пружинные /24мм/ | т | 0.000312
37 | ТССЦ-101-3770 | Сталь листовая горячекатаная марки Ст3 толщиной 2,0 мм | т | 0.007489
Составил: ___________________________Чибдаева Н.Л.