## ЛСР 17 граф
СОГЛАСОВАНО: | [11 empty] | УТВЕРЖДАЮ:
_________________ | [11 empty] | _________________
" _____ " ________________ 2021 г. | [11 empty] | "____" ______________2021 г.
ОАО "СНХЗ"
(наименование стройки)
ЛОКАЛЬНЫЙ СМЕТНЫЙ РАСЧЕТ № 91-70-21
(локальная смета)
Покраска металлоконструкций мостового крана Q=5 тн., зав. №1435
Цех Складской
Основание: Дефектная ведомость № 185
|  |  | Сметная стоимость строительных работ _______________________________________________________________________________________________ | [5 empty] | ___________________________1,831 |  | тыс. руб.
|  |  | Средства на оплату труда _______________________________________________________________________________________________ | [5 empty] | ___________________________0,525 |  | тыс. руб.
|  |  | Сметная трудоемкость _______________________________________________________________________________________________ | [5 empty] | _______________________________________________________________________________________________47,76 |  | чел.час
Составлен 04.08.2021г.
№ пп | Обосно- вание | Наименование | Ед. изм. | Кол. | Стоимость единицы, руб. |  |  |  | Общая стоимость, руб. |  |  |  | Т/з осн. раб.на ед. | Т/з осн. раб. Всего | Т/з мех. на ед. | Т/з мех. Всего
[5 empty] | Всего | В том числе |  |  | Всего | В том числе
[6 empty] | Осн.З/п | Эк.Маш | З/пМех |  | Осн.З/п | Эк.Маш | З/пМех
1 | 2 | 3 | 4 | 5 | 6 | 7 | 8 | 9 | 10 | 11 | 12 | 13 | 14 | 15 | 16 | 17
Раздел 1. Покраска металлоконструкций мостового крана Q=5 тн., зав. №1435
1 | ТЕР13-06-003-01 Приказ Минстроя России от 12.11.14 №703/пр | Очистка поверхности щетками Защита строительных конструкций и оборудования от коррозии: НР (361,42 руб.): 90% от ФОТ (401,58 руб.) СП (240,95 руб.): 60%=70%*0.85 от ФОТ (401,58 руб.) | 1 м2 очищаемой поверхности | 36 | 9.7 | 9.7 |  |  | 349.2 | 349.2 |  |  | 0.9 | 32.4
2 | ТЕР13-07-001-02 Приказ Минстроя России от 12.11.14 №703/пр | Обезжиривание поверхностей аппаратов и трубопроводов диаметром до 500 мм: уайт-спиритом (Приказ от 04.09.2019 № 519/пр п.6.7.1 При ремонтно-строительных работах и работах по реконструкции объектов капитального строительства (аналогичных технологическим процессам в новом строительстве, в том числе по возведению новых конструктивных элементов) ОЗП=1,15; ЭМ=1,25 к расх.; ЗПМ=1,25; ТЗ=1,15; ТЗМ=1,25) Защита строительных конструкций и оборудования от коррозии: НР (43,05 руб.): 90% от ФОТ (47,83 руб.) СП (28,7 руб.): 60%=70%*0.85 от ФОТ (47,83 руб.) | 100 м2 обезжириваемой поверхности | 0,36 36 / 100 | 438.86 | 115.38 | 3.41 | 0.15 | 158 | 41.54 | 1.23 | 0.05 | 10.442 | 3.76 | 0.0125
3 | ТЕР13-03-002-04 Приказ Минстроя России от 12.11.14 №703/пр | Огрунтовка металлических поверхностей за один раз: грунтовкой ГФ-021 (Приказ от 04.09.2019 № 519/пр п.6.7.1 При ремонтно-строительных работах и работах по реконструкции объектов капитального строительства (аналогичных технологическим процессам в новом строительстве, в том числе по возведению новых конструктивных элементов) ОЗП=1,15; ЭМ=1,25 к расх.; ЗПМ=1,25; ТЗ=1,15; ТЗМ=1,25) Защита строительных конструкций и оборудования от коррозии: НР (30,68 руб.): 90% от ФОТ (34,09 руб.) СП (20,45 руб.): 60%=70%*0.85 от ФОТ (34,09 руб.) | 100 м2 окрашиваемой поверхности | 0,36 36 / 100 | 337.42 | 82.19 | 10.96 | 0.15 | 121.48 | 29.59 | 3.95 | 0.05 | 6.1065 | 2.2 | 0.0125
4 | ТЕР13-03-004-26 Приказ Минстроя России от 12.11.14 №703/пр | Окраска металлических огрунтованных поверхностей: эмалью ПФ-115 (за 2 раза ПЗ=2 (ОЗП=2; ЭМ=2 к расх.; ЗПМ=2; МАТ=2 к расх.; ТЗ=2; ТЗМ=2); Приказ от 04.09.2019 № 519/пр п.6.7.1 При ремонтно-строительных работах и работах по реконструкции объектов капитального строительства (аналогичных технологическим процессам в новом строительстве, в том числе по возведению новых конструктивных элементов) ОЗП=1,15; ЭМ=1,25 к расх.; ЗПМ=1,25; ТЗ=1,15; ТЗМ=1,25) Защита строительных конструкций и оборудования от коррозии: НР (37,76 руб.): 90% от ФОТ (41,96 руб.) СП (25,18 руб.): 60%=70%*0.85 от ФОТ (41,96 руб.) | 100 м2 окрашиваемой поверхности | 0,36 36 / 100 | 956.34 | 101.04 | 14.68 | 0.3 | 344.27 | 36.37 | 5.28 | 0.11 | 8.809 | 3.17 | 0.025 | 0.01
Итого прямые затраты по разделу в базисных ценах | [8 empty] | 972.95 | 456.7 | 10.46 | 0.21 |  | 41.53 |  | 0.01
Итого прямые затраты по разделу с учетом коэффициентов к итогам | [8 empty] | 1043.03 | 525.21 | 12.03 | 0.24 |  | 47.76 |  | 0.01
В том числе, справочно:
Стесненные условия ОЗП=15%; ЭМ=15%; ЗПМ=15%; ТЗ=15%; ТЗМ=15% (Поз. 1-4) | [8 empty] | 70.08 | 68.51 | 1.57 | 0.03 |  | 6.2295 |  | 0.0015
Накладные расходы | [8 empty] | 472.91
В том числе, справочно:
90% ФОТ (от 525,45) (Поз. 1-4) | [8 empty] | 472.91
Сметная прибыль | [8 empty] | 315.27
В том числе, справочно:
60% = 70%*0,85 ФОТ (от 525,45) (Поз. 1-4) | [8 empty] | 315.27
Итого по разделу 1 Покраска металлоконструкций мостового крана Q=5 тн., зав. №1435 | [8 empty] | 1831.21 |  |  |  |  | 47.76 |  | 0.01
ИТОГИ ПО СМЕТЕ:
Итого прямые затраты по смете в базисных ценах | [8 empty] | 972.95 | 456.7 | 10.46 | 0.21 |  | 41.53 |  | 0.01
Итого прямые затраты по смете с учетом коэффициентов к итогам | [8 empty] | 1043.03 | 525.21 | 12.03 | 0.24 |  | 47.76 |  | 0.01
В том числе, справочно:
Стесненные условия ОЗП=15%; ЭМ=15%; ЗПМ=15%; ТЗ=15%; ТЗМ=15% (Поз. 1-4) | [8 empty] | 70.08 | 68.51 | 1.57 | 0.03 |  | 6.2295 |  | 0.0015
Накладные расходы | [8 empty] | 472.91
В том числе, справочно:
90% ФОТ (от 525,45) (Поз. 1-4) | [8 empty] | 472.91
Сметная прибыль | [8 empty] | 315.27
В том числе, справочно:
60% = 70%*0,85 ФОТ (от 525,45) (Поз. 1-4) | [8 empty] | 315.27
Итоги по смете:
Защита строительных конструкций и оборудования от коррозии | [8 empty] | 1831.21 |  |  |  |  | 47.76 |  | 0.01
Итого | [8 empty] | 1831.21 |  |  |  |  | 47.76 |  | 0.01
В том числе:
Материалы | [8 empty] | 505.79
Машины и механизмы | [8 empty] | 12.03
ФОТ | [8 empty] | 525.45
Накладные расходы | [8 empty] | 472.91
Сметная прибыль | [8 empty] | 315.27
ВСЕГО по смете | [8 empty] | 1831.21 |  |  |  |  | 47.76 |  | 0.01
ПОТРЕБНОЕ КОЛИЧЕСТВО РЕСУРСОВ:
№ п.п | Код ресурса | Наименование | Ед. изм. | Кол-во
Ресурсы подрядчика
Трудозатраты
1 | 1-3-0 | Затраты труда рабочих (ср 3) | чел.-ч | 32.4
2 | 1-3-2 | Затраты труда рабочих (ср 3,2) | чел.-ч | 3.76
3 | 1-3-5 | Затраты труда рабочих (ср 3,5) | чел.-ч | 3.17
4 | 1-4-7 | Затраты труда рабочих (ср 4,7) | чел.-ч | 2.2
5 | 2 | Затраты труда машинистов | чел.-ч | 0.01
Машины и механизмы
6 | 030101 | Автопогрузчики 5 т | маш.час | 0.01
7 | 030401 | Лебедки электрические тяговым усилием до 5,79 кН (0,59 т) | маш.час | 0.01
8 | 340101 | Агрегаты окрасочные высокого давления для окраски поверхностей конструкций мощностью: 1 кВт | маш.час | 1.09
9 | 400001 | Автомобили бортовые, грузоподъемность до 5 т | маш.час | 0.02
Материалы
10 | 101-1292 | Уайт-спирит | т | 0.0125
11 | 101-1757 | Ветошь | кг | 1.8
12 | 113-0021 | Грунтовка: ГФ-021 красно-коричневая | т | 0.0043
13 | 113-0077 | Ксилол нефтяной марки А | т | 0.0007
14 | 113-0246 | Эмаль ПФ-115 серая | т | 0.0137
Составил: ___________________________Санькова И.А.
Проверил: ___________________________Степанова Г.Ф.