## ЛСР 17 граф
СОГЛАСОВАНО: | [11 empty] | УТВЕРЖДАЮ:
_________________ | [11 empty] | _________________
" _____ " ________________ 2021 г. | [11 empty] | "____" ______________2021 г.
АО СНХЗ
(наименование стройки)
ЛОКАЛЬНЫЙ СМЕТНЫЙ РАСЧЕТ № 9-5-22
|  | на | Ремонт подкрановых путей мостовых кранов №№ 424, 439, 1000
Е-1-9-12а
Основание: Дефектная ведомость №142
|  |  | Сметная стоимость строительных работ _______________________________________________________________________________________________ | [5 empty] | ___________________________22,943 |  | тыс. руб.
|  |  | Средства на оплату труда _______________________________________________________________________________________________ | [5 empty] | ___________________________7,450 |  | тыс. руб.
|  |  | Сметная трудоемкость _______________________________________________________________________________________________ | [5 empty] | _______________________________________________________________________________________________641,63 |  | чел.час
Составлен в ценах 2001 года
№ пп | Обосно- вание | Наименование | Ед. изм. | Кол. | Стоимость единицы, руб. |  |  |  | Общая стоимость, руб. |  |  |  | Т/з осн. раб.на ед. | Т/з осн. раб. Всего | Т/з мех. на ед. | Т/з мех. Всего
[5 empty] | Всего | В том числе |  |  | Всего | В том числе
[6 empty] | Осн.З/п | Эк.Маш | З/пМех |  | Осн.З/п | Эк.Маш | З/пМех
1 | 2 | 3 | 4 | 5 | 6 | 7 | 8 | 9 | 10 | 11 | 12 | 13 | 14 | 15 | 16 | 17
Раздел 1. Ремонт подкранового пути мостового крана №424
Рихтовка высотного положения направляющих и нивелировка подкрановых путей, установка рихтовочных пластин, сварные соединения
1 | ТЕР46-01-015-01 Приказ Минстроя России от 12.11.14 №703/пр | Рихтовка подкрановых балок (ОБЪЕМЫ УТОЧНИТЬ ПО ФАКТУ) 1 150,93 = 3 289,53 - 2,64 x 114,99 - 4,26 x 1,21 - 0,13 x 14 076,00 НР (2557,07 руб.): 103% от ФОТ (2482,59 руб.) СП (1241,3 руб.): 50%=59%*0,85 от ФОТ (2482,59 руб.) | 1 узел | 3 | 1150.93 | 719.59 | 133.66 |  | 3452.79 | 2158.77 | 400.98 |  | 61.98 | 185.94 | 2.64 | 7.92
3 | ТЕР13-03-003-05 Приказ Минстроя России от 12.11.14 №703/пр | Окраска огрунтованных бетонных и оштукатуренных поверхностей: эмалью ХВ-785 175,55 = 679,15 - 0,022 x 22 891,00 (Приказ от 04.08.2020 № 421/пр п.58б При применении сметных норм, включенных в сборники ГЭСН (ФЕР, ТЕР), аналогичных технологическим процессам в новом строительстве, в том числе по возведению новых конструктивных элементов ОЗП=1,15; ЭМ=1,25 к расх.; ЗПМ=1,25; ТЗ=1,15; ТЗМ=1,25) НР (0,55 руб.): 94% от ФОТ (0,59 руб.) СП (0,25 руб.): 43%=51%*0.85 от ФОТ (0,59 руб.) | 100 м2 окрашиваемой поверхности | 0,012 1,2 / 100 | 182.78 | 42.47 | 8.43 | 0.15 | 2.19 | 0.51 | 0.1 |  | 3.703 | 0.04 | 0.0125
4 | ТССЦ-113-8095 Приказ Минстроя России от 01.06.16 №380/пр | Эмаль нитроцеллюлозная: НЦ-132, цветная | т | 0.0003 | 31799.88 |  |  |  | 9.54
Итого прямые затраты по разделу в базисных ценах | [8 empty] | 3464.52 | 2159.28 | 401.08 |  |  | 185.98 |  | 7.92
Итого прямые затраты по разделу с учетом коэффициентов к итогам | [8 empty] | 3848.59 | 2483.18 | 461.25 |  |  | 213.88 |  | 9.11
В том числе, справочно:
Стесненные условия ОЗП=15%; ЭМ=15%; ЗПМ=15%; ТЗ=15%; ТЗМ=15% (Поз. 1, 3) | [8 empty] | 384.07 | 323.89 | 60.16 |  |  | 27.897 |  | 1.188
Накладные расходы | [8 empty] | 2557.62
В том числе, справочно:
94% ФОТ (от 0,59) (Поз. 3) | [8 empty] | 0.55
103% ФОТ (от 2482,59) (Поз. 1) | [8 empty] | 2557.07
Сметная прибыль | [8 empty] | 1241.55
В том числе, справочно:
43% = 51%*0,85 ФОТ (от 0,59) (Поз. 3) | [8 empty] | 0.25
50% = 59%*0,85 ФОТ (от 2482,59) (Поз. 1) | [8 empty] | 1241.3
Итого по разделу 1 Ремонт подкранового пути мостового крана №424 | [8 empty] | 7647.76 |  |  |  |  | 213.88 |  | 9.11
Раздел 2. Ремонт подкранового пути мостового крана №439
Рихтовка высотного положения направляющих и нивелировка подкрановых путей, установка рихтовочных пластин, сварные соединения
9 | ТЕР46-01-015-01 Приказ Минстроя России от 12.11.14 №703/пр | Рихтовка подкрановых балок (ОБЪЕМЫ УТОЧНИТЬ ПО ФАКТУ) 1 150,93 = 3 289,53 - 2,64 x 114,99 - 4,26 x 1,21 - 0,13 x 14 076,00 НР (2557,07 руб.): 103% от ФОТ (2482,59 руб.) СП (1241,3 руб.): 50%=59%*0,85 от ФОТ (2482,59 руб.) | 1 узел | 3 | 1150.93 | 719.59 | 133.66 |  | 3452.79 | 2158.77 | 400.98 |  | 61.98 | 185.94 | 2.64 | 7.92
11 | ТЕР13-03-003-05 Приказ Минстроя России от 12.11.14 №703/пр | Окраска огрунтованных бетонных и оштукатуренных поверхностей: эмалью ХВ-785 175,55 = 679,15 - 0,022 x 22 891,00 (Приказ от 04.08.2020 № 421/пр п.58б При применении сметных норм, включенных в сборники ГЭСН (ФЕР, ТЕР), аналогичных технологическим процессам в новом строительстве, в том числе по возведению новых конструктивных элементов ОЗП=1,15; ЭМ=1,25 к расх.; ЗПМ=1,25; ТЗ=1,15; ТЗМ=1,25) НР (0,55 руб.): 94% от ФОТ (0,59 руб.) СП (0,25 руб.): 43%=51%*0.85 от ФОТ (0,59 руб.) | 100 м2 окрашиваемой поверхности | 0,012 1,2 / 100 | 182.78 | 42.47 | 8.43 | 0.15 | 2.19 | 0.51 | 0.1 |  | 3.703 | 0.04 | 0.0125
12 | ТССЦ-113-8095 Приказ Минстроя России от 01.06.16 №380/пр | Эмаль нитроцеллюлозная: НЦ-132, цветная | т | 0.0003 | 31799.88 |  |  |  | 9.54
Итого прямые затраты по разделу в базисных ценах | [8 empty] | 3464.52 | 2159.28 | 401.08 |  |  | 185.98 |  | 7.92
Итого прямые затраты по разделу с учетом коэффициентов к итогам | [8 empty] | 3848.59 | 2483.18 | 461.25 |  |  | 213.88 |  | 9.11
В том числе, справочно:
Стесненные условия ОЗП=15%; ЭМ=15%; ЗПМ=15%; ТЗ=15%; ТЗМ=15% (Поз. 9, 11) | [8 empty] | 384.07 | 323.89 | 60.16 |  |  | 27.897 |  | 1.188
Накладные расходы | [8 empty] | 2557.62
В том числе, справочно:
94% ФОТ (от 0,59) (Поз. 11) | [8 empty] | 0.55
103% ФОТ (от 2482,59) (Поз. 9) | [8 empty] | 2557.07
Сметная прибыль | [8 empty] | 1241.55
В том числе, справочно:
43% = 51%*0,85 ФОТ (от 0,59) (Поз. 11) | [8 empty] | 0.25
50% = 59%*0,85 ФОТ (от 2482,59) (Поз. 9) | [8 empty] | 1241.3
Итого по разделу 2 Ремонт подкранового пути мостового крана №439 | [8 empty] | 7647.76 |  |  |  |  | 213.88 |  | 9.11
Раздел 3. Ремонт подкранового пути мостового крана № 1000
Рихтовка высотного положения направляющих и нивелировка подкрановых путей, установка рихтовочных пластин, сварные соединения
5 | ТЕР46-01-015-01 Приказ Минстроя России от 12.11.14 №703/пр | Рихтовка подкрановых балок (ОБЪЕМЫ УТОЧНИТЬ ПО ФАКТУ) 1 150,93 = 3 289,53 - 2,64 x 114,99 - 4,26 x 1,21 - 0,13 x 14 076,00 НР (2557,07 руб.): 103% от ФОТ (2482,59 руб.) СП (1241,3 руб.): 50%=59%*0,85 от ФОТ (2482,59 руб.) | 1 узел | 3 | 1150.93 | 719.59 | 133.66 |  | 3452.79 | 2158.77 | 400.98 |  | 61.98 | 185.94 | 2.64 | 7.92
7 | ТЕР13-03-003-05 Приказ Минстроя России от 12.11.14 №703/пр | Окраска огрунтованных бетонных и оштукатуренных поверхностей: эмалью ХВ-785 175,55 = 679,15 - 0,022 x 22 891,00 (Приказ от 04.08.2020 № 421/пр п.58б При применении сметных норм, включенных в сборники ГЭСН (ФЕР, ТЕР), аналогичных технологическим процессам в новом строительстве, в том числе по возведению новых конструктивных элементов ОЗП=1,15; ЭМ=1,25 к расх.; ЗПМ=1,25; ТЗ=1,15; ТЗМ=1,25) НР (0,55 руб.): 94% от ФОТ (0,59 руб.) СП (0,25 руб.): 43%=51%*0.85 от ФОТ (0,59 руб.) | 100 м2 окрашиваемой поверхности | 0,012 1,2 / 100 | 182.78 | 42.47 | 8.43 | 0.15 | 2.19 | 0.51 | 0.1 |  | 3.703 | 0.04 | 0.0125
8 | ТССЦ-113-8095 Приказ Минстроя России от 01.06.16 №380/пр | Эмаль нитроцеллюлозная: НЦ-132, цветная | т | 0.0003 | 31799.88 |  |  |  | 9.54
Итого прямые затраты по разделу в базисных ценах | [8 empty] | 3464.52 | 2159.28 | 401.08 |  |  | 185.98 |  | 7.92
Итого прямые затраты по разделу с учетом коэффициентов к итогам | [8 empty] | 3848.59 | 2483.18 | 461.25 |  |  | 213.88 |  | 9.11
В том числе, справочно:
Стесненные условия ОЗП=15%; ЭМ=15%; ЗПМ=15%; ТЗ=15%; ТЗМ=15% (Поз. 5, 7) | [8 empty] | 384.07 | 323.89 | 60.16 |  |  | 27.897 |  | 1.188
Накладные расходы | [8 empty] | 2557.62
В том числе, справочно:
94% ФОТ (от 0,59) (Поз. 7) | [8 empty] | 0.55
103% ФОТ (от 2482,59) (Поз. 5) | [8 empty] | 2557.07
Сметная прибыль | [8 empty] | 1241.55
В том числе, справочно:
43% = 51%*0,85 ФОТ (от 0,59) (Поз. 7) | [8 empty] | 0.25
50% = 59%*0,85 ФОТ (от 2482,59) (Поз. 5) | [8 empty] | 1241.3
Итого по разделу 3 Ремонт подкранового пути мостового крана № 1000 | [8 empty] | 7647.76 |  |  |  |  | 213.88 |  | 9.11
ИТОГИ ПО СМЕТЕ:
Итого прямые затраты по смете в базисных ценах | [8 empty] | 10393.56 | 6477.84 | 1203.24 |  |  | 557.94 |  | 23.76
Итого прямые затраты по смете с учетом коэффициентов к итогам | [8 empty] | 11545.73 | 7449.52 | 1383.73 |  |  | 641.63 |  | 27.32
В том числе, справочно:
Стесненные условия ОЗП=15%; ЭМ=15%; ЗПМ=15%; ТЗ=15%; ТЗМ=15% (Поз. 1, 9, 5, 3, 11, 7) | [8 empty] | 1152.17 | 971.68 | 180.49 |  |  | 83.691 |  | 3.564
Накладные расходы | [8 empty] | 7672.84
В том числе, справочно:
94% ФОТ (от 1,76) (Поз. 3, 11, 7) | [8 empty] | 1.65
103% ФОТ (от 7447,76) (Поз. 1, 9, 5) | [8 empty] | 7671.19
Сметная прибыль | [8 empty] | 3724.64
В том числе, справочно:
43% = 51%*0,85 ФОТ (от 1,76) (Поз. 3, 11, 7) | [8 empty] | 0.76
50% = 59%*0,85 ФОТ (от 7447,76) (Поз. 1, 9, 5) | [8 empty] | 3723.88
Итоги по смете:
Итого | [8 empty] | 22943.21 |  |  |  |  | 641.63 |  | 27.32
В том числе:
Материалы | [8 empty] | 2712.48
Машины и механизмы | [8 empty] | 1383.73
ФОТ | [8 empty] | 7449.52
Накладные расходы | [8 empty] | 7672.84
Сметная прибыль | [8 empty] | 3724.64
ВСЕГО по смете | [8 empty] | 22943.21 |  |  |  |  | 641.63 |  | 27.32
ПОТРЕБНОЕ КОЛИЧЕСТВО РЕСУРСОВ:
№ п.п | Код ресурса | Наименование | Ед. изм. | Кол-во
Ресурсы подрядчика
Трудозатраты
1 | 1-3-5 | Затраты труда рабочих (ср 3,5) | чел.-ч | 0.12
2 | 1-3-6 | Затраты труда рабочих (ср 3,6) | чел.час | 557.82
3 | 2 | Затраты труда машинистов | чел.час | 23.76
Машины и механизмы
4 | 030101 | Автопогрузчики 5 т | маш.час
5 | 030203 | Домкраты гидравлические грузоподъемностью 63-100 т | маш.час | 3.96
6 | 030401 | Лебедки электрические тяговым усилием до 5,79 кН (0,59 т) | маш.час
7 | 040502 | Установки для сварки ручной дуговой (постоянного тока) | маш.час | 74.61
8 | 040504 | Аппарат для газовой сварки и резки | маш.час | 17.19
9 | 340101 | Агрегаты окрасочные высокого давления для окраски поверхностей конструкций мощностью: 1 кВт | маш.час | 0.03
10 | 400001 | Автомобили бортовые, грузоподъемность до 5 т | маш.час | 5.04
Материалы
11 | 101-0324 | Кислород технический газообразный | м3 | 2.16
12 | 101-1529 | Электроды диаметром 6 мм Э42 | т | 0.081
13 | 101-1602 | Ацетилен газообразный технический | м3 | 0.27
14 | 101-1805 | Гвозди строительные | т | 0.018
15 | 101-2467 | Растворитель марки: Р-4 | т | 0.0003
16 | 102-0076 | Доски необрезные хвойных пород длиной 4-6,5 м, все ширины, толщиной 32-40 мм, II сорта | м3 | 0.63
17 | 102-0080 | Доски необрезные хвойных пород длиной 4-6,5 м, все ширины, толщиной 44 мм и более, II сорта | м3 | 0.72
18 | ТССЦ-113-8095 | Эмаль нитроцеллюлозная: НЦ-132, цветная | т | 0.0009
Составил: ___________________________Чибдаева Н.Л.