## ЛСР 17 граф
СОГЛАСОВАНО: | [11 empty] | УТВЕРЖДАЮ:
_________________ | [11 empty] | _________________
" _____ " ________________ 2021 г. | [11 empty] | "____" ______________2021 г.
АО "Синтез-Каучук" цех ЭиРЭ
(наименование стройки)
ЛОКАЛЬНЫЙ СМЕТНЫЙ РАСЧЕТ № 48-23
(локальная смета)
Ремонт ВЛ-110кВ НСтТЭЦ-ГПП-1СК. Замена гирлянд изоляторов опоры 31-40, 44-47 провод АСК-240, линия двухцепная
(наименование работ и затрат, наименование объекта)
Основание: Дефектная ведомость №47
|  |  | Сметная стоимость строительных работ _______________________________________________________________________________________________ | [5 empty] | ___________________________283,193 |  | тыс. руб.
|  |  | Средства на оплату труда _______________________________________________________________________________________________ | [5 empty] | ___________________________5,534 |  | тыс. руб.
|  |  | Сметная трудоемкость _______________________________________________________________________________________________ | [5 empty] | _______________________________________________________________________________________________291,29 |  | чел.час
Составлен в ценах по состоянию на 2001г.
№ пп | Обосно- вание | Наименование | Ед. изм. | Кол. | Стоимость единицы, руб. |  |  |  | Общая стоимость, руб. |  |  |  | Т/з осн. раб.на ед. | Т/з осн. раб. Всего | Т/з мех. на ед. | Т/з мех. Всего
[5 empty] | Всего | В том числе |  |  | Всего | В том числе
[6 empty] | Осн.З/п | Эк.Маш | З/пМех |  | Осн.З/п | Эк.Маш | З/пМех
1 | 2 | 3 | 4 | 5 | 6 | 7 | 8 | 9 | 10 | 11 | 12 | 13 | 14 | 15 | 16 | 17
Раздел 1. Ремонт ВЛ-110кВ НСтТЭЦ-ГПП-1СК. Замена гирлянд изоляторов опоры 31-40, 44-47 провод АСК-240, линия двухцепная
1 | ВУЕР_ВЛ-7-22 ВЛ4ИР4ПЭО | Замена подвесной гирлянды изоляторов изоляторами другого типа на промежуточной опоре ВЛ напряжением 110кВ /П150-2, ПБ-150-2/ Линии электропередачи: НР (1259,81 руб.): 103% от ФОТ (1223,12 руб.) СП (733,87 руб.): 60% от ФОТ (1223,12 руб.) | 1 гирлянда | 24 | 283.86 | 36.93 | 246.57 |  | 6812.64 | 886.32 | 5917.68 |  | 2.04 | 48.96 | 1.36 | 32.64
Н | 1. 10077 | Гирлянда изоляторов поддерживающая ВЛ 110 кВ | шт. | 1 24
2 | ТССЦ-509-6130 Приказ Минстроя России от 01.06.16 №380/пр | Узел крепления: КГП-7-2Б Линии электропередачи | шт. | 24 | 59.33 |  |  |  | 1423.92
3 | ТССЦ-110-0345 Приказ Минстроя России от 01.06.16 №380/пр | Изоляторы линейные подвесные стеклянные ПСД-70Е Линии электропередачи | шт. | 312 | 183.47 |  |  |  | 57242.64
4 | ТССЦ-509-2676 Приказ Минстроя России от 01.06.16 №380/пр | Зажим поддерживающий: глухой ПГН-5-3 Линии электропередачи | шт. | 24 | 288.64 |  |  |  | 6927.36
5 | ВУЕР_ВЛ-7-22 ВЛ4ИР4ПЭО | Замена гирлянды подвесных изоляторов изоляторами другого типа на промежуточной опоре ВЛ напряжением 110кВ в поддерживающем шлейфе Линии электропередачи: НР (419,94 руб.): 103% от ФОТ (407,71 руб.) СП (244,63 руб.): 60% от ФОТ (407,71 руб.) | 1 гирлянда | 8 | 283.86 | 36.93 | 246.57 |  | 2270.88 | 295.44 | 1972.56 |  | 2.04 | 16.32 | 1.36 | 10.88
Н | 1. 10077 | Гирлянда изоляторов поддерживающая ВЛ 110 кВ | шт. | 1 8
6 | ТССЦ-509-6130 Приказ Минстроя России от 01.06.16 №380/пр | Узел крепления: КГП-7-2Б Линии электропередачи | шт. | 8 | 59.33 |  |  |  | 474.64
7 | ТССЦ-110-0345 Приказ Минстроя России от 01.06.16 №380/пр | Изоляторы линейные подвесные стеклянные ПСД-70Е Линии электропередачи | шт. | 104 | 183.47 |  |  |  | 19080.88
8 | ТССЦ-509-2676 Приказ Минстроя России от 01.06.16 №380/пр | Зажим поддерживающий: глухой ПГН-5-3 Линии электропередачи | шт. | 8 | 288.64 |  |  |  | 2309.12
9 | ВУЕР_ВЛ-7-15 ВЛ4ИР4ПЕО | Замена натяжной гирлянды изоляторов изоляторами другого типа на анкерной опоре ВЛ напряжением 110кВ Линии электропередачи: НР (4019,95 руб.): 103% от ФОТ (3902,86 руб.) СП (2341,72 руб.): 60% от ФОТ (3902,86 руб.) | 1 гирлянда | 36 | 568.44 | 78.56 | 489.52 |  | 20463.84 | 2828.16 | 17622.72 |  | 4.05 | 145.8 | 2.7 | 97.2
Н | 1. 10070 | Гирлянда изоляторов натяжная ВЛ 110 кВ | шт. | 1 36
10 | ТССЦ-509-2853 Приказ Минстроя России от 01.06.16 №380/пр | Скоба: СК-12-1А Линии электропередачи | шт. | 36 | 59.29 |  |  |  | 2134.44
11 | ТССЦ-110-0336 Приказ Минстроя России от 01.06.16 №380/пр | Звено промежуточное: регулируемое ПРР-12-1 Линии электропередачи | шт. | 36 | 209.48 |  |  |  | 7541.28
12 | ТССЦ-110-0386 Приказ Минстроя России от 01.06.16 №380/пр | Звено промежуточное: монтажное ПТМ-12-2 Линии электропередачи | шт. | 36 | 62.69 |  |  |  | 2256.84
13 | ТССЦ-509-2950 Приказ Минстроя России от 01.06.16 №380/пр | Серьга СР-12-16 Линии электропередачи | шт. | 36 | 14.4 |  |  |  | 518.4
14 | ТССЦ-110-0343 Приказ Минстроя России от 01.06.16 №380/пр | Изоляторы линейные подвесные стеклянные ПСВ-120Б Линии электропередачи | шт. | 540 | 219.57 |  |  |  | 118567.8
15 | ТССЦ-509-0127 Приказ Минстроя России от 01.06.16 №380/пр | Ушко: двухлапчатое У2-12-16 Линии электропередачи | шт. | 36 | 155.37 |  |  |  | 5593.32
16 | ТССЦ-110-0323 Приказ Минстроя России от 01.06.16 №380/пр | Звено промежуточное: прямое ПР-12-6 Линии электропередачи | шт. | 36 | 45.58 |  |  |  | 1640.88
17 | ТССЦ-509-5836 Приказ Минстроя России от 01.06.16 №380/пр | Зажим натяжной: болтовый НБ-3-6Б Линии электропередачи | шт. | 36 | 213.76 |  |  |  | 7695.36
УТИЛИЗАЦИЮ ДЕМОНТИРОВАННЫХ ГИРЛЯНД УЧЕСТЬ ДОПОЛНИТЕЛЬНО
Итого прямые затраты по разделу в базисных ценах | [8 empty] | 262954.24 | 4009.92 | 25512.96 |  |  | 211.08 |  | 140.72
Итого прямые затраты по разделу с учетом коэффициентов к итогам | [8 empty] | 274172.93 | 5533.69 | 35207.88 |  |  | 291.29 |  | 194.2
Накладные расходы | [8 empty] | 5699.7
Сметная прибыль | [8 empty] | 3320.21
Итоги по разделу 1 Ремонт ВЛ-110кВ НСтТЭЦ-ГПП-1СК. Замена гирлянд изоляторов опоры 31-40, 44-47 провод АСК-240, линия двухцепная :
Линии электропередачи | [8 empty] | 283192.84 |  |  |  |  | 291.29 |  | 194.2
Итого | [8 empty] | 283192.84 |  |  |  |  | 291.29 |  | 194.2
В том числе:
Материалы | [8 empty] | 233431.36
Машины и механизмы | [8 empty] | 35207.88
ФОТ | [8 empty] | 5533.69
Накладные расходы | [8 empty] | 5699.7
Сметная прибыль | [8 empty] | 3320.21
Итого по разделу 1 Ремонт ВЛ-110кВ НСтТЭЦ-ГПП-1СК. Замена гирлянд изоляторов опоры 31-40, 44-47 провод АСК-240, линия двухцепная | [8 empty] | 283192.84 |  |  |  |  | 291.29 |  | 194.2
ИТОГИ ПО СМЕТЕ:
Итого прямые затраты по смете в базисных ценах | [8 empty] | 262954.24 | 4009.92 | 25512.96 |  |  | 211.08 |  | 140.72
Итого прямые затраты по смете с учетом коэффициентов к итогам | [8 empty] | 274172.93 | 5533.69 | 35207.88 |  |  | 291.29 |  | 194.2
В том числе, справочно:
Стсененные условия ОЗП=15%; ЭМ=15%; ЗПМ=15%; ТЗ=15%; ТЗМ=15% (Поз. 1-17) | [8 empty] | 4428.43 | 601.49 | 3826.94 |  |  | 31.662 |  | 21.108
МДС35 пр.1 т.2 п.5. Производство монтажных работ вблизи объектов, находящихся под высоким напряжением, в том числе в охранной зоне действующей воздушной линии электропередачи ОЗП=1,2; ЭМ=1,2; ЗПМ=1,2; ТЗ=1,2; ТЗМ=1,2 (Поз. 1-17) | [8 empty] | 6790.26 | 922.28 | 5867.98 |  |  | 48.548 |  | 32.366
Накладные расходы | [8 empty] | 5699.7
В том числе, справочно:
103% ФОТ (от 5533,69) (Поз. 1-17) | [8 empty] | 5699.7
Сметная прибыль | [8 empty] | 3320.21
В том числе, справочно:
60% ФОТ (от 5533,69) (Поз. 1-17) | [8 empty] | 3320.21
Итоги по смете:
Линии электропередачи | [8 empty] | 283192.84 |  |  |  |  | 291.29 |  | 194.2
Итого | [8 empty] | 283192.84 |  |  |  |  | 291.29 |  | 194.2
В том числе:
Материалы | [8 empty] | 233431.36
Машины и механизмы | [8 empty] | 35207.88
ФОТ | [8 empty] | 5533.69
Накладные расходы | [8 empty] | 5699.7
Сметная прибыль | [8 empty] | 3320.21
ВСЕГО по смете | [8 empty] | 283192.84 |  |  |  |  | 291.29 |  | 194.2
Составил: Сидорова Е.Н.
Проверил: Степанова Г.Ф.