## 42-1-23 ОКР-2024. Ремонт трубоп
АО "Синтез-Каучук" ЦС-2 | [17 empty] | АО "Синтез-Каучук" ЦС-2
(наименование стройки)
ЛОКАЛЬНАЯ СМЕТА № 42-1-23
(локальная смета)
ОКР-2024. Ремонт трубопроводов цеха ЦС-2 | [18 empty] | на 42-1-23 ОКР-2024. Ремонт трубопроводов цеха ЦС-2,
(наименование работ и затрат, наименование объекта)
| Основание: | дефектная ведомость №72 | [17 empty] | дефектная ведомость №72
| Сметная стоимость |  | 176.284 | тыс.руб.
| строительных работ |  | 73.107 | тыс.руб.
| монтажных работ |  | 103.177 | тыс.руб.
| Средства на оплату труда |  | 37.163 | тыс.руб.
| Сметная трудоемкость |  | 2582.48 | чел.час
Составлен 22.03.2024г. в ценах по состоянию на 2001г.
№ п/п | Обоснование | Наименование работ и затрат |  | Единица измерения | Кол-во | Стоимость единицы, руб. |  |  |  | Общая стоимость, руб. |  |  |  | Т/з осн. раб.на ед. | Т/з осн. раб. Всего | Т/з мех. на ед. | Т/з мех. Всего
[6 empty] | Всего | В том числе |  |  | Всего | В том числе
[7 empty] | Осн.З/п | Эк.Маш | З/пМех |  | Осн.З/п | Эк.Маш | З/пМех
1 | 2 | 3 |  | 4 | 5 | 6 | 7 | 8 | 9 | 10 | 11 | 12 | 13 | 14 | 15 | 16 | 17
Раздел 1. отд. И-1а | [20 empty] | Раздел 1. отд. И-1а
1.Замена электрозадвижки на трубопроводе ИЗОПЕНТАН-РЕЦИКЛ в И-3 | [21 empty] | 1.Замена электрозадвижки на трубопроводе ИЗОПЕНТАН-РЕЦИКЛ в И-3
1 | ТЕРм12-12-003-08 Приказ Минстроя России от 12.11.14 №703/пр | Арматура фланцевая с электрическим приводом на условное давление до 4 МПа, диаметр условного прохода: 150 мм |  | 1 шт. | 1 | 99.46 | 29.44 | 70.02 | 8.52 | 99.46 | 29.44 | 70.02 | 8.52 | 2.421 | 2.42 | 0.522 | 0.52 | [5 empty] | Арматура фланцевая с электрическим приводом на условное давление до 4 МПа, диаметр условного прохода: 150 мм
| Приказ от 04.09.2019 № 507/пр табл.3 п.4 | Демонтаж оборудования, не пригодного для дальнейшего использования (предназначено в лом), без разборки и резки ОЗП=0,3; ЭМ=0,3 к расх.; ЗПМ=0,3; МАТ=0 к расх.; ТЗ=0,3; ТЗМ=0,3 | [21 empty] | Демонтаж оборудования, не пригодного для дальнейшего использования (предназначено в лом), без разборки и резки ОЗП=0,3; ЭМ=0,3 к расх.; ЗПМ=0,3; МАТ=0 к расх.; ТЗ=0,3; ТЗМ=0,3
| Технологические трубопроводы | [23 empty] | Технологические трубопроводы
|  |  | Накладные расходы 90% ФОТ (от 43,66) | З/пМех 10: 39.29
|  |  | Сметная прибыль 46% ФОТ (от 43,66) | З/пМех 10: 20.08
2 | ТЕРм12-12-003-08 Приказ Минстроя России от 12.11.14 №703/пр | Арматура фланцевая с электрическим приводом на условное давление до 4 МПа, диаметр условного прохода: 150 мм |  | 1 шт. | 1 | 333.5 | 98.13 | 233.41 | 28.41 | 333.5 | 98.13 | 233.41 | 28.41 | 8.07 | 8.07 | 1.74 | 1.74 | [5 empty] | Арматура фланцевая с электрическим приводом на условное давление до 4 МПа, диаметр условного прохода: 150 мм
|  | 333,50 = 355,24 - 0,23 x 21,24 - 1,1 x 15,32 | [23 empty] | 333,50 = 355,24 - 0,23 x 21,24 - 1,1 x 15,32
| Технологические трубопроводы | [23 empty] | Технологические трубопроводы
|  |  | Накладные расходы 90% ФОТ (от 145,52) | З/пМех 10: 130.97
|  |  | Сметная прибыль 46% ФОТ (от 145,52) | З/пМех 10: 66.94
3 | Материал заказчика | Электрозадвижка 15с65нж ДУ150Ру16 |  | 4: шт.; 5: 1; З/пМех 14: 0; З/пМех 15: 0; З/пМех 16: 0; З/пМех 17: 0 | [5 empty] | Электрозадвижка 15с65нж ДУ150Ру16
| Материалы для монтажных работ | [23 empty] | Материалы для монтажных работ
2. Замена арматуры на приеме в резервуар Р-4/6 тр-пр.слив с Ж/Д цистерн | [21 empty] | 2. Замена арматуры на приеме в резервуар Р-4/6 тр-пр.слив с Ж/Д цистерн
4 | ТЕРм12-12-001-13 Приказ Минстроя России от 12.11.14 №703/пр | Демонтаж. Арматура фланцевая с ручным приводом или без привода водопроводная на условное давление до 4 МПа, диаметр условного прохода: 200 мм |  | 1 шт. | 1 | 84.7 | 28.24 | 56.46 | 6.96 | 84.7 | 28.24 | 56.46 | 6.96 | 2.322 | 2.32 | 0.426 | 0.43 | [5 empty] | Демонтаж. Арматура фланцевая с ручным приводом или без привода водопроводная на условное давление до 4 МПа, диаметр условного прохода: 200 мм
| Приказ от 04.09.2019 № 507/пр табл.3 п.4 | Демонтаж оборудования, не пригодного для дальнейшего использования (предназначено в лом), без разборки и резки ОЗП=0,3; ЭМ=0,3 к расх.; ЗПМ=0,3; МАТ=0 к расх.; ТЗ=0,3; ТЗМ=0,3 | [21 empty] | Демонтаж оборудования, не пригодного для дальнейшего использования (предназначено в лом), без разборки и резки ОЗП=0,3; ЭМ=0,3 к расх.; ЗПМ=0,3; МАТ=0 к расх.; ТЗ=0,3; ТЗМ=0,3
| Технологические трубопроводы | [23 empty] | Технологические трубопроводы
|  |  | Накладные расходы 90% ФОТ (от 40,48) | З/пМех 10: 36.43
|  |  | Сметная прибыль 46% ФОТ (от 40,48) | З/пМех 10: 18.62
5 | ТЕРм12-12-001-13 Приказ Минстроя России от 12.11.14 №703/пр | Арматура фланцевая с ручным приводом или без привода водопроводная на условное давление до 4 МПа, диаметр условного прохода: 200 мм |  | 1 шт. | 1 | 284.21 | 94.12 | 188.2 | 23.19 | 284.21 | 94.12 | 188.2 | 23.19 | 7.74 | 7.74 | 1.42 | 1.42 | [5 empty] | Арматура фланцевая с ручным приводом или без привода водопроводная на условное давление до 4 МПа, диаметр условного прохода: 200 мм
|  | 284,21 = 331,47 - 0,35 x 21,24 - 2,6 x 15,32 | [23 empty] | 284,21 = 331,47 - 0,35 x 21,24 - 2,6 x 15,32
| Технологические трубопроводы | [23 empty] | Технологические трубопроводы
|  |  | Накладные расходы 90% ФОТ (от 134,91) | З/пМех 10: 121.42
|  |  | Сметная прибыль 46% ФОТ (от 134,91) | З/пМех 10: 62.06
6 | Материал заказчика | Задвижка ДУ200Ру40 |  | 4: шт.; 5: 1; З/пМех 14: 0; З/пМех 15: 0; З/пМех 16: 0; З/пМех 17: 0 | [5 empty] | Задвижка ДУ200Ру40
| Материалы для монтажных работ | [23 empty] | Материалы для монтажных работ
3. Замена запорных арматур в колодцах ЛУ-37., ЛУ-39 | [21 empty] | 3. Замена запорных арматур в колодцах ЛУ-37., ЛУ-39
7 | ТЕРм12-12-001-12 Приказ Минстроя России от 12.11.14 №703/пр | Демонтаж. Арматура фланцевая с ручным приводом или без привода водопроводная на условное давление до 4 МПа, диаметр условного прохода: 150 мм |  | 1 шт. | 1 | 62.23 | 21.49 | 40.74 | 5.05 | 62.23 | 21.49 | 40.74 | 5.05 | 1.767 | 1.77 | 0.309 | 0.31 | [5 empty] | Демонтаж. Арматура фланцевая с ручным приводом или без привода водопроводная на условное давление до 4 МПа, диаметр условного прохода: 150 мм
| Приказ от 04.09.2019 № 507/пр табл.3 п.4 | Демонтаж оборудования, не пригодного для дальнейшего использования (предназначено в лом), без разборки и резки ОЗП=0,3; ЭМ=0,3 к расх.; ЗПМ=0,3; МАТ=0 к расх.; ТЗ=0,3; ТЗМ=0,3 | [21 empty] | Демонтаж оборудования, не пригодного для дальнейшего использования (предназначено в лом), без разборки и резки ОЗП=0,3; ЭМ=0,3 к расх.; ЗПМ=0,3; МАТ=0 к расх.; ТЗ=0,3; ТЗМ=0,3
| Технологические трубопроводы | [23 empty] | Технологические трубопроводы
|  |  | Накладные расходы 90% ФОТ (от 30,52) | З/пМех 10: 27.47
|  |  | Сметная прибыль 46% ФОТ (от 30,52) | З/пМех 10: 14.04
8 | ТЕРм12-12-001-12 Приказ Минстроя России от 12.11.14 №703/пр | Арматура фланцевая с ручным приводом или без привода водопроводная на условное давление до 4 МПа, диаметр условного прохода: 150 мм |  | 1 шт. | 1 | 208.85 | 71.62 | 135.8 | 16.82 | 208.85 | 71.62 | 135.8 | 16.82 | 5.89 | 5.89 | 1.03 | 1.03 | [5 empty] | Арматура фланцевая с ручным приводом или без привода водопроводная на условное давление до 4 МПа, диаметр условного прохода: 150 мм
|  | 208,85 = 230,59 - 0,23 x 21,24 - 1,1 x 15,32 | [23 empty] | 208,85 = 230,59 - 0,23 x 21,24 - 1,1 x 15,32
| Технологические трубопроводы | [23 empty] | Технологические трубопроводы
|  |  | Накладные расходы 90% ФОТ (от 101,70) | З/пМех 10: 91.53
|  |  | Сметная прибыль 46% ФОТ (от 101,70) | З/пМех 10: 46.78
9 | Материал заказчика | Задвижка ДУ150Ру16 с КОФ |  | 4: шт.; 5: 1; З/пМех 14: 0; З/пМех 15: 0; З/пМех 16: 0; З/пМех 17: 0 | [5 empty] | Задвижка ДУ150Ру16 с КОФ
| Материалы для монтажных работ | [23 empty] | Материалы для монтажных работ
10 | ТЕРм12-20-001-35 Приказ Минстроя России от 12.11.14 №703/пр | Демонтаж. Добавлять на 1 стык, диаметр трубопровода наружный: до 159 мм |  | 1 стык | 2 | 75.45 | 45.56 | 29.89 | 2.21 | 150.9 | 91.12 | 59.78 | 4.42 | 3.385 | 6.77 | 0.135 | 0.27 | [5 empty] | Демонтаж. Добавлять на 1 стык, диаметр трубопровода наружный: до 159 мм
| Приказ от 04.09.2019 № 507/пр табл.3 п.3 | Демонтаж оборудования, не пригодного для дальнейшего использования (предназначено в лом), с разборкой и резкой на части ОЗП=0,5; ЭМ=0,5 к расх.; ЗПМ=0,5; МАТ=0 к расх.; ТЗ=0,5; ТЗМ=0,5 | [21 empty] | Демонтаж оборудования, не пригодного для дальнейшего использования (предназначено в лом), с разборкой и резкой на части ОЗП=0,5; ЭМ=0,5 к расх.; ЗПМ=0,5; МАТ=0 к расх.; ТЗ=0,5; ТЗМ=0,5
| Технологические трубопроводы | [23 empty] | Технологические трубопроводы
|  |  | Накладные расходы 90% ФОТ (от 109,87) | З/пМех 10: 98.88
|  |  | Сметная прибыль 46% ФОТ (от 109,87) | З/пМех 10: 50.54
11 | ТЕРм12-20-001-35 Приказ Минстроя России от 12.11.14 №703/пр | Добавлять на 1 стык, диаметр трубопровода наружный: до 159 мм |  | 1 стык | 2 | 160.06 | 91.12 | 59.78 | 4.41 | 320.12 | 182.24 | 119.56 | 8.82 | 6.77 | 13.54 | 0.27 | 0.54 | [5 empty] | Добавлять на 1 стык, диаметр трубопровода наружный: до 159 мм
| Технологические трубопроводы | [23 empty] | Технологические трубопроводы
|  |  | Накладные расходы 90% ФОТ (от 219,72) | З/пМех 10: 197.75
|  |  | Сметная прибыль 46% ФОТ (от 219,72) | З/пМех 10: 101.07
4. Ремонт участка трубопровода азота стравливания с Е-1 и Е-2 (категория II Б(а)) | [21 empty] | 4. Ремонт участка трубопровода азота стравливания с Е-1 и Е-2 (категория II Б(а))
12 | ТЕРм12-01-002-10 Приказ Минстроя России от 12.11.14 №703/пр | Демонтаж. Трубопровод в помещениях или на открытых площадках в пределах цехов, монтируемый из готовых узлов, на условное давление не более 2,5 МПа, диаметр труб наружный: 108 мм |  | 100 м трубопровода | 0.10472 | 1441.88 | 638.4 | 803.48 | 89.03 | 150.99 | 66.85 | 84.14 | 9.32 | 52.5 | 5.5 | 8.525 | 0.89 | [5 empty] | Демонтаж. Трубопровод в помещениях или на открытых площадках в пределах цехов, монтируемый из готовых узлов, на условное давление не более 2,5 МПа, диаметр труб наружный: 108 мм
|  | Объем=(10+2*0,236) / 100 | [24 empty] | Объем=(10+2*0,236) / 100
|  | 3 015,60 = 5 054,88 - 6,15 x 331,59 | [23 empty] | 3 015,60 = 5 054,88 - 6,15 x 331,59
| Приказ от 04.09.2019 № 519/пр табл.3 п.3 | Демонтаж оборудования, не пригодного для дальнейшего использования (предназначено в лом), с разборкой и резкой на части ОЗП=0,5; ЭМ=0,5 к расх.; ЗПМ=0,5; МАТ=0 к расх.; ТЗ=0,5; ТЗМ=0,5 | [21 empty] | Демонтаж оборудования, не пригодного для дальнейшего использования (предназначено в лом), с разборкой и резкой на части ОЗП=0,5; ЭМ=0,5 к расх.; ЗПМ=0,5; МАТ=0 к расх.; ТЗ=0,5; ТЗМ=0,5
| Технологические трубопроводы | [23 empty] | Технологические трубопроводы
|  |  | Накладные расходы 90% ФОТ (от 87,60) | З/пМех 10: 78.84
|  |  | Сметная прибыль 46% ФОТ (от 87,60) | З/пМех 10: 40.3
13 | ТЕРм12-20-001-33 Приказ Минстроя России от 12.11.14 №703/пр | Добавлять на 1 стык, диаметр трубопровода наружный: до 108 мм |  | 1 стык | 2 | 113.86 | 67.54 | 40.84 | 3.27 | 227.72 | 135.08 | 81.68 | 6.54 | 5.09 | 10.18 | 0.2 | 0.4 | [5 empty] | Добавлять на 1 стык, диаметр трубопровода наружный: до 108 мм
| Технологические трубопроводы | [23 empty] | Технологические трубопроводы
|  |  | Накладные расходы 90% ФОТ (от 162,86) | З/пМех 10: 146.57
|  |  | Сметная прибыль 46% ФОТ (от 162,86) | З/пМех 10: 74.92
14 | Материал заказчика | Фланец 1-100-16 Ст20 |  | 4: шт.; 5: 2; З/пМех 14: 0; З/пМех 15: 0; З/пМех 16: 0; З/пМех 17: 0 | [5 empty] | Фланец 1-100-16 Ст20
| Материалы для монтажных работ | [23 empty] | Материалы для монтажных работ
15 | ТЕРм12-20-001-10 Приказ Минстроя России от 12.11.14 №703/пр | Трубопроводы в помещениях или на открытых площадках, монтируемые из труб и готовых деталей, на условное давление не более 2,5 МПа, диаметр трубопровода наружный: до 108 мм |  | 1 м | 10.472 | 71.69 | 10.44 | 60.71 | 3.95 | 750.74 | 109.33 | 635.76 | 41.36 | 0.91 | 9.53 | 0.26 | 2.72 | [5 empty] | Трубопроводы в помещениях или на открытых площадках, монтируемые из труб и готовых деталей, на условное давление не более 2,5 МПа, диаметр трубопровода наружный: до 108 мм
|  | Объем=10+2*0,236 | [24 empty] | Объем=10+2*0,236
| Технологические трубопроводы | [23 empty] | Технологические трубопроводы
|  |  | Накладные расходы 90% ФОТ (от 173,29) | З/пМех 10: 155.96
|  |  | Сметная прибыль 46% ФОТ (от 173,29) | З/пМех 10: 79.71
16 | Материал заказчика | Труба Ф108х5 Ст20 |  | 4: м; 5: 10.3; З/пМех 14: 0; З/пМех 15: 0; З/пМех 16: 0; З/пМех 17: 0 | [5 empty] | Труба Ф108х5 Ст20
|  | Объем=10*1,03 | [24 empty] | Объем=10*1,03
| Материалы для монтажных работ | [23 empty] | Материалы для монтажных работ
17 | Материал заказчика | Отвод 90-108х5 Ст20 |  | 4: шт.; 5: 2; З/пМех 14: 0; З/пМех 15: 0; З/пМех 16: 0; З/пМех 17: 0 | [5 empty] | Отвод 90-108х5 Ст20
| Материалы для монтажных работ | [23 empty] | Материалы для монтажных работ
18 | ТЕРм12-20-001-33 Приказ Минстроя России от 12.11.14 №703/пр | Добавлять на 1 стык, диаметр трубопровода наружный: до 108 мм |  | 1 стык | 4 | 113.86 | 67.54 | 40.84 | 3.27 | 455.44 | 270.16 | 163.36 | 13.08 | 5.09 | 20.36 | 0.2 | 0.8 | [5 empty] | Добавлять на 1 стык, диаметр трубопровода наружный: до 108 мм
| Технологические трубопроводы | [23 empty] | Технологические трубопроводы
|  |  | Накладные расходы 90% ФОТ (от 325,72) | З/пМех 10: 293.15
|  |  | Сметная прибыль 46% ФОТ (от 325,72) | З/пМех 10: 149.83
19 | ТЕР15-04-030-04 Приказ Минстроя России от 12.11.14 №703/пр | Масляная окраска металлических поверхностей: решеток, переплетов, труб диаметром менее 50 мм и т.п., количество окрасок 2 |  | 100 м2 окрашиваемой поверхности | 0.11 | 1225.33 | 795.87 | 2.95 | 0.16 | 134.79 | 87.55 | 0.32 | 0.02 | 71.06 | 7.82 | 0.01 | 0 | [5 empty] | Масляная окраска металлических поверхностей: решеток, переплетов, труб диаметром менее 50 мм и т.п., количество окрасок 2
|  | Объем=11 / 100 | [24 empty] | Объем=11 / 100
| Отделочные работы | [23 empty] | Отделочные работы
|  |  | Накладные расходы 100% ФОТ (от 100,70) | З/пМех 10: 100.7
|  |  | Сметная прибыль 49% ФОТ (от 100,70) | З/пМех 10: 49.34
20 | ТЕРм39-02-012-03 Приказ Минстроя России от 12.11.14 №703/пр | Рентгенографический контроль трубопровода через две стенки, диаметр трубопровода: 114 мм, толщина стенки до 5 мм |  | 1 снимок | 6 | 32.68 | 19.61 | 2.25 |  | 196.08 | 117.66 | 13.5 |  | 1.2012 | 7.21 | 0 | 0 | [5 empty] | Рентгенографический контроль трубопровода через две стенки, диаметр трубопровода: 114 мм, толщина стенки до 5 мм
|  | Объем=2*3 | [24 empty] | Объем=2*3
| ОП п.1.39.2, Прил.39.1 п.30 | При радиационных методах контроля: при просвечивании через две стенки стыков трубопроводов на эллипс ОЗП=1,2; ЭМ=1,2 к расх.; ЗПМ=1,2; ТЗ=1,2; ТЗМ=1,2 | [21 empty] | При радиационных методах контроля: при просвечивании через две стенки стыков трубопроводов на эллипс ОЗП=1,2; ЭМ=1,2 к расх.; ЗПМ=1,2; ТЗ=1,2; ТЗМ=1,2
| ОП п.1.39.2, Прил.39.1 п.29 | При радиационных методах контроля: при просвечивании импульсными переносными аппаратами типа «Мира-2» ОЗП=1,3; ЭМ=1,3 к расх.; ЗПМ=1,3; ТЗ=1,3; ТЗМ=1,3 | [21 empty] | При радиационных методах контроля: при просвечивании импульсными переносными аппаратами типа «Мира-2» ОЗП=1,3; ЭМ=1,3 к расх.; ЗПМ=1,3; ТЗ=1,3; ТЗМ=1,3
| ОП п.1.39.2, Прил.39.1 п.24 | При радиационных методах контроля: при получении с одной экспозиции 3-х снимков ОЗП=0,7; ЭМ=0,7 к расх.; ЗПМ=0,7; ТЗ=0,7; ТЗМ=0,7 | [21 empty] | При радиационных методах контроля: при получении с одной экспозиции 3-х снимков ОЗП=0,7; ЭМ=0,7 к расх.; ЗПМ=0,7; ТЗ=0,7; ТЗМ=0,7
| Контроль монтажных сварных соединений | [23 empty] | Контроль монтажных сварных соединений
|  |  | Накладные расходы 89% ФОТ (от 135,31) | З/пМех 10: 120.43
|  |  | Сметная прибыль 45% ФОТ (от 135,31) | З/пМех 10: 60.89
5. Трубопровод пром.воды. Орошение Р-52/1 и Лу-22 | [21 empty] | 5. Трубопровод пром.воды. Орошение Р-52/1 и Лу-22
21 | ТЕР01-01-003-14 Приказ Минстроя России от 12.11.14 №703/пр | Разработка грунта в отвал экскаваторами «драглайн» или «обратная лопата» с ковшом вместимостью: 0,5 (0,5-0,63) м3, группа грунтов 2 |  | 1000 м3 грунта | 0.054 | 3201.51 | 133.8 | 3067.71 | 481.74 | 172.88 | 7.23 | 165.65 | 26.01 | 13.57 | 0.73 | 29.5 | 1.59 | [5 empty] | Разработка грунта в отвал экскаваторами «драглайн» или «обратная лопата» с ковшом вместимостью: 0,5 (0,5-0,63) м3, группа грунтов 2
|  | Объем=54 / 1000 | [24 empty] | Объем=54 / 1000
| Земляные работы, выполняемые механизированным способом | [23 empty] | Земляные работы, выполняемые механизированным способом
|  |  | Накладные расходы 92% ФОТ (от 38,22) | З/пМех 10: 35.16
|  |  | Сметная прибыль 46% ФОТ (от 38,22) | З/пМех 10: 17.58
22 | ТЕРр66-16-7 Приказ Минстроя России от 12.11.14 №703/пр | Демонтаж трубопроводов в непроходных каналах краном диаметром труб: до 300 мм |  | 100 м трубопровода | 0.05 | 1274.57 | 714.71 | 470.69 | 63.36 | 63.73 | 35.74 | 23.53 | 3.17 | 66.3 | 3.32 | 3.88 | 0.19 | [5 empty] | Демонтаж трубопроводов в непроходных каналах краном диаметром труб: до 300 мм
|  | Объем=5 / 100 | [24 empty] | Объем=5 / 100
| Наружные инженерные сети: замена участков трубопроводов, восстановление и замена изделий и другое (ремонтно-строительные) | [23 empty] | Наружные инженерные сети: замена участков трубопроводов, восстановление и замена изделий и другое (ремонтно-строительные)
|  |  | Накладные расходы 104% ФОТ (от 44,75) | З/пМех 10: 46.54
|  |  | Сметная прибыль 60% ФОТ (от 44,75) | З/пМех 10: 26.85
23 | ТЕР22-01-011-08 Приказ Минстроя России от 12.11.14 №703/пр | Укладка стальных водопроводных труб с гидравлическим испытанием диаметром: 300 мм |  | 1 км трубопровода | 0.005 | 31138.01 | 7775.46 | 19356.41 | 2629.92 | 155.69 | 38.88 | 96.78 | 13.15 | 594 | 2.97 | 165.3 | 0.83 | [5 empty] | Укладка стальных водопроводных труб с гидравлическим испытанием диаметром: 300 мм
|  | Объем=5/1000 | [24 empty] | Объем=5/1000
|  | 31 138,01 = 457 888,21 - 1004 x 425,05 | [23 empty] | 31 138,01 = 457 888,21 - 1004 x 425,05
| Наружные сети водопровода, канализации, теплоснабжения, газопровода | [23 empty] | Наружные сети водопровода, канализации, теплоснабжения, газопровода
|  |  | Накладные расходы 117% ФОТ (от 59,83) | З/пМех 10: 70
|  |  | Сметная прибыль 74% ФОТ (от 59,83) | З/пМех 10: 44.27
24 | Материал заказчика | Труба Ф327х8 Ст20 |  | 4: м; 5: 5.02; З/пМех 14: 0; З/пМех 15: 0; З/пМех 16: 0; З/пМех 17: 0 | [5 empty] | Труба Ф327х8 Ст20
| Материалы для монтажных работ | [23 empty] | Материалы для монтажных работ
25 | ТЕР22-02-001-08 Приказ Минстроя России от 12.11.14 №703/пр | Нанесение нормальной антикоррозионной битумно-резиновой или битумно-полимерной изоляции на стальные трубопроводы диаметром: 300 мм |  | 1 км трубопровода | 0.005 | 11056.1 | 2568.24 | 3829.26 | 294.77 | 55.28 | 12.84 | 19.15 | 1.47 | 216 | 1.08 | 16.98 | 0.08 | [5 empty] | Нанесение нормальной антикоррозионной битумно-резиновой или битумно-полимерной изоляции на стальные трубопроводы диаметром: 300 мм
|  | Объем=5/1000 | [24 empty] | Объем=5/1000
|  | 11 056,10 = 12 659,73 - 1,2 x 39,09 - 0,31 x 76,62 - 0,25 x 511,08 - 120 x 11,71 | [23 empty] | 11 056,10 = 12 659,73 - 1,2 x 39,09 - 0,31 x 76,62 - 0,25 x 511,08 - 120 x 11,71
| Наружные сети водопровода, канализации, теплоснабжения, газопровода | [23 empty] | Наружные сети водопровода, канализации, теплоснабжения, газопровода
|  |  | Накладные расходы 117% ФОТ (от 16,46) | З/пМех 10: 19.26
|  |  | Сметная прибыль 74% ФОТ (от 16,46) | З/пМех 10: 12.18
Н | 101-9090 | Мастика |  | 4: т; 5: 4,39 0,022; 6: 0; З/пМех 10: 0 | [10 empty] | Мастика
Н | 113-9051 | Материалы гидроизоляционные рулонные |  | 4: м2; 5: 1300 6,5; 6: 0; З/пМех 10: 0 | [10 empty] | Материалы гидроизоляционные рулонные
26 | ТЕР23-01-001-01 Приказ Минстроя России от 12.11.14 №703/пр | Устройство основания под трубопроводы: песчаного/прим. ПГС/ |  | 10 м3 основания | 0.7 | 138.8 | 105.37 | 33.43 | 4.26 | 97.16 | 73.76 | 23.4 | 2.98 | 10.2 | 7.14 | 0.35 | 0.25 | [5 empty] | Устройство основания под трубопроводы: песчаного/прим. ПГС/
|  | Объем=7 / 10 | [24 empty] | Объем=7 / 10
|  | 138,80 = 2 005,72 - 11 x 169,72 | [23 empty] | 138,80 = 2 005,72 - 11 x 169,72
| Наружные сети водопровода, канализации, теплоснабжения, газопровода | [23 empty] | Наружные сети водопровода, канализации, теплоснабжения, газопровода
|  |  | Накладные расходы 117% ФОТ (от 88,25) | З/пМех 10: 103.25
|  |  | Сметная прибыль 74% ФОТ (от 88,25) | З/пМех 10: 65.31
27 | ТССЦ-408-0200 Приказ Минстроя России от 01.06.16 №380/пр | Смесь песчано-гравийная природная |  | 4: м3; 5: 8.75; 6: 100.45; З/пМех 10: 878.94; З/пМех 14: 0; З/пМех 15: 0; З/пМех 16: 0; З/пМех 17: 0 | [5 empty] | Смесь песчано-гравийная природная
|  | Объем=7*1,25 | [24 empty] | Объем=7*1,25
| Наружные сети водопровода, канализации, теплоснабжения, газопровода | [23 empty] | Наружные сети водопровода, канализации, теплоснабжения, газопровода
28 | ТЕР01-01-033-01 Приказ Минстроя России от 12.11.14 №703/пр | Засыпка траншей и котлованов с перемещением грунта до 5 м бульдозерами мощностью: 59 кВт (80 л.с.), группа грунтов 1 |  | 1000 м3 грунта | 0.054 | 730.06 |  | 730.06 | 106.55 | 39.42 |  | 39.42 | 5.75 | 0 | 0 | 7.6 | 0.41 | [5 empty] | Засыпка траншей и котлованов с перемещением грунта до 5 м бульдозерами мощностью: 59 кВт (80 л.с.), группа грунтов 1
|  | Объем=54 / 1000 | [24 empty] | Объем=54 / 1000
| Земляные работы, выполняемые механизированным способом | [23 empty] | Земляные работы, выполняемые механизированным способом
|  |  | Накладные расходы 92% ФОТ (от 6,61) | З/пМех 10: 6.08
|  |  | Сметная прибыль 46% ФОТ (от 6,61) | З/пМех 10: 3.04
29 | ТЕР27-04-013-01 Приказ Минстроя России от 12.11.14 №703/пр | Устройство покрытий толщиной 15 см при укатке щебня с пределом прочности на сжатие свыше 68,6 до 98,1 МПа (свыше 700 до 1000 кгс/см2): однослойных /20 см/ |  | 1000 м2 покрытия | 0.018 | 46318.88 | 582.67 | 4969.48 | 717.01 | 833.74 | 10.49 | 89.45 | 12.91 | 55.44 | 1 | 45.18 | 0.81 | [5 empty] | Устройство покрытий толщиной 15 см при укатке щебня с пределом прочности на сжатие свыше 68,6 до 98,1 МПа (свыше 700 до 1000 кгс/см2): однослойных /20 см/
|  | Объем=(6*3) / 1000 | [24 empty] | Объем=(6*3) / 1000
| Автомобильные дороги | [23 empty] | Автомобильные дороги
|  |  | Накладные расходы 147% ФОТ (от 26,91) | З/пМех 10: 39.56
|  |  | Сметная прибыль 134% ФОТ (от 26,91) | З/пМех 10: 36.06
30 | ТЕР27-04-013-04 Приказ Минстроя России от 12.11.14 №703/пр | На каждый 1 см изменения толщины слоя добавлять или исключать к расценкам 27-04-013-01, 27-04-013-02, 27-04-013-03 |  | 1000 м2 покрытия | 0.018 | 13173.65 |  | 1268.55 | 182.35 | 237.13 |  | 22.83 | 3.28 | 0 | 0 | 12.55 | 0.23 | [5 empty] | На каждый 1 см изменения толщины слоя добавлять или исключать к расценкам 27-04-013-01, 27-04-013-02, 27-04-013-03
|  | Объем=(6*3) / 1000 | [24 empty] | Объем=(6*3) / 1000
|  | (20-15)/1=5 ПЗ=5 (ОЗП=5; ЭМ=5 к расх.; ЗПМ=5; МАТ=5 к расх.; ТЗ=5; ТЗМ=5) | [21 empty] | (20-15)/1=5 ПЗ=5 (ОЗП=5; ЭМ=5 к расх.; ЗПМ=5; МАТ=5 к расх.; ТЗ=5; ТЗМ=5)
| Автомобильные дороги | [23 empty] | Автомобильные дороги
|  |  | Накладные расходы 147% ФОТ (от 3,77) | З/пМех 10: 5.54
|  |  | Сметная прибыль 134% ФОТ (от 3,77) | З/пМех 10: 5.05
6. Трубопровод пром.воды. МК-3 | [21 empty] | 6. Трубопровод пром.воды. МК-3
31 | ТЕР01-01-003-14 Приказ Минстроя России от 12.11.14 №703/пр | Разработка грунта в отвал экскаваторами «драглайн» или «обратная лопата» с ковшом вместимостью: 0,5 (0,5-0,63) м3, группа грунтов 2 |  | 1000 м3 грунта | 0.09 | 3201.51 | 133.8 | 3067.71 | 481.74 | 288.14 | 12.04 | 276.1 | 43.36 | 13.57 | 1.22 | 29.5 | 2.66 | [5 empty] | Разработка грунта в отвал экскаваторами «драглайн» или «обратная лопата» с ковшом вместимостью: 0,5 (0,5-0,63) м3, группа грунтов 2
|  | Объем=90 / 1000 | [24 empty] | Объем=90 / 1000
| Земляные работы, выполняемые механизированным способом | [23 empty] | Земляные работы, выполняемые механизированным способом
|  |  | Накладные расходы 92% ФОТ (от 63,71) | З/пМех 10: 58.61
|  |  | Сметная прибыль 46% ФОТ (от 63,71) | З/пМех 10: 29.31
32 | ТЕРр66-16-5 Приказ Минстроя России от 12.11.14 №703/пр | Демонтаж трубопроводов в непроходных каналах краном диаметром труб: до 200 мм |  | 100 м трубопровода | 0.09 | 822.42 | 468.93 | 308.34 | 40.66 | 74.02 | 42.2 | 27.75 | 3.66 | 43.5 | 3.92 | 2.49 | 0.22 | [5 empty] | Демонтаж трубопроводов в непроходных каналах краном диаметром труб: до 200 мм
|  | Объем=9 / 100 | [24 empty] | Объем=9 / 100
| Наружные инженерные сети: замена участков трубопроводов, восстановление и замена изделий и другое (ремонтно-строительные) | [23 empty] | Наружные инженерные сети: замена участков трубопроводов, восстановление и замена изделий и другое (ремонтно-строительные)
|  |  | Накладные расходы 104% ФОТ (от 52,74) | З/пМех 10: 54.85
|  |  | Сметная прибыль 60% ФОТ (от 52,74) | З/пМех 10: 31.64
33 | ТЕР22-01-011-06 Приказ Минстроя России от 12.11.14 №703/пр | Укладка стальных водопроводных труб с гидравлическим испытанием диаметром: 200 мм |  | 1 км трубопровода | 0.009 | 24381.38 | 6401.01 | 14577.59 | 1939.88 | 219.43 | 57.61 | 131.2 | 17.46 | 489 | 4.4 | 121.47 | 1.09 | [5 empty] | Укладка стальных водопроводных труб с гидравлическим испытанием диаметром: 200 мм
|  | Объем=9/1000 | [24 empty] | Объем=9/1000
|  | 24 381,38 = 289 045,82 - 1004 x 263,61 | [23 empty] | 24 381,38 = 289 045,82 - 1004 x 263,61
| Наружные сети водопровода, канализации, теплоснабжения, газопровода | [23 empty] | Наружные сети водопровода, канализации, теплоснабжения, газопровода
|  |  | Накладные расходы 117% ФОТ (от 86,33) | З/пМех 10: 101.01
|  |  | Сметная прибыль 74% ФОТ (от 86,33) | З/пМех 10: 63.88
34 | Материал заказчика | Труба Ф219х5 Ст20 |  | 4: м; 5: 9.036; З/пМех 14: 0; З/пМех 15: 0; З/пМех 16: 0; З/пМех 17: 0 | [5 empty] | Труба Ф219х5 Ст20
| Материалы для монтажных работ | [23 empty] | Материалы для монтажных работ
35 | ТЕР22-02-001-06 Приказ Минстроя России от 12.11.14 №703/пр | Нанесение нормальной антикоррозионной битумно-резиновой или битумно-полимерной изоляции на стальные трубопроводы диаметром: 200 мм |  | 1 км трубопровода | 0.009 | 8093.93 | 1961.85 | 2913.41 | 221.12 | 72.85 | 17.66 | 26.22 | 1.99 | 165 | 1.49 | 12.73 | 0.11 | [5 empty] | Нанесение нормальной антикоррозионной битумно-резиновой или битумно-полимерной изоляции на стальные трубопроводы диаметром: 200 мм
|  | Объем=9/1000 | [24 empty] | Объем=9/1000
|  | 8 093,93 = 9 240,87 - 1,2 x 39,09 - 0,31 x 76,62 - 0,25 x 511,08 - 81 x 11,71 | [23 empty] | 8 093,93 = 9 240,87 - 1,2 x 39,09 - 0,31 x 76,62 - 0,25 x 511,08 - 81 x 11,71
| Наружные сети водопровода, канализации, теплоснабжения, газопровода | [23 empty] | Наружные сети водопровода, канализации, теплоснабжения, газопровода
|  |  | Накладные расходы 117% ФОТ (от 22,60) | З/пМех 10: 26.44
|  |  | Сметная прибыль 74% ФОТ (от 22,60) | З/пМех 10: 16.72
Н | 101-9090 | Мастика |  | 4: т; 5: 2,92 0,0263; 6: 0; З/пМех 10: 0 | [10 empty] | Мастика
Н | 113-9051 | Материалы гидроизоляционные рулонные |  | 4: м2; 5: 870 7,83; 6: 0; З/пМех 10: 0 | [10 empty] | Материалы гидроизоляционные рулонные
36 | ТЕР23-01-001-01 Приказ Минстроя России от 12.11.14 №703/пр | Устройство основания под трубопроводы: песчаного/прим. ПГС/ |  | 10 м3 основания | 0.9 | 138.8 | 105.37 | 33.43 | 4.26 | 124.92 | 94.83 | 30.09 | 3.83 | 10.2 | 9.18 | 0.35 | 0.32 | [5 empty] | Устройство основания под трубопроводы: песчаного/прим. ПГС/
|  | Объем=9 / 10 | [24 empty] | Объем=9 / 10
|  | 138,80 = 2 005,72 - 11 x 169,72 | [23 empty] | 138,80 = 2 005,72 - 11 x 169,72
| Наружные сети водопровода, канализации, теплоснабжения, газопровода | [23 empty] | Наружные сети водопровода, канализации, теплоснабжения, газопровода
|  |  | Накладные расходы 117% ФОТ (от 113,45) | З/пМех 10: 132.74
|  |  | Сметная прибыль 74% ФОТ (от 113,45) | З/пМех 10: 83.95
37 | ТССЦ-408-0200 Приказ Минстроя России от 01.06.16 №380/пр | Смесь песчано-гравийная природная |  | 4: м3; 5: 11.25; 6: 100.45; З/пМех 10: 1130.06; З/пМех 14: 0; З/пМех 15: 0; З/пМех 16: 0; З/пМех 17: 0 | [5 empty] | Смесь песчано-гравийная природная
|  | Объем=9*1,25 | [24 empty] | Объем=9*1,25
| Наружные сети водопровода, канализации, теплоснабжения, газопровода | [23 empty] | Наружные сети водопровода, канализации, теплоснабжения, газопровода
38 | ТЕР01-01-033-01 Приказ Минстроя России от 12.11.14 №703/пр | Засыпка траншей и котлованов с перемещением грунта до 5 м бульдозерами мощностью: 59 кВт (80 л.с.), группа грунтов 1 |  | 1000 м3 грунта | 0.09 | 730.06 |  | 730.06 | 106.55 | 65.71 |  | 65.71 | 9.59 | 0 | 0 | 7.6 | 0.68 | [5 empty] | Засыпка траншей и котлованов с перемещением грунта до 5 м бульдозерами мощностью: 59 кВт (80 л.с.), группа грунтов 1
|  | Объем=90 / 1000 | [24 empty] | Объем=90 / 1000
| Земляные работы, выполняемые механизированным способом | [23 empty] | Земляные работы, выполняемые механизированным способом
|  |  | Накладные расходы 92% ФОТ (от 11,03) | З/пМех 10: 10.15
|  |  | Сметная прибыль 46% ФОТ (от 11,03) | З/пМех 10: 5.07
39 | ТЕР27-04-013-01 Приказ Минстроя России от 12.11.14 №703/пр | Устройство покрытий толщиной 15 см при укатке щебня с пределом прочности на сжатие свыше 68,6 до 98,1 МПа (свыше 700 до 1000 кгс/см2): однослойных /20 см/ |  | 1000 м2 покрытия | 0.03 | 46318.88 | 582.67 | 4969.48 | 717.01 | 1389.57 | 17.48 | 149.08 | 21.51 | 55.44 | 1.66 | 45.18 | 1.36 | [5 empty] | Устройство покрытий толщиной 15 см при укатке щебня с пределом прочности на сжатие свыше 68,6 до 98,1 МПа (свыше 700 до 1000 кгс/см2): однослойных /20 см/
|  | Объем=(10*3) / 1000 | [24 empty] | Объем=(10*3) / 1000
| Автомобильные дороги | [23 empty] | Автомобильные дороги
|  |  | Накладные расходы 147% ФОТ (от 44,84) | З/пМех 10: 65.91
|  |  | Сметная прибыль 134% ФОТ (от 44,84) | З/пМех 10: 60.09
40 | ТЕР27-04-013-04 Приказ Минстроя России от 12.11.14 №703/пр | На каждый 1 см изменения толщины слоя добавлять или исключать к расценкам 27-04-013-01, 27-04-013-02, 27-04-013-03 |  | 1000 м2 покрытия | 0.03 | 13173.65 |  | 1268.55 | 182.35 | 395.21 |  | 38.06 | 5.47 | 0 | 0 | 12.55 | 0.38 | [5 empty] | На каждый 1 см изменения толщины слоя добавлять или исключать к расценкам 27-04-013-01, 27-04-013-02, 27-04-013-03
|  | Объем=(10*3) / 1000 | [24 empty] | Объем=(10*3) / 1000
|  | (20-15)/1=5 ПЗ=5 (ОЗП=5; ЭМ=5 к расх.; ЗПМ=5; МАТ=5 к расх.; ТЗ=5; ТЗМ=5) | [21 empty] | (20-15)/1=5 ПЗ=5 (ОЗП=5; ЭМ=5 к расх.; ЗПМ=5; МАТ=5 к расх.; ТЗ=5; ТЗМ=5)
| Автомобильные дороги | [23 empty] | Автомобильные дороги
|  |  | Накладные расходы 147% ФОТ (от 6,29) | З/пМех 10: 9.25
|  |  | Сметная прибыль 134% ФОТ (от 6,29) | З/пМех 10: 8.43
7. Трубопровод пром.воды. ЛУ-38 (насосная №3) | [21 empty] | 7. Трубопровод пром.воды. ЛУ-38 (насосная №3)
41 | ТЕР01-01-003-14 Приказ Минстроя России от 12.11.14 №703/пр | Разработка грунта в отвал экскаваторами «драглайн» или «обратная лопата» с ковшом вместимостью: 0,5 (0,5-0,63) м3, группа грунтов 2 |  | 1000 м3 грунта | 0.072 | 3201.51 | 133.8 | 3067.71 | 481.74 | 230.51 | 9.63 | 220.88 | 34.69 | 13.57 | 0.98 | 29.5 | 2.12 | [5 empty] | Разработка грунта в отвал экскаваторами «драглайн» или «обратная лопата» с ковшом вместимостью: 0,5 (0,5-0,63) м3, группа грунтов 2
|  | Объем=(8*3*3) / 1000 | [24 empty] | Объем=(8*3*3) / 1000
| Земляные работы, выполняемые механизированным способом | [23 empty] | Земляные работы, выполняемые механизированным способом
|  |  | Накладные расходы 92% ФОТ (от 50,96) | З/пМех 10: 46.88
|  |  | Сметная прибыль 46% ФОТ (от 50,96) | З/пМех 10: 23.44
42 | ТЕРр66-16-4 Приказ Минстроя России от 12.11.14 №703/пр | Демонтаж трубопроводов в непроходных каналах краном диаметром труб: до 150 мм |  | 100 м трубопровода | 0.06 | 711.65 | 407.48 | 276.8 | 36.25 | 42.7 | 24.45 | 16.61 | 2.18 | 37.8 | 2.27 | 2.22 | 0.13 | [5 empty] | Демонтаж трубопроводов в непроходных каналах краном диаметром труб: до 150 мм
|  | Объем=6 / 100 | [24 empty] | Объем=6 / 100
| Наружные инженерные сети: замена участков трубопроводов, восстановление и замена изделий и другое (ремонтно-строительные) | [23 empty] | Наружные инженерные сети: замена участков трубопроводов, восстановление и замена изделий и другое (ремонтно-строительные)
|  |  | Накладные расходы 104% ФОТ (от 30,63) | З/пМех 10: 31.86
|  |  | Сметная прибыль 60% ФОТ (от 30,63) | З/пМех 10: 18.38
43 | ТЕР22-01-011-05 Приказ Минстроя России от 12.11.14 №703/пр | Укладка стальных водопроводных труб с гидравлическим испытанием диаметром: 150 мм |  | 1 км трубопровода | 0.006 | 17067.48 | 6126.12 | 8520.06 | 1153.72 | 102.4 | 36.76 | 51.12 | 6.92 | 468 | 2.81 | 72.47 | 0.43 | [5 empty] | Укладка стальных водопроводных труб с гидравлическим испытанием диаметром: 150 мм
|  | Объем=6/1000 | [24 empty] | Объем=6/1000
|  | 17 067,48 = 153 972,92 - 1004 x 136,36 | [23 empty] | 17 067,48 = 153 972,92 - 1004 x 136,36
| Наружные сети водопровода, канализации, теплоснабжения, газопровода | [23 empty] | Наружные сети водопровода, канализации, теплоснабжения, газопровода
|  |  | Накладные расходы 117% ФОТ (от 50,23) | З/пМех 10: 58.77
|  |  | Сметная прибыль 74% ФОТ (от 50,23) | З/пМех 10: 37.17
44 | Материал заказчика | Труба Ф159х5 Ст20 |  | 4: м; 5: 6.024; З/пМех 14: 0; З/пМех 15: 0; З/пМех 16: 0; З/пМех 17: 0 | [5 empty] | Труба Ф159х5 Ст20
| Материалы для монтажных работ | [23 empty] | Материалы для монтажных работ
45 | ТЕР22-02-001-05 Приказ Минстроя России от 12.11.14 №703/пр | Нанесение нормальной антикоррозионной битумно-резиновой или битумно-полимерной изоляции на стальные трубопроводы диаметром: 150 мм |  | 1 км трубопровода | 0.006 | 6595.78 | 1783.5 | 2553.56 | 197.09 | 39.57 | 10.7 | 15.32 | 1.18 | 150 | 0.9 | 11.34 | 0.07 | [5 empty] | Нанесение нормальной антикоррозионной битумно-резиновой или битумно-полимерной изоляции на стальные трубопроводы диаметром: 150 мм
|  | Объем=6/1000 | [24 empty] | Объем=6/1000
|  | 6 595,78 = 7 473,39 - 1,2 x 39,09 - 0,31 x 76,62 - 0,25 x 511,08 - 58 x 11,71 | [23 empty] | 6 595,78 = 7 473,39 - 1,2 x 39,09 - 0,31 x 76,62 - 0,25 x 511,08 - 58 x 11,71
| Наружные сети водопровода, канализации, теплоснабжения, газопровода | [23 empty] | Наружные сети водопровода, канализации, теплоснабжения, газопровода
|  |  | Накладные расходы 117% ФОТ (от 13,67) | З/пМех 10: 15.99
|  |  | Сметная прибыль 74% ФОТ (от 13,67) | З/пМех 10: 10.12
Н | 101-9090 | Мастика |  | 4: т; 5: 2,14 0,0128; 6: 0; З/пМех 10: 0 | [10 empty] | Мастика
Н | 113-9051 | Материалы гидроизоляционные рулонные |  | 4: м2; 5: 620 3,72; 6: 0; З/пМех 10: 0 | [10 empty] | Материалы гидроизоляционные рулонные
46 | ТЕР23-01-001-01 Приказ Минстроя России от 12.11.14 №703/пр | Устройство основания под трубопроводы: песчаного/прим. ПГС/ |  | 10 м3 основания | 0.6 | 138.8 | 105.37 | 33.43 | 4.26 | 83.28 | 63.22 | 20.06 | 2.56 | 10.2 | 6.12 | 0.35 | 0.21 | [5 empty] | Устройство основания под трубопроводы: песчаного/прим. ПГС/
|  | Объем=6 / 10 | [24 empty] | Объем=6 / 10
|  | 138,80 = 2 005,72 - 11 x 169,72 | [23 empty] | 138,80 = 2 005,72 - 11 x 169,72
| Наружные сети водопровода, канализации, теплоснабжения, газопровода | [23 empty] | Наружные сети водопровода, канализации, теплоснабжения, газопровода
|  |  | Накладные расходы 117% ФОТ (от 75,64) | З/пМех 10: 88.5
|  |  | Сметная прибыль 74% ФОТ (от 75,64) | З/пМех 10: 55.97
47 | ТССЦ-408-0200 Приказ Минстроя России от 01.06.16 №380/пр | Смесь песчано-гравийная природная |  | 4: м3; 5: 7.5; 6: 100.45; З/пМех 10: 753.38; З/пМех 14: 0; З/пМех 15: 0; З/пМех 16: 0; З/пМех 17: 0 | [5 empty] | Смесь песчано-гравийная природная
|  | Объем=6*1,25 | [24 empty] | Объем=6*1,25
| Наружные сети водопровода, канализации, теплоснабжения, газопровода | [23 empty] | Наружные сети водопровода, канализации, теплоснабжения, газопровода
48 | ТЕР01-01-033-01 Приказ Минстроя России от 12.11.14 №703/пр | Засыпка траншей и котлованов с перемещением грунта до 5 м бульдозерами мощностью: 59 кВт (80 л.с.), группа грунтов 1 |  | 1000 м3 грунта | 0.072 | 730.06 |  | 730.06 | 106.55 | 52.56 |  | 52.56 | 7.67 | 0 | 0 | 7.6 | 0.55 | [5 empty] | Засыпка траншей и котлованов с перемещением грунта до 5 м бульдозерами мощностью: 59 кВт (80 л.с.), группа грунтов 1
|  | Объем=(8*3*3) / 1000 | [24 empty] | Объем=(8*3*3) / 1000
| Земляные работы, выполняемые механизированным способом | [23 empty] | Земляные работы, выполняемые механизированным способом
|  |  | Накладные расходы 92% ФОТ (от 8,82) | З/пМех 10: 8.11
|  |  | Сметная прибыль 46% ФОТ (от 8,82) | З/пМех 10: 4.06
49 | ТЕР27-04-013-01 Приказ Минстроя России от 12.11.14 №703/пр | Устройство покрытий толщиной 15 см при укатке щебня с пределом прочности на сжатие свыше 68,6 до 98,1 МПа (свыше 700 до 1000 кгс/см2): однослойных /20 см/ |  | 1000 м2 покрытия | 0.024 | 46318.88 | 582.67 | 4969.48 | 717.01 | 1111.65 | 13.98 | 119.27 | 17.21 | 55.44 | 1.33 | 45.18 | 1.08 | [5 empty] | Устройство покрытий толщиной 15 см при укатке щебня с пределом прочности на сжатие свыше 68,6 до 98,1 МПа (свыше 700 до 1000 кгс/см2): однослойных /20 см/
|  | Объем=(8*3) / 1000 | [24 empty] | Объем=(8*3) / 1000
| Автомобильные дороги | [23 empty] | Автомобильные дороги
|  |  | Накладные расходы 147% ФОТ (от 35,87) | З/пМех 10: 52.73
|  |  | Сметная прибыль 134% ФОТ (от 35,87) | З/пМех 10: 48.07
50 | ТЕР27-04-013-04 Приказ Минстроя России от 12.11.14 №703/пр | На каждый 1 см изменения толщины слоя добавлять или исключать к расценкам 27-04-013-01, 27-04-013-02, 27-04-013-03 |  | 1000 м2 покрытия | 0.024 | 13173.65 |  | 1268.55 | 182.35 | 316.17 |  | 30.45 | 4.38 | 0 | 0 | 12.55 | 0.3 | [5 empty] | На каждый 1 см изменения толщины слоя добавлять или исключать к расценкам 27-04-013-01, 27-04-013-02, 27-04-013-03
|  | Объем=(8*3) / 1000 | [24 empty] | Объем=(8*3) / 1000
|  | (20-15)/1=5 ПЗ=5 (ОЗП=5; ЭМ=5 к расх.; ЗПМ=5; МАТ=5 к расх.; ТЗ=5; ТЗМ=5) | [21 empty] | (20-15)/1=5 ПЗ=5 (ОЗП=5; ЭМ=5 к расх.; ЗПМ=5; МАТ=5 к расх.; ТЗ=5; ТЗМ=5)
| Автомобильные дороги | [23 empty] | Автомобильные дороги
|  |  | Накладные расходы 147% ФОТ (от 5,04) | З/пМех 10: 7.41
|  |  | Сметная прибыль 134% ФОТ (от 5,04) | З/пМех 10: 6.75
8. Трубопровод пром.воды. ЛУ-25 | [21 empty] | 8. Трубопровод пром.воды. ЛУ-25
51 | ТЕР01-01-003-14 Приказ Минстроя России от 12.11.14 №703/пр | Разработка грунта в отвал экскаваторами «драглайн» или «обратная лопата» с ковшом вместимостью: 0,5 (0,5-0,63) м3, группа грунтов 2 |  | 1000 м3 грунта | 0.09 | 3201.51 | 133.8 | 3067.71 | 481.74 | 288.14 | 12.04 | 276.1 | 43.36 | 13.57 | 1.22 | 29.5 | 2.66 | [5 empty] | Разработка грунта в отвал экскаваторами «драглайн» или «обратная лопата» с ковшом вместимостью: 0,5 (0,5-0,63) м3, группа грунтов 2
|  | Объем=(10*3*3) / 1000 | [24 empty] | Объем=(10*3*3) / 1000
| Земляные работы, выполняемые механизированным способом | [23 empty] | Земляные работы, выполняемые механизированным способом
|  |  | Накладные расходы 92% ФОТ (от 63,71) | З/пМех 10: 58.61
|  |  | Сметная прибыль 46% ФОТ (от 63,71) | З/пМех 10: 29.31
52 | ТЕРр66-16-4 Приказ Минстроя России от 12.11.14 №703/пр | Демонтаж трубопроводов в непроходных каналах краном диаметром труб: до 150 мм |  | 100 м трубопровода | 0.08353 | 711.65 | 407.48 | 276.8 | 36.25 | 59.44 | 34.04 | 23.12 | 3.03 | 37.8 | 3.16 | 2.22 | 0.19 | [5 empty] | Демонтаж трубопроводов в непроходных каналах краном диаметром труб: до 150 мм
|  | Объем=((8+1*0,353)) / 100 | [24 empty] | Объем=((8+1*0,353)) / 100
| Наружные инженерные сети: замена участков трубопроводов, восстановление и замена изделий и другое (ремонтно-строительные) | [23 empty] | Наружные инженерные сети: замена участков трубопроводов, восстановление и замена изделий и другое (ремонтно-строительные)
|  |  | Накладные расходы 104% ФОТ (от 42,63) | З/пМех 10: 44.34
|  |  | Сметная прибыль 60% ФОТ (от 42,63) | З/пМех 10: 25.58
53 | ТЕР22-01-011-05 Приказ Минстроя России от 12.11.14 №703/пр | Укладка стальных водопроводных труб с гидравлическим испытанием диаметром: 150 мм |  | 1 км трубопровода | 0.008 | 17067.48 | 6126.12 | 8520.06 | 1153.72 | 136.54 | 49.01 | 68.16 | 9.23 | 468 | 3.74 | 72.47 | 0.58 | [5 empty] | Укладка стальных водопроводных труб с гидравлическим испытанием диаметром: 150 мм
|  | Объем=(8)/1000 | [24 empty] | Объем=(8)/1000
|  | 17 067,48 = 153 972,92 - 1004 x 136,36 | [23 empty] | 17 067,48 = 153 972,92 - 1004 x 136,36
| Наружные сети водопровода, канализации, теплоснабжения, газопровода | [23 empty] | Наружные сети водопровода, канализации, теплоснабжения, газопровода
|  |  | Накладные расходы 117% ФОТ (от 66,97) | З/пМех 10: 78.35
|  |  | Сметная прибыль 74% ФОТ (от 66,97) | З/пМех 10: 49.56
54 | Материал заказчика | Труба Ф159х5 Ст20 |  | 4: м; 5: 8.032; З/пМех 14: 0; З/пМех 15: 0; З/пМех 16: 0; З/пМех 17: 0 | [5 empty] | Труба Ф159х5 Ст20
| Материалы для монтажных работ | [23 empty] | Материалы для монтажных работ
55 | ТЕР22-03-001-05 Приказ Минстроя России от 12.11.14 №703/пр | Установка фасонных частей стальных сварных диаметром: 100-250 мм |  | 1 т фасонных частей | 0.0067 | 19274 | 4960.28 | 13325.45 | 1684.6 | 129.14 | 33.23 | 89.28 | 11.29 | 353.8 | 2.37 | 103.16 | 0.69 | [5 empty] | Установка фасонных частей стальных сварных диаметром: 100-250 мм
|  | Объем=6,7/1000 | [24 empty] | Объем=6,7/1000
|  | 19 274,00 = 24 965,67 - 1 x 5 691,67 | [23 empty] | 19 274,00 = 24 965,67 - 1 x 5 691,67
| Наружные сети водопровода, канализации, теплоснабжения, газопровода | [23 empty] | Наружные сети водопровода, канализации, теплоснабжения, газопровода
|  |  | Накладные расходы 117% ФОТ (от 51,19) | З/пМех 10: 59.89
|  |  | Сметная прибыль 74% ФОТ (от 51,19) | З/пМех 10: 37.88
П,Н | 507-9506 | Фланцы стальные |  | 4: компл.; 5: 0 0; 6: 0; З/пМех 10: 0 | [10 empty] | Фланцы стальные
56 | Материал заказчика | Отвод 90-159х5 Ст20 |  | 4: шт.; 5: 1; З/пМех 14: 0; З/пМех 15: 0; З/пМех 16: 0; З/пМех 17: 0 | [5 empty] | Отвод 90-159х5 Ст20
| Материалы для монтажных работ | [23 empty] | Материалы для монтажных работ
57 | ТЕР22-02-001-05 Приказ Минстроя России от 12.11.14 №703/пр | Нанесение нормальной антикоррозионной битумно-резиновой или битумно-полимерной изоляции на стальные трубопроводы диаметром: 150 мм |  | 1 км трубопровода | 0.008353 | 6595.78 | 1783.5 | 2553.56 | 197.09 | 55.09 | 14.9 | 21.33 | 1.65 | 150 | 1.25 | 11.34 | 0.09 | [5 empty] | Нанесение нормальной антикоррозионной битумно-резиновой или битумно-полимерной изоляции на стальные трубопроводы диаметром: 150 мм
|  | Объем=(8+1*0,353)/1000 | [24 empty] | Объем=(8+1*0,353)/1000
|  | 6 595,78 = 7 473,39 - 1,2 x 39,09 - 0,31 x 76,62 - 0,25 x 511,08 - 58 x 11,71 | [23 empty] | 6 595,78 = 7 473,39 - 1,2 x 39,09 - 0,31 x 76,62 - 0,25 x 511,08 - 58 x 11,71
| Наружные сети водопровода, канализации, теплоснабжения, газопровода | [23 empty] | Наружные сети водопровода, канализации, теплоснабжения, газопровода
|  |  | Накладные расходы 117% ФОТ (от 19,04) | З/пМех 10: 22.28
|  |  | Сметная прибыль 74% ФОТ (от 19,04) | З/пМех 10: 14.09
Н | 101-9090 | Мастика |  | 4: т; 5: 2,14 0,0179; 6: 0; З/пМех 10: 0 | [10 empty] | Мастика
Н | 113-9051 | Материалы гидроизоляционные рулонные |  | 4: м2; 5: 620 5,179; 6: 0; З/пМех 10: 0 | [10 empty] | Материалы гидроизоляционные рулонные
58 | ТЕР23-01-001-01 Приказ Минстроя России от 12.11.14 №703/пр | Устройство основания под трубопроводы: песчаного/прим. ПГС/ |  | 10 м3 основания | 0.8 | 138.8 | 105.37 | 33.43 | 4.26 | 111.04 | 84.3 | 26.74 | 3.41 | 10.2 | 8.16 | 0.35 | 0.28 | [5 empty] | Устройство основания под трубопроводы: песчаного/прим. ПГС/
|  | Объем=8 / 10 | [24 empty] | Объем=8 / 10
|  | 138,80 = 2 005,72 - 11 x 169,72 | [23 empty] | 138,80 = 2 005,72 - 11 x 169,72
| Наружные сети водопровода, канализации, теплоснабжения, газопровода | [23 empty] | Наружные сети водопровода, канализации, теплоснабжения, газопровода
|  |  | Накладные расходы 117% ФОТ (от 100,87) | З/пМех 10: 118.02
|  |  | Сметная прибыль 74% ФОТ (от 100,87) | З/пМех 10: 74.64
59 | ТССЦ-408-0200 Приказ Минстроя России от 01.06.16 №380/пр | Смесь песчано-гравийная природная |  | 4: м3; 5: 10; 6: 100.45; З/пМех 10: 1004.5; З/пМех 14: 0; З/пМех 15: 0; З/пМех 16: 0; З/пМех 17: 0 | [5 empty] | Смесь песчано-гравийная природная
|  | Объем=8*1,25 | [24 empty] | Объем=8*1,25
| Наружные сети водопровода, канализации, теплоснабжения, газопровода | [23 empty] | Наружные сети водопровода, канализации, теплоснабжения, газопровода
60 | ТЕР01-01-033-01 Приказ Минстроя России от 12.11.14 №703/пр | Засыпка траншей и котлованов с перемещением грунта до 5 м бульдозерами мощностью: 59 кВт (80 л.с.), группа грунтов 1 |  | 1000 м3 грунта | 0.09 | 730.06 |  | 730.06 | 106.55 | 65.71 |  | 65.71 | 9.59 | 0 | 0 | 7.6 | 0.68 | [5 empty] | Засыпка траншей и котлованов с перемещением грунта до 5 м бульдозерами мощностью: 59 кВт (80 л.с.), группа грунтов 1
|  | Объем=(10*3*3) / 1000 | [24 empty] | Объем=(10*3*3) / 1000
| Земляные работы, выполняемые механизированным способом | [23 empty] | Земляные работы, выполняемые механизированным способом
|  |  | Накладные расходы 92% ФОТ (от 11,03) | З/пМех 10: 10.15
|  |  | Сметная прибыль 46% ФОТ (от 11,03) | З/пМех 10: 5.07
61 | ТЕР27-04-013-01 Приказ Минстроя России от 12.11.14 №703/пр | Устройство покрытий толщиной 15 см при укатке щебня с пределом прочности на сжатие свыше 68,6 до 98,1 МПа (свыше 700 до 1000 кгс/см2): однослойных /20 см/ |  | 1000 м2 покрытия | 0.03 | 46318.88 | 582.67 | 4969.48 | 717.01 | 1389.57 | 17.48 | 149.08 | 21.51 | 55.44 | 1.66 | 45.18 | 1.36 | [5 empty] | Устройство покрытий толщиной 15 см при укатке щебня с пределом прочности на сжатие свыше 68,6 до 98,1 МПа (свыше 700 до 1000 кгс/см2): однослойных /20 см/
|  | Объем=(10*3) / 1000 | [24 empty] | Объем=(10*3) / 1000
| Автомобильные дороги | [23 empty] | Автомобильные дороги
|  |  | Накладные расходы 147% ФОТ (от 44,84) | З/пМех 10: 65.91
|  |  | Сметная прибыль 134% ФОТ (от 44,84) | З/пМех 10: 60.09
62 | ТЕР27-04-013-04 Приказ Минстроя России от 12.11.14 №703/пр | На каждый 1 см изменения толщины слоя добавлять или исключать к расценкам 27-04-013-01, 27-04-013-02, 27-04-013-03 |  | 1000 м2 покрытия | 0.03 | 13173.65 |  | 1268.55 | 182.35 | 395.21 |  | 38.06 | 5.47 | 0 | 0 | 12.55 | 0.38 | [5 empty] | На каждый 1 см изменения толщины слоя добавлять или исключать к расценкам 27-04-013-01, 27-04-013-02, 27-04-013-03
|  | Объем=(10*3) / 1000 | [24 empty] | Объем=(10*3) / 1000
|  | (20-15)/1=5 ПЗ=5 (ОЗП=5; ЭМ=5 к расх.; ЗПМ=5; МАТ=5 к расх.; ТЗ=5; ТЗМ=5) | [21 empty] | (20-15)/1=5 ПЗ=5 (ОЗП=5; ЭМ=5 к расх.; ЗПМ=5; МАТ=5 к расх.; ТЗ=5; ТЗМ=5)
| Автомобильные дороги | [23 empty] | Автомобильные дороги
|  |  | Накладные расходы 147% ФОТ (от 6,29) | З/пМех 10: 9.25
|  |  | Сметная прибыль 134% ФОТ (от 6,29) | З/пМех 10: 8.43
9. Трубопровод пож.воды. Основной коллектор между II и III парком | [21 empty] | 9. Трубопровод пож.воды. Основной коллектор между II и III парком
63 | ТЕР01-01-003-14 Приказ Минстроя России от 12.11.14 №703/пр | Разработка грунта в отвал экскаваторами «драглайн» или «обратная лопата» с ковшом вместимостью: 0,5 (0,5-0,63) м3, группа грунтов 2 |  | 1000 м3 грунта | 0.54 | 3201.51 | 133.8 | 3067.71 | 481.74 | 1728.82 | 72.25 | 1656.57 | 260.14 | 13.57 | 7.33 | 29.5 | 15.93 | [5 empty] | Разработка грунта в отвал экскаваторами «драглайн» или «обратная лопата» с ковшом вместимостью: 0,5 (0,5-0,63) м3, группа грунтов 2
|  | Объем=540 / 1000 | [24 empty] | Объем=540 / 1000
| Земляные работы, выполняемые механизированным способом | [23 empty] | Земляные работы, выполняемые механизированным способом
|  |  | Накладные расходы 92% ФОТ (от 382,25) | З/пМех 10: 351.67
|  |  | Сметная прибыль 46% ФОТ (от 382,25) | З/пМех 10: 175.84
64 | ТЕРр66-16-9 Приказ Минстроя России от 12.11.14 №703/пр | Демонтаж трубопроводов в непроходных каналах краном диаметром труб: до 500 мм |  | 100 м трубопровода | 0.5 | 1939.37 | 1164.24 | 631.84 | 85.9 | 969.69 | 582.12 | 315.92 | 42.95 | 108 | 54 | 5.26 | 2.63 | [5 empty] | Демонтаж трубопроводов в непроходных каналах краном диаметром труб: до 500 мм
|  | Объем=50 / 100 | [24 empty] | Объем=50 / 100
| Наружные инженерные сети: замена участков трубопроводов, восстановление и замена изделий и другое (ремонтно-строительные) | [23 empty] | Наружные инженерные сети: замена участков трубопроводов, восстановление и замена изделий и другое (ремонтно-строительные)
|  |  | Накладные расходы 104% ФОТ (от 718,83) | З/пМех 10: 747.58
|  |  | Сметная прибыль 60% ФОТ (от 718,83) | З/пМех 10: 431.3
65 | ТЕР22-01-011-11 Приказ Минстроя России от 12.11.14 №703/пр | Укладка стальных водопроводных труб с гидравлическим испытанием диаметром: 500 мм |  | 1 км трубопровода | 0.05 | 53153.6 | 12736.57 | 35161.07 | 4534.48 | 2657.68 | 636.83 | 1758.05 | 226.72 | 973 | 48.65 | 283.76 | 14.19 | [5 empty] | Укладка стальных водопроводных труб с гидравлическим испытанием диаметром: 500 мм
|  | Объем=(50)/1000 | [24 empty] | Объем=(50)/1000
|  | 53 153,60 = 1 477 116,76 - 1004 x 1 418,29 | [23 empty] | 53 153,60 = 1 477 116,76 - 1004 x 1 418,29
| Наружные сети водопровода, канализации, теплоснабжения, газопровода | [23 empty] | Наружные сети водопровода, канализации, теплоснабжения, газопровода
|  |  | Накладные расходы 117% ФОТ (от 993,08) | З/пМех 10: 1161.9
|  |  | Сметная прибыль 74% ФОТ (от 993,08) | З/пМех 10: 734.88
66 | Материал заказчика | Труба Ф530х8 Ст20 |  | 4: м; 5: 50.2; З/пМех 14: 0; З/пМех 15: 0; З/пМех 16: 0; З/пМех 17: 0 | [5 empty] | Труба Ф530х8 Ст20
| Материалы для монтажных работ | [23 empty] | Материалы для монтажных работ
67 | ТЕР22-06-005-05 Приказ Минстроя России от 12.11.14 №703/пр | Врезка в существующие сети из стальных труб стальных штуцеров (патрубков) диаметром: 200 мм |  | 1 врезка | 7 | 315.28 | 56.84 | 230.51 | 26.13 | 2206.96 | 397.88 | 1613.57 | 182.91 | 4.11 | 28.77 | 1.6 | 11.2 | [5 empty] | Врезка в существующие сети из стальных труб стальных штуцеров (патрубков) диаметром: 200 мм
|  | 315,28 = 420,72 - 0,4 x 263,61 | [23 empty] | 315,28 = 420,72 - 0,4 x 263,61
| Наружные сети водопровода, канализации, теплоснабжения, газопровода | [23 empty] | Наружные сети водопровода, канализации, теплоснабжения, газопровода
|  |  | Накладные расходы 117% ФОТ (от 667,91) | З/пМех 10: 781.45
|  |  | Сметная прибыль 74% ФОТ (от 667,91) | З/пМех 10: 494.25
68 | Материал заказчика | Труба Ф219х6 Ст20 |  | 4: м; 5: 9.036; З/пМех 14: 0; З/пМех 15: 0; З/пМех 16: 0; З/пМех 17: 0 | [5 empty] | Труба Ф219х6 Ст20
| Материалы для монтажных работ | [23 empty] | Материалы для монтажных работ
69 | ТЕР22-02-001-11 Приказ Минстроя России от 12.11.14 №703/пр | Нанесение нормальной антикоррозионной битумно-резиновой или битумно-полимерной изоляции на стальные трубопроводы диаметром: 500 мм |  | 1 км трубопровода | 0.05 | 28530.12 | 3040.66 | 17866.29 | 2028.46 | 1426.51 | 152.03 | 893.31 | 101.42 | 259 | 12.95 | 118.14 | 5.91 | [5 empty] | Нанесение нормальной антикоррозионной битумно-резиновой или битумно-полимерной изоляции на стальные трубопроводы диаметром: 500 мм
|  | Объем=50/1000 | [24 empty] | Объем=50/1000
|  | 28 530,12 = 31 041,60 - 1,2 x 39,09 - 0,21 x 76,62 - 0,3 x 511,08 - 196 x 11,71 | [23 empty] | 28 530,12 = 31 041,60 - 1,2 x 39,09 - 0,21 x 76,62 - 0,3 x 511,08 - 196 x 11,71
| Наружные сети водопровода, канализации, теплоснабжения, газопровода | [23 empty] | Наружные сети водопровода, канализации, теплоснабжения, газопровода
|  |  | Накладные расходы 117% ФОТ (от 291,46) | З/пМех 10: 341.01
|  |  | Сметная прибыль 74% ФОТ (от 291,46) | З/пМех 10: 215.68
Н | 101-9090 | Мастика |  | 4: т; 5: 7,13 0,3565; 6: 0; З/пМех 10: 0 | [10 empty] | Мастика
Н | 113-9051 | Материалы гидроизоляционные рулонные |  | 4: м2; 5: 2090 104,5; 6: 0; З/пМех 10: 0 | [10 empty] | Материалы гидроизоляционные рулонные
70 | ТЕР22-02-001-06 Приказ Минстроя России от 12.11.14 №703/пр | Нанесение нормальной антикоррозионной битумно-резиновой или битумно-полимерной изоляции на стальные трубопроводы диаметром: 200 мм |  | 1 км трубопровода | 0.009 | 8093.93 | 1961.85 | 2913.41 | 221.12 | 72.85 | 17.66 | 26.22 | 1.99 | 165 | 1.49 | 12.73 | 0.11 | [5 empty] | Нанесение нормальной антикоррозионной битумно-резиновой или битумно-полимерной изоляции на стальные трубопроводы диаметром: 200 мм
|  | Объем=9/1000 | [24 empty] | Объем=9/1000
|  | 8 093,93 = 9 240,87 - 1,2 x 39,09 - 0,31 x 76,62 - 0,25 x 511,08 - 81 x 11,71 | [23 empty] | 8 093,93 = 9 240,87 - 1,2 x 39,09 - 0,31 x 76,62 - 0,25 x 511,08 - 81 x 11,71
| Наружные сети водопровода, канализации, теплоснабжения, газопровода | [23 empty] | Наружные сети водопровода, канализации, теплоснабжения, газопровода
|  |  | Накладные расходы 117% ФОТ (от 22,60) | З/пМех 10: 26.44
|  |  | Сметная прибыль 74% ФОТ (от 22,60) | З/пМех 10: 16.72
Н | 101-9090 | Мастика |  | 4: т; 5: 2,92 0,0263; 6: 0; З/пМех 10: 0 | [10 empty] | Мастика
Н | 113-9051 | Материалы гидроизоляционные рулонные |  | 4: м2; 5: 870 7,83; 6: 0; З/пМех 10: 0 | [10 empty] | Материалы гидроизоляционные рулонные
71 | ТЕР23-01-001-01 Приказ Минстроя России от 12.11.14 №703/пр | Устройство основания под трубопроводы: песчаного/прим. ПГС/ |  | 10 м3 основания | 12.6 | 138.8 | 105.37 | 33.43 | 4.26 | 1748.88 | 1327.66 | 421.22 | 53.68 | 10.2 | 128.52 | 0.35 | 4.41 | [5 empty] | Устройство основания под трубопроводы: песчаного/прим. ПГС/
|  | Объем=126 / 10 | [24 empty] | Объем=126 / 10
|  | 138,80 = 2 005,72 - 11 x 169,72 | [23 empty] | 138,80 = 2 005,72 - 11 x 169,72
| Наружные сети водопровода, канализации, теплоснабжения, газопровода | [23 empty] | Наружные сети водопровода, канализации, теплоснабжения, газопровода
|  |  | Накладные расходы 117% ФОТ (от 1 588,54) | З/пМех 10: 1858.59
|  |  | Сметная прибыль 74% ФОТ (от 1 588,54) | З/пМех 10: 1175.52
72 | ТССЦ-408-0200 Приказ Минстроя России от 01.06.16 №380/пр | Смесь песчано-гравийная природная |  | 4: м3; 5: 157.5; 6: 100.45; З/пМех 10: 15820.88; З/пМех 14: 0; З/пМех 15: 0; З/пМех 16: 0; З/пМех 17: 0 | [5 empty] | Смесь песчано-гравийная природная
|  | Объем=126*1,25 | [24 empty] | Объем=126*1,25
| Наружные сети водопровода, канализации, теплоснабжения, газопровода | [23 empty] | Наружные сети водопровода, канализации, теплоснабжения, газопровода
73 | ТЕР01-01-033-01 Приказ Минстроя России от 12.11.14 №703/пр | Засыпка траншей и котлованов с перемещением грунта до 5 м бульдозерами мощностью: 59 кВт (80 л.с.), группа грунтов 1 |  | 1000 м3 грунта | 0.54 | 730.06 |  | 730.06 | 106.55 | 394.23 |  | 394.23 | 57.54 | 0 | 0 | 7.6 | 4.1 | [5 empty] | Засыпка траншей и котлованов с перемещением грунта до 5 м бульдозерами мощностью: 59 кВт (80 л.с.), группа грунтов 1
|  | Объем=540 / 1000 | [24 empty] | Объем=540 / 1000
| Земляные работы, выполняемые механизированным способом | [23 empty] | Земляные работы, выполняемые механизированным способом
|  |  | Накладные расходы 92% ФОТ (от 66,17) | З/пМех 10: 60.88
|  |  | Сметная прибыль 46% ФОТ (от 66,17) | З/пМех 10: 30.44
74 | ТЕР27-04-013-01 Приказ Минстроя России от 12.11.14 №703/пр | Устройство покрытий толщиной 15 см при укатке щебня с пределом прочности на сжатие свыше 68,6 до 98,1 МПа (свыше 700 до 1000 кгс/см2): однослойных /20 см/ |  | 1000 м2 покрытия | 0.18 | 46318.88 | 582.67 | 4969.48 | 717.01 | 8337.4 | 104.88 | 894.51 | 129.06 | 55.44 | 9.98 | 45.18 | 8.13 | [5 empty] | Устройство покрытий толщиной 15 см при укатке щебня с пределом прочности на сжатие свыше 68,6 до 98,1 МПа (свыше 700 до 1000 кгс/см2): однослойных /20 см/
|  | Объем=(60*3) / 1000 | [24 empty] | Объем=(60*3) / 1000
| Автомобильные дороги | [23 empty] | Автомобильные дороги
|  |  | Накладные расходы 147% ФОТ (от 269,03) | З/пМех 10: 395.47
|  |  | Сметная прибыль 134% ФОТ (от 269,03) | З/пМех 10: 360.5
75 | ТЕР27-04-013-04 Приказ Минстроя России от 12.11.14 №703/пр | На каждый 1 см изменения толщины слоя добавлять или исключать к расценкам 27-04-013-01, 27-04-013-02, 27-04-013-03 |  | 1000 м2 покрытия | 0.18 | 13173.65 |  | 1268.55 | 182.35 | 2371.26 |  | 228.34 | 32.82 | 0 | 0 | 12.55 | 2.26 | [5 empty] | На каждый 1 см изменения толщины слоя добавлять или исключать к расценкам 27-04-013-01, 27-04-013-02, 27-04-013-03
|  | Объем=(60*3) / 1000 | [24 empty] | Объем=(60*3) / 1000
|  | (20-15)/1=5 ПЗ=5 (ОЗП=5; ЭМ=5 к расх.; ЗПМ=5; МАТ=5 к расх.; ТЗ=5; ТЗМ=5) | [21 empty] | (20-15)/1=5 ПЗ=5 (ОЗП=5; ЭМ=5 к расх.; ЗПМ=5; МАТ=5 к расх.; ТЗ=5; ТЗМ=5)
| Автомобильные дороги | [23 empty] | Автомобильные дороги
|  |  | Накладные расходы 147% ФОТ (от 37,74) | З/пМех 10: 55.48
|  |  | Сметная прибыль 134% ФОТ (от 37,74) | З/пМех 10: 50.57
10. Трубопровод пром.воды. Основной коллектор врезка в сторону Н-12 | [21 empty] | 10. Трубопровод пром.воды. Основной коллектор врезка в сторону Н-12
76 | ТЕР01-01-003-14 Приказ Минстроя России от 12.11.14 №703/пр | Разработка грунта в отвал экскаваторами «драглайн» или «обратная лопата» с ковшом вместимостью: 0,5 (0,5-0,63) м3, группа грунтов 2 |  | 1000 м3 грунта | 0.072 | 3201.51 | 133.8 | 3067.71 | 481.74 | 230.51 | 9.63 | 220.88 | 34.69 | 13.57 | 0.98 | 29.5 | 2.12 | [5 empty] | Разработка грунта в отвал экскаваторами «драглайн» или «обратная лопата» с ковшом вместимостью: 0,5 (0,5-0,63) м3, группа грунтов 2
|  | Объем=72 / 1000 | [24 empty] | Объем=72 / 1000
| Земляные работы, выполняемые механизированным способом | [23 empty] | Земляные работы, выполняемые механизированным способом
|  |  | Накладные расходы 92% ФОТ (от 50,96) | З/пМех 10: 46.88
|  |  | Сметная прибыль 46% ФОТ (от 50,96) | З/пМех 10: 23.44
77 | ТЕРр66-16-9 Приказ Минстроя России от 12.11.14 №703/пр | Демонтаж трубопроводов в непроходных каналах краном диаметром труб: до 500 мм |  | 100 м трубопровода | 0.06 | 1939.37 | 1164.24 | 631.84 | 85.9 | 116.36 | 69.85 | 37.91 | 5.15 | 108 | 6.48 | 5.26 | 0.32 | [5 empty] | Демонтаж трубопроводов в непроходных каналах краном диаметром труб: до 500 мм
|  | Объем=6 / 100 | [24 empty] | Объем=6 / 100
| Наружные инженерные сети: замена участков трубопроводов, восстановление и замена изделий и другое (ремонтно-строительные) | [23 empty] | Наружные инженерные сети: замена участков трубопроводов, восстановление и замена изделий и другое (ремонтно-строительные)
|  |  | Накладные расходы 104% ФОТ (от 86,25) | З/пМех 10: 89.7
|  |  | Сметная прибыль 60% ФОТ (от 86,25) | З/пМех 10: 51.75
78 | ТЕР22-01-011-11 Приказ Минстроя России от 12.11.14 №703/пр | Укладка стальных водопроводных труб с гидравлическим испытанием диаметром: 500 мм |  | 1 км трубопровода | 0.006 | 53153.6 | 12736.57 | 35161.07 | 4534.48 | 318.92 | 76.42 | 210.97 | 27.21 | 973 | 5.84 | 283.76 | 1.7 | [5 empty] | Укладка стальных водопроводных труб с гидравлическим испытанием диаметром: 500 мм
|  | Объем=6/1000 | [24 empty] | Объем=6/1000
|  | 53 153,60 = 1 477 116,76 - 1004 x 1 418,29 | [23 empty] | 53 153,60 = 1 477 116,76 - 1004 x 1 418,29
| Наружные сети водопровода, канализации, теплоснабжения, газопровода | [23 empty] | Наружные сети водопровода, канализации, теплоснабжения, газопровода
|  |  | Накладные расходы 117% ФОТ (от 119,17) | З/пМех 10: 139.43
|  |  | Сметная прибыль 74% ФОТ (от 119,17) | З/пМех 10: 88.19
79 | Материал заказчика | Труба Ф530х8 Ст20 |  | 4: м; 5: 6.024; З/пМех 14: 0; З/пМех 15: 0; З/пМех 16: 0; З/пМех 17: 0 | [5 empty] | Труба Ф530х8 Ст20
| Материалы для монтажных работ | [23 empty] | Материалы для монтажных работ
80 | ТЕР22-02-001-11 Приказ Минстроя России от 12.11.14 №703/пр | Нанесение нормальной антикоррозионной битумно-резиновой или битумно-полимерной изоляции на стальные трубопроводы диаметром: 500 мм |  | 1 км трубопровода | 0.006 | 28530.12 | 3040.66 | 17866.29 | 2028.46 | 171.18 | 18.24 | 107.2 | 12.17 | 259 | 1.55 | 118.14 | 0.71 | [5 empty] | Нанесение нормальной антикоррозионной битумно-резиновой или битумно-полимерной изоляции на стальные трубопроводы диаметром: 500 мм
|  | Объем=6/1000 | [24 empty] | Объем=6/1000
|  | 28 530,12 = 31 041,60 - 1,2 x 39,09 - 0,21 x 76,62 - 0,3 x 511,08 - 196 x 11,71 | [23 empty] | 28 530,12 = 31 041,60 - 1,2 x 39,09 - 0,21 x 76,62 - 0,3 x 511,08 - 196 x 11,71
| Наружные сети водопровода, канализации, теплоснабжения, газопровода | [23 empty] | Наружные сети водопровода, канализации, теплоснабжения, газопровода
|  |  | Накладные расходы 117% ФОТ (от 34,98) | З/пМех 10: 40.93
|  |  | Сметная прибыль 74% ФОТ (от 34,98) | З/пМех 10: 25.89
Н | 101-9090 | Мастика |  | 4: т; 5: 7,13 0,0428; 6: 0; З/пМех 10: 0 | [10 empty] | Мастика
Н | 113-9051 | Материалы гидроизоляционные рулонные |  | 4: м2; 5: 2090 12,54; 6: 0; З/пМех 10: 0 | [10 empty] | Материалы гидроизоляционные рулонные
81 | ТЕР23-01-001-01 Приказ Минстроя России от 12.11.14 №703/пр | Устройство основания под трубопроводы: песчаного/прим. ПГС/ |  | 10 м3 основания | 1.7 | 138.8 | 105.37 | 33.43 | 4.26 | 235.96 | 179.13 | 56.83 | 7.24 | 10.2 | 17.34 | 0.35 | 0.6 | [5 empty] | Устройство основания под трубопроводы: песчаного/прим. ПГС/
|  | Объем=17 / 10 | [24 empty] | Объем=17 / 10
|  | 138,80 = 2 005,72 - 11 x 169,72 | [23 empty] | 138,80 = 2 005,72 - 11 x 169,72
| Наружные сети водопровода, канализации, теплоснабжения, газопровода | [23 empty] | Наружные сети водопровода, канализации, теплоснабжения, газопровода
|  |  | Накладные расходы 117% ФОТ (от 214,33) | З/пМех 10: 250.77
|  |  | Сметная прибыль 74% ФОТ (от 214,33) | З/пМех 10: 158.6
82 | ТССЦ-408-0200 Приказ Минстроя России от 01.06.16 №380/пр | Смесь песчано-гравийная природная |  | 4: м3; 5: 21.25; 6: 100.45; З/пМех 10: 2134.56; З/пМех 14: 0; З/пМех 15: 0; З/пМех 16: 0; З/пМех 17: 0 | [5 empty] | Смесь песчано-гравийная природная
|  | Объем=17*1,25 | [24 empty] | Объем=17*1,25
| Наружные сети водопровода, канализации, теплоснабжения, газопровода | [23 empty] | Наружные сети водопровода, канализации, теплоснабжения, газопровода
83 | ТЕР01-01-033-01 Приказ Минстроя России от 12.11.14 №703/пр | Засыпка траншей и котлованов с перемещением грунта до 5 м бульдозерами мощностью: 59 кВт (80 л.с.), группа грунтов 1 |  | 1000 м3 грунта | 0.07 | 730.06 |  | 730.06 | 106.55 | 51.1 |  | 51.1 | 7.46 | 0 | 0 | 7.6 | 0.53 | [5 empty] | Засыпка траншей и котлованов с перемещением грунта до 5 м бульдозерами мощностью: 59 кВт (80 л.с.), группа грунтов 1
|  | Объем=70 / 1000 | [24 empty] | Объем=70 / 1000
| Земляные работы, выполняемые механизированным способом | [23 empty] | Земляные работы, выполняемые механизированным способом
|  |  | Накладные расходы 92% ФОТ (от 8,58) | З/пМех 10: 7.89
|  |  | Сметная прибыль 46% ФОТ (от 8,58) | З/пМех 10: 3.95
84 | ТЕР27-04-013-01 Приказ Минстроя России от 12.11.14 №703/пр | Устройство покрытий толщиной 15 см при укатке щебня с пределом прочности на сжатие свыше 68,6 до 98,1 МПа (свыше 700 до 1000 кгс/см2): однослойных /20 см/ |  | 1000 м2 покрытия | 0.024 | 46318.88 | 582.67 | 4969.48 | 717.01 | 1111.65 | 13.98 | 119.27 | 17.21 | 55.44 | 1.33 | 45.18 | 1.08 | [5 empty] | Устройство покрытий толщиной 15 см при укатке щебня с пределом прочности на сжатие свыше 68,6 до 98,1 МПа (свыше 700 до 1000 кгс/см2): однослойных /20 см/
|  | Объем=(8*3) / 1000 | [24 empty] | Объем=(8*3) / 1000
| Автомобильные дороги | [23 empty] | Автомобильные дороги
|  |  | Накладные расходы 147% ФОТ (от 35,87) | З/пМех 10: 52.73
|  |  | Сметная прибыль 134% ФОТ (от 35,87) | З/пМех 10: 48.07
85 | ТЕР27-04-013-04 Приказ Минстроя России от 12.11.14 №703/пр | На каждый 1 см изменения толщины слоя добавлять или исключать к расценкам 27-04-013-01, 27-04-013-02, 27-04-013-03 |  | 1000 м2 покрытия | 0.024 | 13173.65 |  | 1268.55 | 182.35 | 316.17 |  | 30.45 | 4.38 | 0 | 0 | 12.55 | 0.3 | [5 empty] | На каждый 1 см изменения толщины слоя добавлять или исключать к расценкам 27-04-013-01, 27-04-013-02, 27-04-013-03
|  | Объем=(8*3) / 1000 | [24 empty] | Объем=(8*3) / 1000
|  | (20-15)/1=5 ПЗ=5 (ОЗП=5; ЭМ=5 к расх.; ЗПМ=5; МАТ=5 к расх.; ТЗ=5; ТЗМ=5) | [21 empty] | (20-15)/1=5 ПЗ=5 (ОЗП=5; ЭМ=5 к расх.; ЗПМ=5; МАТ=5 к расх.; ТЗ=5; ТЗМ=5)
| Автомобильные дороги | [23 empty] | Автомобильные дороги
|  |  | Накладные расходы 147% ФОТ (от 5,04) | З/пМех 10: 7.41
|  |  | Сметная прибыль 134% ФОТ (от 5,04) | З/пМех 10: 6.75
11. Трубопровод пентана от И-1а в И-7 (категория III (Б)) в районе ИП-2-6 | [21 empty] | 11. Трубопровод пентана от И-1а в И-7 (категория III (Б)) в районе ИП-2-6
86 | ТЕРм12-01-002-10 Приказ Минстроя России от 12.11.14 №703/пр | Демонтаж. Трубопровод в помещениях или на открытых площадках в пределах цехов, монтируемый из готовых узлов, на условное давление не более 2,5 МПа, диаметр труб наружный: 108 мм |  | 100 м трубопровода | 0.1 | 1569.56 | 766.08 | 803.48 | 89.03 | 156.96 | 76.61 | 80.35 | 8.9 | 63 | 6.3 | 8.525 | 0.85 | [5 empty] | Демонтаж. Трубопровод в помещениях или на открытых площадках в пределах цехов, монтируемый из готовых узлов, на условное давление не более 2,5 МПа, диаметр труб наружный: 108 мм
|  | Объем=(5*2) / 100 | [24 empty] | Объем=(5*2) / 100
|  | 3 015,60 = 5 054,88 - 6,15 x 331,59 | [23 empty] | 3 015,60 = 5 054,88 - 6,15 x 331,59
| Приказ от 04.09.2019 № 519/пр табл.3 п.3 | Демонтаж оборудования, не пригодного для дальнейшего использования (предназначено в лом), с разборкой и резкой на части ОЗП=0,5; ЭМ=0,5 к расх.; ЗПМ=0,5; МАТ=0 к расх.; ТЗ=0,5; ТЗМ=0,5 | [21 empty] | Демонтаж оборудования, не пригодного для дальнейшего использования (предназначено в лом), с разборкой и резкой на части ОЗП=0,5; ЭМ=0,5 к расх.; ЗПМ=0,5; МАТ=0 к расх.; ТЗ=0,5; ТЗМ=0,5
| ОП п.1.12.6 | При производстве работ на высоте свыше 5 м, К=1+0,04М, где М - число метров сверх 5=1+0,04*(10-5)=1,2 ОЗП=1,2; ТЗ=1,2 | [21 empty] | При производстве работ на высоте свыше 5 м, К=1+0,04М, где М - число метров сверх 5=1+0,04*(10-5)=1,2 ОЗП=1,2; ТЗ=1,2
| Технологические трубопроводы | [23 empty] | Технологические трубопроводы
|  |  | Накладные расходы 90% ФОТ (от 98,34) | З/пМех 10: 88.51
|  |  | Сметная прибыль 46% ФОТ (от 98,34) | З/пМех 10: 45.24
87 | ТЕРм12-20-001-10 Приказ Минстроя России от 12.11.14 №703/пр | Трубопроводы в помещениях или на открытых площадках, монтируемые из труб и готовых деталей, на условное давление не более 2,5 МПа, диаметр трубопровода наружный: до 108 мм |  | 1 м | 10 | 73.78 | 12.53 | 60.71 | 3.95 | 737.8 | 125.3 | 607.1 | 39.5 | 1.092 | 10.92 | 0.26 | 2.6 | [5 empty] | Трубопроводы в помещениях или на открытых площадках, монтируемые из труб и готовых деталей, на условное давление не более 2,5 МПа, диаметр трубопровода наружный: до 108 мм
|  | Объем=5*2 | [24 empty] | Объем=5*2
| ОП п.1.12.6 | При производстве работ на высоте свыше 5 м, К=1+0,04М, где М - число метров сверх 5=1+0,04*(10-5)=1,2 ОЗП=1,2; ТЗ=1,2 | [21 empty] | При производстве работ на высоте свыше 5 м, К=1+0,04М, где М - число метров сверх 5=1+0,04*(10-5)=1,2 ОЗП=1,2; ТЗ=1,2
| Технологические трубопроводы | [23 empty] | Технологические трубопроводы
|  |  | Накладные расходы 90% ФОТ (от 189,53) | З/пМех 10: 170.58
|  |  | Сметная прибыль 46% ФОТ (от 189,53) | З/пМех 10: 87.18
88 | Материал заказчика | Труба Ф108х5 Ст20 |  | 4: м; 5: 10.3; З/пМех 14: 0; З/пМех 15: 0; З/пМех 16: 0; З/пМех 17: 0 | [5 empty] | Труба Ф108х5 Ст20
|  | Объем=10*1,03 | [24 empty] | Объем=10*1,03
| Материалы для монтажных работ | [23 empty] | Материалы для монтажных работ
89 | Материал заказчика | Опора 100-КП |  | 4: шт.; 5: 16; З/пМех 14: 0; З/пМех 15: 0; З/пМех 16: 0; З/пМех 17: 0 | [5 empty] | Опора 100-КП
| Материалы для монтажных работ | [23 empty] | Материалы для монтажных работ
90 | ТЕРм12-20-001-33 Приказ Минстроя России от 12.11.14 №703/пр | Добавлять на 1 стык, диаметр трубопровода наружный: до 108 мм |  | 1 стык | 10 | 127.37 | 81.05 | 40.84 | 3.27 | 1273.7 | 810.5 | 408.4 | 32.7 | 6.108 | 61.08 | 0.2 | 2 | [5 empty] | Добавлять на 1 стык, диаметр трубопровода наружный: до 108 мм
| ОП п.1.12.6 | При производстве работ на высоте свыше 5 м, К=1+0,04М, где М - число метров сверх 5=1+0,04*(10-5)=1,2 ОЗП=1,2; ТЗ=1,2 | [21 empty] | При производстве работ на высоте свыше 5 м, К=1+0,04М, где М - число метров сверх 5=1+0,04*(10-5)=1,2 ОЗП=1,2; ТЗ=1,2
| Технологические трубопроводы | [23 empty] | Технологические трубопроводы
|  |  | Накладные расходы 90% ФОТ (от 969,69) | З/пМех 10: 872.72
|  |  | Сметная прибыль 46% ФОТ (от 969,69) | З/пМех 10: 446.06
91 | ТЕР22-02-001-03 Приказ Минстроя России от 12.11.14 №703/пр | Нанесение нормальной антикоррозионной битумно-резиновой или битумно-полимерной изоляции на стальные трубопроводы диаметром: 100 мм |  | 1 км трубопровода | 0.01 | 2292.67 | 1551.87 | 693.89 | 1.22 | 22.93 | 15.52 | 6.94 | 0.01 | 129 | 1.29 | 0.1 | 0 | [5 empty] | Нанесение нормальной антикоррозионной битумно-резиновой или битумно-полимерной изоляции на стальные трубопроводы диаметром: 100 мм
|  | Объем=10/1000 | [24 empty] | Объем=10/1000
|  | 2 292,67 = 4 493,69 - 0,31 x 76,62 - 0,056 x 28 233,95 - 0,25 x 511,08 - 40 x 11,71 | [23 empty] | 2 292,67 = 4 493,69 - 0,31 x 76,62 - 0,056 x 28 233,95 - 0,25 x 511,08 - 40 x 11,71
| Наружные сети водопровода, канализации, теплоснабжения, газопровода | [23 empty] | Наружные сети водопровода, канализации, теплоснабжения, газопровода
|  |  | Накладные расходы 117% ФОТ (от 17,86) | З/пМех 10: 20.9
|  |  | Сметная прибыль 74% ФОТ (от 17,86) | З/пМех 10: 13.22
Н | 101-9090 | Мастика |  | 4: т; 5: 1,46 0,0146; 6: 0; З/пМех 10: 0 | [10 empty] | Мастика
Н | 113-9051 | Материалы гидроизоляционные рулонные |  | 4: м2; 5: 420 4,2; 6: 0; З/пМех 10: 0 | [10 empty] | Материалы гидроизоляционные рулонные
92 | ТЕРм39-02-012-03 Приказ Минстроя России от 12.11.14 №703/пр | Рентгенографический контроль трубопровода через две стенки, диаметр трубопровода: 114 мм, толщина стенки до 5 мм |  | 1 снимок | 30 | 32.68 | 19.61 | 2.25 |  | 980.4 | 588.3 | 67.5 |  | 1.2012 | 36.04 | 0 | 0 | [5 empty] | Рентгенографический контроль трубопровода через две стенки, диаметр трубопровода: 114 мм, толщина стенки до 5 мм
|  | Объем=3*10 | [24 empty] | Объем=3*10
| ОП п.1.39.2, Прил.39.1 п.30 | При радиационных методах контроля: при просвечивании через две стенки стыков трубопроводов на эллипс ОЗП=1,2; ЭМ=1,2 к расх.; ЗПМ=1,2; ТЗ=1,2; ТЗМ=1,2 | [21 empty] | При радиационных методах контроля: при просвечивании через две стенки стыков трубопроводов на эллипс ОЗП=1,2; ЭМ=1,2 к расх.; ЗПМ=1,2; ТЗ=1,2; ТЗМ=1,2
| ОП п.1.39.2, Прил.39.1 п.29 | При радиационных методах контроля: при просвечивании импульсными переносными аппаратами типа «Мира-2» ОЗП=1,3; ЭМ=1,3 к расх.; ЗПМ=1,3; ТЗ=1,3; ТЗМ=1,3 | [21 empty] | При радиационных методах контроля: при просвечивании импульсными переносными аппаратами типа «Мира-2» ОЗП=1,3; ЭМ=1,3 к расх.; ЗПМ=1,3; ТЗ=1,3; ТЗМ=1,3
| ОП п.1.39.2, Прил.39.1 п.24 | При радиационных методах контроля: при получении с одной экспозиции 3-х снимков ОЗП=0,7; ЭМ=0,7 к расх.; ЗПМ=0,7; ТЗ=0,7; ТЗМ=0,7 | [21 empty] | При радиационных методах контроля: при получении с одной экспозиции 3-х снимков ОЗП=0,7; ЭМ=0,7 к расх.; ЗПМ=0,7; ТЗ=0,7; ТЗМ=0,7
| Контроль монтажных сварных соединений | [23 empty] | Контроль монтажных сварных соединений
|  |  | Накладные расходы 89% ФОТ (от 676,55) | З/пМех 10: 602.13
|  |  | Сметная прибыль 45% ФОТ (от 676,55) | З/пМех 10: 304.45
12. Ремонт опор трубопровода ПИФ (метал. конструкция в районе опор №2424-24-34) | [21 empty] | 12. Ремонт опор трубопровода ПИФ (метал. конструкция в районе опор №2424-24-34)
93 | ТЕР09-03-039-01 Приказ Минстроя России от 12.11.14 №703/пр | Демонтаж опорных конструкций: для крепления трубопроводов внутри зданий и сооружений массой до 0,1 т |  | 1 т конструкций | 0.02 | 1144.33 | 644.08 | 194.68 | 1.26 | 22.89 | 12.88 | 3.89 | 0.03 | 56.154 | 1.12 | 0.077 | 0 | [5 empty] | Демонтаж опорных конструкций: для крепления трубопроводов внутри зданий и сооружений массой до 0,1 т
|  | Объем=1*20/1000 | [24 empty] | Объем=1*20/1000
| Прил.9.3 п.5 | Разборка (демонтаж) металлических конструкций ОЗП=0,7; ЭМ=0,7 к расх.; ЗПМ=0,7; ТЗ=0,7; ТЗМ=0,7 | [21 empty] | Разборка (демонтаж) металлических конструкций ОЗП=0,7; ЭМ=0,7 к расх.; ЗПМ=0,7; ТЗ=0,7; ТЗМ=0,7
| Строительные металлические конструкции | [23 empty] | Строительные металлические конструкции
|  |  | Накладные расходы 93% ФОТ (от 14,84) | З/пМех 10: 13.8
|  |  | Сметная прибыль 62% ФОТ (от 14,84) | З/пМех 10: 9.2
Н | 201-9002 | Конструкции стальные |  | 4: т; 5: 1 0,02; 6: 0; З/пМех 10: 0 | [10 empty] | Конструкции стальные
94 | ТЕРм12-01-002-10 Приказ Минстроя России от 12.11.14 №703/пр | Демонтаж. Трубопровод в помещениях или на открытых площадках в пределах цехов, монтируемый из готовых узлов, на условное давление не более 2,5 МПа, диаметр труб наружный: 108 мм |  | 100 м трубопровода | 0.1 | 1569.56 | 766.08 | 803.48 | 89.03 | 156.96 | 76.61 | 80.35 | 8.9 | 63 | 6.3 | 8.525 | 0.85 | [5 empty] | Демонтаж. Трубопровод в помещениях или на открытых площадках в пределах цехов, монтируемый из готовых узлов, на условное давление не более 2,5 МПа, диаметр труб наружный: 108 мм
|  | Объем=(5*2) / 100 | [24 empty] | Объем=(5*2) / 100
|  | 3 015,60 = 5 054,88 - 6,15 x 331,59 | [23 empty] | 3 015,60 = 5 054,88 - 6,15 x 331,59
| Приказ от 04.09.2019 № 519/пр табл.3 п.3 | Демонтаж оборудования, не пригодного для дальнейшего использования (предназначено в лом), с разборкой и резкой на части ОЗП=0,5; ЭМ=0,5 к расх.; ЗПМ=0,5; МАТ=0 к расх.; ТЗ=0,5; ТЗМ=0,5 | [21 empty] | Демонтаж оборудования, не пригодного для дальнейшего использования (предназначено в лом), с разборкой и резкой на части ОЗП=0,5; ЭМ=0,5 к расх.; ЗПМ=0,5; МАТ=0 к расх.; ТЗ=0,5; ТЗМ=0,5
| ОП п.1.12.6 | При производстве работ на высоте свыше 5 м, К=1+0,04М, где М - число метров сверх 5 к=1+0,04*(10-5)=1,2 ОЗП=1,2; ТЗ=1,2 | [21 empty] | При производстве работ на высоте свыше 5 м, К=1+0,04М, где М - число метров сверх 5 к=1+0,04*(10-5)=1,2 ОЗП=1,2; ТЗ=1,2
| Технологические трубопроводы | [23 empty] | Технологические трубопроводы
|  |  | Накладные расходы 90% ФОТ (от 98,34) | З/пМех 10: 88.51
|  |  | Сметная прибыль 46% ФОТ (от 98,34) | З/пМех 10: 45.24
95 | ТЕРм12-20-001-10 Приказ Минстроя России от 12.11.14 №703/пр | Трубопроводы в помещениях или на открытых площадках, монтируемые из труб и готовых деталей, на условное давление не более 2,5 МПа, диаметр трубопровода наружный: до 108 мм |  | 1 м | 10 | 73.78 | 12.53 | 60.71 | 3.95 | 737.8 | 125.3 | 607.1 | 39.5 | 1.092 | 10.92 | 0.26 | 2.6 | [5 empty] | Трубопроводы в помещениях или на открытых площадках, монтируемые из труб и готовых деталей, на условное давление не более 2,5 МПа, диаметр трубопровода наружный: до 108 мм
|  | Объем=5*2 | [24 empty] | Объем=5*2
| ОП п.1.12.6 | При производстве работ на высоте свыше 5 м, К=1+0,04М, где М - число метров сверх 5 к=1+0,04*(10-5)=1,2 ОЗП=1,2; ТЗ=1,2 | [21 empty] | При производстве работ на высоте свыше 5 м, К=1+0,04М, где М - число метров сверх 5 к=1+0,04*(10-5)=1,2 ОЗП=1,2; ТЗ=1,2
| Технологические трубопроводы | [23 empty] | Технологические трубопроводы
|  |  | Накладные расходы 90% ФОТ (от 189,53) | З/пМех 10: 170.58
|  |  | Сметная прибыль 46% ФОТ (от 189,53) | З/пМех 10: 87.18
96 | Материал заказчика | Труба Ф108х4,5 Ст20 |  | 4: м; 5: 10.3; З/пМех 14: 0; З/пМех 15: 0; З/пМех 16: 0; З/пМех 17: 0 | [5 empty] | Труба Ф108х4,5 Ст20
|  | Объем=10*1,03 | [24 empty] | Объем=10*1,03
| Материалы для монтажных работ | [23 empty] | Материалы для монтажных работ
97 | Материал заказчика | Опора 108-КП |  | 4: шт.; 5: 20; З/пМех 14: 0; З/пМех 15: 0; З/пМех 16: 0; З/пМех 17: 0 | [5 empty] | Опора 108-КП
| Материалы для монтажных работ | [23 empty] | Материалы для монтажных работ
98 | ТЕРм12-20-001-33 Приказ Минстроя России от 12.11.14 №703/пр | Добавлять на 1 стык, диаметр трубопровода наружный: до 108 мм |  | 1 стык | 10 | 113.86 | 67.54 | 40.84 | 3.27 | 1138.6 | 675.4 | 408.4 | 32.7 | 5.09 | 50.9 | 0.2 | 2 | [5 empty] | Добавлять на 1 стык, диаметр трубопровода наружный: до 108 мм
| Технологические трубопроводы | [23 empty] | Технологические трубопроводы
|  |  | Накладные расходы 90% ФОТ (от 814,32) | З/пМех 10: 732.89
|  |  | Сметная прибыль 46% ФОТ (от 814,32) | З/пМех 10: 374.59
99 | ТЕРм39-02-012-03 Приказ Минстроя России от 12.11.14 №703/пр | Рентгенографический контроль трубопровода через две стенки, диаметр трубопровода: 114 мм, толщина стенки до 5 мм |  | 1 снимок | 30 | 32.68 | 19.61 | 2.25 |  | 980.4 | 588.3 | 67.5 |  | 1.2012 | 36.04 | 0 | 0 | [5 empty] | Рентгенографический контроль трубопровода через две стенки, диаметр трубопровода: 114 мм, толщина стенки до 5 мм
|  | Объем=3*10 | [24 empty] | Объем=3*10
| ОП п.1.39.2, Прил.39.1 п.30 | При радиационных методах контроля: при просвечивании через две стенки стыков трубопроводов на эллипс ОЗП=1,2; ЭМ=1,2 к расх.; ЗПМ=1,2; ТЗ=1,2; ТЗМ=1,2 | [21 empty] | При радиационных методах контроля: при просвечивании через две стенки стыков трубопроводов на эллипс ОЗП=1,2; ЭМ=1,2 к расх.; ЗПМ=1,2; ТЗ=1,2; ТЗМ=1,2
| ОП п.1.39.2, Прил.39.1 п.29 | При радиационных методах контроля: при просвечивании импульсными переносными аппаратами типа «Мира-2» ОЗП=1,3; ЭМ=1,3 к расх.; ЗПМ=1,3; ТЗ=1,3; ТЗМ=1,3 | [21 empty] | При радиационных методах контроля: при просвечивании импульсными переносными аппаратами типа «Мира-2» ОЗП=1,3; ЭМ=1,3 к расх.; ЗПМ=1,3; ТЗ=1,3; ТЗМ=1,3
| ОП п.1.39.2, Прил.39.1 п.24 | При радиационных методах контроля: при получении с одной экспозиции 3-х снимков ОЗП=0,7; ЭМ=0,7 к расх.; ЗПМ=0,7; ТЗ=0,7; ТЗМ=0,7 | [21 empty] | При радиационных методах контроля: при получении с одной экспозиции 3-х снимков ОЗП=0,7; ЭМ=0,7 к расх.; ЗПМ=0,7; ТЗ=0,7; ТЗМ=0,7
| Контроль монтажных сварных соединений | [23 empty] | Контроль монтажных сварных соединений
|  |  | Накладные расходы 89% ФОТ (от 676,55) | З/пМех 10: 602.13
|  |  | Сметная прибыль 45% ФОТ (от 676,55) | З/пМех 10: 304.45
13. Ремонт опор трубопровода ИЗОПРЕНА (резерв) от И-1а в И-5П (наруж.эстакада И-5П) | [21 empty] | 13. Ремонт опор трубопровода ИЗОПРЕНА (резерв) от И-1а в И-5П (наруж.эстакада И-5П)
100 | ТЕР09-03-039-01 Приказ Минстроя России от 12.11.14 №703/пр | Демонтаж опорных конструкций: для крепления трубопроводов внутри зданий и сооружений массой до 0,1 т |  | 1 т конструкций | 0.0754 | 1144.33 | 644.08 | 194.68 | 1.26 | 86.28 | 48.56 | 14.68 | 0.1 | 56.154 | 4.23 | 0.077 | 0.01 | [5 empty] | Демонтаж опорных конструкций: для крепления трубопроводов внутри зданий и сооружений массой до 0,1 т
|  | Объем=3,77*1*20/1000 | [24 empty] | Объем=3,77*1*20/1000
| Прил.9.3 п.5 | Разборка (демонтаж) металлических конструкций ОЗП=0,7; ЭМ=0,7 к расх.; ЗПМ=0,7; ТЗ=0,7; ТЗМ=0,7 | [21 empty] | Разборка (демонтаж) металлических конструкций ОЗП=0,7; ЭМ=0,7 к расх.; ЗПМ=0,7; ТЗ=0,7; ТЗМ=0,7
| Строительные металлические конструкции | [23 empty] | Строительные металлические конструкции
|  |  | Накладные расходы 93% ФОТ (от 55,96) | З/пМех 10: 52.04
|  |  | Сметная прибыль 62% ФОТ (от 55,96) | З/пМех 10: 34.7
Н | 201-9002 | Конструкции стальные |  | 4: т; 5: 1 0,0754; 6: 0; З/пМех 10: 0 | [10 empty] | Конструкции стальные
101 | ТЕРм38-01-006-08 Приказ Минстроя России от 12.11.14 №703/пр | Сборка с помощью лебедок ручных (с установкой и снятием их в процессе работы) или вручную (мелких деталей): стремянки, связи, кронштейны, тормозные конструкции и пр. |  | 1 т конструкций | 0.0754 | 3634.16 | 1545.7 | 1835.87 | 17.89 | 274.02 | 116.55 | 138.42 | 1.35 | 130 | 9.8 | 1.3 | 0.1 | [5 empty] | Сборка с помощью лебедок ручных (с установкой и снятием их в процессе работы) или вручную (мелких деталей): стремянки, связи, кронштейны, тормозные конструкции и пр.
|  | Объем=1*20*3,77/1000 | [24 empty] | Объем=1*20*3,77/1000
|  | 3 634,16 = 10 802,97 - 1,06 x 6 763,03 | [23 empty] | 3 634,16 = 10 802,97 - 1,06 x 6 763,03
| Изготовление технологических металлических конструкций в условиях производственных баз | [23 empty] | Изготовление технологических металлических конструкций в условиях производственных баз
|  |  | Накладные расходы 90% ФОТ (от 135,58) | З/пМех 10: 122.02
|  |  | Сметная прибыль 45% ФОТ (от 135,58) | З/пМех 10: 61.01
102 | Материал заказчика | Прокат L 50х50х5 |  | 4: м/п; 5: 20; З/пМех 14: 0; З/пМех 15: 0; З/пМех 16: 0; З/пМех 17: 0 | [5 empty] | Прокат L 50х50х5
| Изготовление технологических металлических конструкций в условиях производственных баз | [23 empty] | Изготовление технологических металлических конструкций в условиях производственных баз
103 | ТЕР09-03-039-01 Приказ Минстроя России от 12.11.14 №703/пр | Монтаж опорных конструкций: для крепления трубопроводов внутри зданий и сооружений массой до 0,1 т |  | 1 т конструкций | 0.054 | 1503.8 | 920.12 | 278.11 | 1.8 | 81.21 | 49.69 | 15.02 | 0.1 | 80.22 | 4.33 | 0.11 | 0.01 | [5 empty] | Монтаж опорных конструкций: для крепления трубопроводов внутри зданий и сооружений массой до 0,1 т
|  | Объем=2,7*20/1000 | [24 empty] | Объем=2,7*20/1000
| Строительные металлические конструкции | [23 empty] | Строительные металлические конструкции
|  |  | Накладные расходы 93% ФОТ (от 57,26) | З/пМех 10: 53.25
|  |  | Сметная прибыль 62% ФОТ (от 57,26) | З/пМех 10: 35.5
Н | 201-9002 | Конструкции стальные |  | 4: т; 5: 1 0,054; 6: 0; З/пМех 10: 0 | [10 empty] | Конструкции стальные
104 | Материал заказчика | Опора 108-КП |  | 4: шт.; 5: 20; З/пМех 14: 0; З/пМех 15: 0; З/пМех 16: 0; З/пМех 17: 0 | [5 empty] | Опора 108-КП
| Материалы для монтажных работ | [23 empty] | Материалы для монтажных работ
Итого прямые затраты по разделу в базисных ценах |  |  |  | З/пМех 10: 65191.73; Осн.З/п 11: 9195.61; Эк.Маш 12: 15933.2; З/пМех 13: 1901.96; З/пМех 15: 747.68; З/пМех 17: 121.33 | [11 empty] | Итого прямые затраты по разделу в базисных ценах
Итого прямые затраты по разделу с учетом коэффициентов к итогам |  |  |  | З/пМех 10: 68961.05; Осн.З/п 11: 10574.94; Эк.Маш 12: 18323.19; З/пМех 13: 2187.24; З/пМех 15: 859.82; З/пМех 17: 139.52 | [11 empty] | Итого прямые затраты по разделу с учетом коэффициентов к итогам
Накладные расходы |  |  |  | З/пМех 10: 13207.02 | [11 empty] | Накладные расходы
Сметная прибыль |  |  |  | З/пМех 10: 7793.48 | [11 empty] | Сметная прибыль
Итого по разделу 1 отд. И-1а |  |  |  | З/пМех 10: 89961.55; З/пМех 15: 859.82; З/пМех 17: 139.52 | [11 empty] | Итого по разделу 1 отд. И-1а
Раздел 2. отд. И-9-Д-14 | [20 empty] | Раздел 2. отд. И-9-Д-14
14. Ремонт штуцера насоса поз.2/1 | [21 empty] | 14. Ремонт штуцера насоса поз.2/1
105 | РН5-12-1 | Демонтаж,изготовление и непосредственная врезка штуцеров из углеродистой стали, на условное давление до 4МПа(40кгс/см2), условный проход Ду до 50мм |  | шт. | 1 | 14.15 | 9.81 | 2.98 | 0.17 | 14.15 | 9.81 | 2.98 | 0.17 | 0.87 | 0.87 | 0 | 0 | [5 empty] | Демонтаж,изготовление и непосредственная врезка штуцеров из углеродистой стали, на условное давление до 4МПа(40кгс/см2), условный проход Ду до 50мм
| Ремонт технологического оборудования | [23 empty] | Ремонт технологического оборудования
|  |  | Накладные расходы 80% ФОТ (от 11,48) | З/пМех 10: 9.18
|  |  | Сметная прибыль 60% ФОТ (от 11,48) | З/пМех 10: 6.89
106 | Материал заказчика | Труба Ф57х3,5 Ст20 |  | 4: м; 5: 0.25; З/пМех 14: 0; З/пМех 15: 0; З/пМех 16: 0; З/пМех 17: 0 | [5 empty] | Труба Ф57х3,5 Ст20
| Материалы для монтажных работ | [23 empty] | Материалы для монтажных работ
107 | ТЕРм12-12-001-07 Приказ Минстроя России от 12.11.14 №703/пр | Арматура фланцевая с ручным приводом или без привода водопроводная на условное давление до 4 МПа, диаметр условного прохода: 50 мм |  | 1 шт. | 1 | 87.55 | 42.44 | 44.26 | 5.55 | 87.55 | 42.44 | 44.26 | 5.55 | 3.49 | 3.49 | 0.34 | 0.34 | [5 empty] | Арматура фланцевая с ручным приводом или без привода водопроводная на условное давление до 4 МПа, диаметр условного прохода: 50 мм
|  | 87,55 = 91,85 - 0,08 x 21,24 - 0,17 x 15,32 | [23 empty] | 87,55 = 91,85 - 0,08 x 21,24 - 0,17 x 15,32
| Технологические трубопроводы | [23 empty] | Технологические трубопроводы
|  |  | Накладные расходы 90% ФОТ (от 55,19) | З/пМех 10: 49.67
|  |  | Сметная прибыль 46% ФОТ (от 55,19) | З/пМех 10: 25.39
108 | Материал заказчика | Арматура Ду50Ру16 с КОФ |  | 4: шт.; 5: 1; З/пМех 14: 0; З/пМех 15: 0; З/пМех 16: 0; З/пМех 17: 0 | [5 empty] | Арматура Ду50Ру16 с КОФ
| Материалы для монтажных работ | [23 empty] | Материалы для монтажных работ
109 | ТЕРм12-20-001-30 Приказ Минстроя России от 12.11.14 №703/пр | Добавлять на 1 стык, диаметр трубопровода наружный: до 57 мм |  | 1 стык | 2 | 70.47 | 45.52 | 22.06 | 2.12 | 140.94 | 91.04 | 44.12 | 4.24 | 3.43 | 6.86 | 0.13 | 0.26 | [5 empty] | Добавлять на 1 стык, диаметр трубопровода наружный: до 57 мм
| Технологические трубопроводы | [23 empty] | Технологические трубопроводы
|  |  | Накладные расходы 90% ФОТ (от 109,58) | З/пМех 10: 98.62
|  |  | Сметная прибыль 46% ФОТ (от 109,58) | З/пМех 10: 50.41
15. Ремонт трубопровода пара на СНЭ | [21 empty] | 15. Ремонт трубопровода пара на СНЭ
110 | ТЕРр66-24-2 Приказ Минстроя России от 12.11.14 №703/пр | Разборка тепловой изоляции: из ваты минеральной |  | 100 м2 наружной площади разобранной изоляции | 0.80698 | 200.74 | 200.74 |  |  | 161.99 | 161.99 |  |  | 19.1 | 15.41 | 0 | 0 | [5 empty] | Разборка тепловой изоляции: из ваты минеральной
|  | Объем=(3,14*(0,057+2*0,1)*100)/100 | [24 empty] | Объем=(3,14*(0,057+2*0,1)*100)/100
| Наружные инженерные сети: демонтаж, разборка, очистка (ремонтно-строительные) | [23 empty] | Наружные инженерные сети: демонтаж, разборка, очистка (ремонтно-строительные)
|  |  | Накладные расходы 89% ФОТ (от 186,29) | З/пМех 10: 165.8
|  |  | Сметная прибыль 44% ФОТ (от 186,29) | З/пМех 10: 81.97
111 | ТЕР26-01-054-01 Приказ Минстроя России от 12.11.14 №703/пр | Разборка. Обертывание поверхности изоляции рулонными материалами насухо с проклейкой швов |  | 100 м2 поверхности покрытия изоляции | 0.80698 | 159.2 | 139.69 | 19.51 |  | 128.47 | 112.73 | 15.74 |  | 12.792 | 10.32 | 0 | 0 | [5 empty] | Разборка. Обертывание поверхности изоляции рулонными материалами насухо с проклейкой швов
|  | Объем=(3,14*(0,057+2*0,1)*100)/100 | [24 empty] | Объем=(3,14*(0,057+2*0,1)*100)/100
| Приказ от 14.07.2022 № 571/пр п.83 табл.2 | Демонтаж (разборка) систем инженерно-технического обеспечения ОЗП=0,4; ЭМ=0,4 к расх.; ЗПМ=0,4; МАТ=0 к расх.; ТЗ=0,4; ТЗМ=0,4 | [21 empty] | Демонтаж (разборка) систем инженерно-технического обеспечения ОЗП=0,4; ЭМ=0,4 к расх.; ЗПМ=0,4; МАТ=0 к расх.; ТЗ=0,4; ТЗМ=0,4
| Теплоизоляционные работы | [23 empty] | Теплоизоляционные работы
|  |  | Накладные расходы 97% ФОТ (от 129,64) | З/пМех 10: 125.75
|  |  | Сметная прибыль 55% ФОТ (от 129,64) | З/пМех 10: 71.3
112 | ТЕРм12-01-002-07 Приказ Минстроя России от 12.11.14 №703/пр | Демонтаж. Трубопровод в помещениях или на открытых площадках в пределах цехов, монтируемый из готовых узлов, на условное давление не более 2,5 МПа, диаметр труб наружный: 57 мм |  | 100 м трубопровода | 1.0071 | 1317.63 | 621.03 | 696.6 | 79.24 | 1326.96 | 625.43 | 701.53 | 79.8 | 51.072 | 51.43 | 7.345 | 7.4 | [5 empty] | Демонтаж. Трубопровод в помещениях или на открытых площадках в пределах цехов, монтируемый из готовых узлов, на условное давление не более 2,5 МПа, диаметр труб наружный: 57 мм
|  | Объем=((100+6*0,118)) / 100 | [24 empty] | Объем=((100+6*0,118)) / 100
|  | 2 587,11 = 4 241,74 - 4,99 x 331,59 | [23 empty] | 2 587,11 = 4 241,74 - 4,99 x 331,59
| Приказ от 04.09.2019 № 519/пр табл.3 п.3 | Демонтаж оборудования, не пригодного для дальнейшего использования (предназначено в лом), с разборкой и резкой на части ОЗП=0,5; ЭМ=0,5 к расх.; ЗПМ=0,5; МАТ=0 к расх.; ТЗ=0,5; ТЗМ=0,5 | [21 empty] | Демонтаж оборудования, не пригодного для дальнейшего использования (предназначено в лом), с разборкой и резкой на части ОЗП=0,5; ЭМ=0,5 к расх.; ЗПМ=0,5; МАТ=0 к расх.; ТЗ=0,5; ТЗМ=0,5
| ОП п.1.12.6 | При производстве работ на высоте свыше 5 м, К=1+0,04М, где М - число метров сверх 5 К=1+0,04*(8-5)=1,12 ОЗП=1,12; ТЗ=1,12 | [21 empty] | При производстве работ на высоте свыше 5 м, К=1+0,04М, где М - число метров сверх 5 К=1+0,04*(8-5)=1,12 ОЗП=1,12; ТЗ=1,12
| Технологические трубопроводы | [23 empty] | Технологические трубопроводы
|  |  | Накладные расходы 90% ФОТ (от 811,01) | З/пМех 10: 729.91
|  |  | Сметная прибыль 46% ФОТ (от 811,01) | З/пМех 10: 373.06
113 | РН5-12-1 | Изготовление и непосредственная врезка штуцеров из углеродистой стали, на условное давление до 4МПа(40кгс/см2), условный проход Ду до 50мм/прим. Ду32Ру16/ |  | шт. | 2 | 14.15 | 9.81 | 2.98 | 0.17 | 28.3 | 19.62 | 5.96 | 0.34 | 0.87 | 1.74 | 0 | 0 | [5 empty] | Изготовление и непосредственная врезка штуцеров из углеродистой стали, на условное давление до 4МПа(40кгс/см2), условный проход Ду до 50мм/прим. Ду32Ру16/
| Ремонт технологического оборудования | [23 empty] | Ремонт технологического оборудования
|  |  | Накладные расходы 80% ФОТ (от 22,95) | З/пМех 10: 18.36
|  |  | Сметная прибыль 60% ФОТ (от 22,95) | З/пМех 10: 13.77
114 | Материал заказчика | Труба Ф32х3,5 Ст20 |  | 4: м; 5: 0.5; З/пМех 14: 0; З/пМех 15: 0; З/пМех 16: 0; З/пМех 17: 0 | [5 empty] | Труба Ф32х3,5 Ст20
| Материалы для монтажных работ | [23 empty] | Материалы для монтажных работ
115 | Материал заказчика | Фланцы 1-32-16 |  | 4: шт.; 5: 2; З/пМех 14: 0; З/пМех 15: 0; З/пМех 16: 0; З/пМех 17: 0 | [5 empty] | Фланцы 1-32-16
| Материалы для монтажных работ | [23 empty] | Материалы для монтажных работ
116 | ТЕРм12-20-001-07 Приказ Минстроя России от 12.11.14 №703/пр | Трубопроводы в помещениях или на открытых площадках, монтируемые из труб и готовых деталей, на условное давление не более 2,5 МПа, диаметр трубопровода наружный: до 57 мм |  | 1 м | 100.708 | 54.79 | 8.86 | 45.66 | 2.87 | 5517.79 | 892.27 | 4598.33 | 289.03 | 0.7728 | 77.83 | 0.19 | 19.13 | [5 empty] | Трубопроводы в помещениях или на открытых площадках, монтируемые из труб и готовых деталей, на условное давление не более 2,5 МПа, диаметр трубопровода наружный: до 57 мм
|  | Объем=100+6*0,118 | [24 empty] | Объем=100+6*0,118
| ОП п.1.12.6 | При производстве работ на высоте свыше 5 м, К=1+0,04М, где М - число метров сверх 5 К=1+0,04*(8-5)=1,12 ОЗП=1,12; ТЗ=1,12 | [21 empty] | При производстве работ на высоте свыше 5 м, К=1+0,04М, где М - число метров сверх 5 К=1+0,04*(8-5)=1,12 ОЗП=1,12; ТЗ=1,12
| Технологические трубопроводы | [23 empty] | Технологические трубопроводы
|  |  | Накладные расходы 90% ФОТ (от 1 358,49) | З/пМех 10: 1222.64
|  |  | Сметная прибыль 46% ФОТ (от 1 358,49) | З/пМех 10: 624.91
117 | Материал заказчика | Труба Ф57х3,5 Ст20 |  | 4: м; 5: 103; З/пМех 14: 0; З/пМех 15: 0; З/пМех 16: 0; З/пМех 17: 0 | [5 empty] | Труба Ф57х3,5 Ст20
|  | Объем=100*1,03 | [24 empty] | Объем=100*1,03
| Материалы для монтажных работ | [23 empty] | Материалы для монтажных работ
118 | Материал заказчика | Отвод 90-57х4 Ст20 |  | 4: шт.; 5: 6; З/пМех 14: 0; З/пМех 15: 0; З/пМех 16: 0; З/пМех 17: 0 | [5 empty] | Отвод 90-57х4 Ст20
| Материалы для монтажных работ | [23 empty] | Материалы для монтажных работ
119 | ТЕРм12-20-001-30 Приказ Минстроя России от 12.11.14 №703/пр | Добавлять на 1 стык, диаметр трубопровода наружный: до 57 мм |  | 1 стык | 12 | 75.93 | 50.98 | 22.06 | 2.12 | 911.16 | 611.76 | 264.72 | 25.44 | 3.8416 | 46.1 | 0.13 | 1.56 | [5 empty] | Добавлять на 1 стык, диаметр трубопровода наружный: до 57 мм
|  | Объем=6*2 | [24 empty] | Объем=6*2
| ОП п.1.12.6 | При производстве работ на высоте свыше 5 м, К=1+0,04М, где М - число метров сверх 5 К=1+0,04*(8-5)=1,12 ОЗП=1,12; ТЗ=1,12 | [21 empty] | При производстве работ на высоте свыше 5 м, К=1+0,04М, где М - число метров сверх 5 К=1+0,04*(8-5)=1,12 ОЗП=1,12; ТЗ=1,12
| Технологические трубопроводы | [23 empty] | Технологические трубопроводы
|  |  | Накладные расходы 90% ФОТ (от 732,78) | З/пМех 10: 659.5
|  |  | Сметная прибыль 46% ФОТ (от 732,78) | З/пМех 10: 337.08
120 | ТЕРм39-02-012-01 Приказ Минстроя России от 12.11.14 №703/пр | Рентгенографический контроль трубопровода через две стенки, диаметр трубопровода: 60 мм, толщина стенки до 5 мм |  | 1 снимок | 4 | 33.21 | 21.65 | 2.51 |  | 132.84 | 86.6 | 10.04 |  | 1.326 | 5.3 | 0 | 0 | [5 empty] | Рентгенографический контроль трубопровода через две стенки, диаметр трубопровода: 60 мм, толщина стенки до 5 мм
|  | Объем=2*2 | [24 empty] | Объем=2*2
| ОП п.1.39.2, Прил.39.1 п.30 | При радиационных методах контроля: при просвечивании через две стенки стыков трубопроводов на эллипс ОЗП=1,2; ЭМ=1,2 к расх.; ЗПМ=1,2; ТЗ=1,2; ТЗМ=1,2 | [21 empty] | При радиационных методах контроля: при просвечивании через две стенки стыков трубопроводов на эллипс ОЗП=1,2; ЭМ=1,2 к расх.; ЗПМ=1,2; ТЗ=1,2; ТЗМ=1,2
| ОП п.1.39.2, Прил.39.1 п.29 | При радиационных методах контроля: при просвечивании импульсными переносными аппаратами типа «Мира-2» ОЗП=1,3; ЭМ=1,3 к расх.; ЗПМ=1,3; ТЗ=1,3; ТЗМ=1,3 | [21 empty] | При радиационных методах контроля: при просвечивании импульсными переносными аппаратами типа «Мира-2» ОЗП=1,3; ЭМ=1,3 к расх.; ЗПМ=1,3; ТЗ=1,3; ТЗМ=1,3
| ОП п.1.39.2, Прил.39.1 п.23 | При радиационных методах контроля: при получении с одной экспозиции двух снимков ОЗП=0,85; ЭМ=0,85 к расх.; ЗПМ=0,85; ТЗ=0,85; ТЗМ=0,85 | [21 empty] | При радиационных методах контроля: при получении с одной экспозиции двух снимков ОЗП=0,85; ЭМ=0,85 к расх.; ЗПМ=0,85; ТЗ=0,85; ТЗМ=0,85
| Контроль монтажных сварных соединений | [23 empty] | Контроль монтажных сварных соединений
|  |  | Накладные расходы 89% ФОТ (от 99,59) | З/пМех 10: 88.64
|  |  | Сметная прибыль 45% ФОТ (от 99,59) | З/пМех 10: 44.82
16. Ремонт трубопровода пара в районе емкостей поз. 21,5,7/1,2 | [21 empty] | 16. Ремонт трубопровода пара в районе емкостей поз. 21,5,7/1,2
121 | ТЕРр66-24-2 Приказ Минстроя России от 12.11.14 №703/пр | Разборка тепловой изоляции: из ваты минеральной |  | 100 м2 наружной площади разобранной изоляции | 0.040349 | 200.74 | 200.74 |  |  | 8.1 | 8.1 |  |  | 19.1 | 0.77 | 0 | 0 | [5 empty] | Разборка тепловой изоляции: из ваты минеральной
|  | Объем=(3,14*(0,057+2*0,1)*5)/100 | [24 empty] | Объем=(3,14*(0,057+2*0,1)*5)/100
| Наружные инженерные сети: демонтаж, разборка, очистка (ремонтно-строительные) | [23 empty] | Наружные инженерные сети: демонтаж, разборка, очистка (ремонтно-строительные)
|  |  | Накладные расходы 89% ФОТ (от 9,32) | З/пМех 10: 8.29
|  |  | Сметная прибыль 44% ФОТ (от 9,32) | З/пМех 10: 4.1
122 | ТЕР26-01-054-01 Приказ Минстроя России от 12.11.14 №703/пр | Разборка. Обертывание поверхности изоляции рулонными материалами насухо с проклейкой швов |  | 100 м2 поверхности покрытия изоляции | 0.040349 | 159.2 | 139.69 | 19.51 |  | 6.42 | 5.64 | 0.78 |  | 12.792 | 0.52 | 0 | 0 | [5 empty] | Разборка. Обертывание поверхности изоляции рулонными материалами насухо с проклейкой швов
|  | Объем=(3,14*(0,057+2*0,1)*5)/100 | [24 empty] | Объем=(3,14*(0,057+2*0,1)*5)/100
| Приказ от 14.07.2022 № 571/пр п.83 табл.2 | Демонтаж (разборка) систем инженерно-технического обеспечения ОЗП=0,4; ЭМ=0,4 к расх.; ЗПМ=0,4; МАТ=0 к расх.; ТЗ=0,4; ТЗМ=0,4 | [21 empty] | Демонтаж (разборка) систем инженерно-технического обеспечения ОЗП=0,4; ЭМ=0,4 к расх.; ЗПМ=0,4; МАТ=0 к расх.; ТЗ=0,4; ТЗМ=0,4
| Теплоизоляционные работы | [23 empty] | Теплоизоляционные работы
|  |  | Накладные расходы 97% ФОТ (от 6,49) | З/пМех 10: 6.3
|  |  | Сметная прибыль 55% ФОТ (от 6,49) | З/пМех 10: 3.57
123 | ТЕРм12-01-002-07 Приказ Минстроя России от 12.11.14 №703/пр | Демонтаж. Трубопровод в помещениях или на открытых площадках в пределах цехов, монтируемый из готовых узлов, на условное давление не более 2,5 МПа, диаметр труб наружный: 57 мм |  | 100 м трубопровода | 0.04193 | 1251.1 | 554.5 | 696.6 | 79.24 | 52.46 | 23.25 | 29.21 | 3.32 | 45.6 | 1.91 | 7.345 | 0.31 | [5 empty] | Демонтаж. Трубопровод в помещениях или на открытых площадках в пределах цехов, монтируемый из готовых узлов, на условное давление не более 2,5 МПа, диаметр труб наружный: 57 мм
|  | Объем=(4+1*0,118+1*0,075) / 100 | [24 empty] | Объем=(4+1*0,118+1*0,075) / 100
|  | 2 587,11 = 4 241,74 - 4,99 x 331,59 | [23 empty] | 2 587,11 = 4 241,74 - 4,99 x 331,59
| Приказ от 04.09.2019 № 519/пр табл.3 п.3 | Демонтаж оборудования, не пригодного для дальнейшего использования (предназначено в лом), с разборкой и резкой на части ОЗП=0,5; ЭМ=0,5 к расх.; ЗПМ=0,5; МАТ=0 к расх.; ТЗ=0,5; ТЗМ=0,5 | [21 empty] | Демонтаж оборудования, не пригодного для дальнейшего использования (предназначено в лом), с разборкой и резкой на части ОЗП=0,5; ЭМ=0,5 к расх.; ЗПМ=0,5; МАТ=0 к расх.; ТЗ=0,5; ТЗМ=0,5
| Технологические трубопроводы | [23 empty] | Технологические трубопроводы
|  |  | Накладные расходы 90% ФОТ (от 30,56) | З/пМех 10: 27.5
|  |  | Сметная прибыль 46% ФОТ (от 30,56) | З/пМех 10: 14.06
124 | ТЕРм12-20-001-07 Приказ Минстроя России от 12.11.14 №703/пр | Трубопроводы в помещениях или на открытых площадках, монтируемые из труб и готовых деталей, на условное давление не более 2,5 МПа, диаметр трубопровода наружный: до 57 мм |  | 1 м | 4.193 | 53.84 | 7.91 | 45.66 | 2.87 | 225.75 | 33.17 | 191.45 | 12.03 | 0.69 | 2.89 | 0.19 | 0.8 | [5 empty] | Трубопроводы в помещениях или на открытых площадках, монтируемые из труб и готовых деталей, на условное давление не более 2,5 МПа, диаметр трубопровода наружный: до 57 мм
|  | Объем=4+1*0,118+1*0,075 | [24 empty] | Объем=4+1*0,118+1*0,075
| Технологические трубопроводы | [23 empty] | Технологические трубопроводы
|  |  | Накладные расходы 90% ФОТ (от 51,98) | З/пМех 10: 46.78
|  |  | Сметная прибыль 46% ФОТ (от 51,98) | З/пМех 10: 23.91
125 | Материал заказчика | Труба Ф57х3,5 Ст20 |  | 4: м; 5: 4.12; З/пМех 14: 0; З/пМех 15: 0; З/пМех 16: 0; З/пМех 17: 0 | [5 empty] | Труба Ф57х3,5 Ст20
|  | Объем=4*1,03 | [24 empty] | Объем=4*1,03
| Материалы для монтажных работ | [23 empty] | Материалы для монтажных работ
126 | Материал заказчика | Отвод 90-57х4 Ст20 |  | 4: шт.; 5: 1; З/пМех 14: 0; З/пМех 15: 0; З/пМех 16: 0; З/пМех 17: 0 | [5 empty] | Отвод 90-57х4 Ст20
| Материалы для монтажных работ | [23 empty] | Материалы для монтажных работ
127 | Материал заказчика | Переход 89х4-57х4 Ст20 |  | 4: шт.; 5: 1; З/пМех 14: 0; З/пМех 15: 0; З/пМех 16: 0; З/пМех 17: 0 | [5 empty] | Переход 89х4-57х4 Ст20
| Материалы для монтажных работ | [23 empty] | Материалы для монтажных работ
128 | ТЕРм12-20-001-30 Приказ Минстроя России от 12.11.14 №703/пр | Добавлять на 1 стык, диаметр трубопровода наружный: до 57 мм |  | 1 стык | 3 | 70.47 | 45.52 | 22.06 | 2.12 | 211.41 | 136.56 | 66.18 | 6.36 | 3.43 | 10.29 | 0.13 | 0.39 | [5 empty] | Добавлять на 1 стык, диаметр трубопровода наружный: до 57 мм
|  | Объем=1*2+1 | [24 empty] | Объем=1*2+1
| Технологические трубопроводы | [23 empty] | Технологические трубопроводы
|  |  | Накладные расходы 90% ФОТ (от 164,35) | З/пМех 10: 147.92
|  |  | Сметная прибыль 46% ФОТ (от 164,35) | З/пМех 10: 75.6
129 | ТЕРм12-20-001-32 Приказ Минстроя России от 12.11.14 №703/пр | Добавлять на 1 стык, диаметр трубопровода наружный: до 89 мм |  | 1 стык | 1 | 89.82 | 51.49 | 34.4 | 2.61 | 89.82 | 51.49 | 34.4 | 2.61 | 3.88 | 3.88 | 0.16 | 0.16 | [5 empty] | Добавлять на 1 стык, диаметр трубопровода наружный: до 89 мм
| Технологические трубопроводы | [23 empty] | Технологические трубопроводы
|  |  | Накладные расходы 90% ФОТ (от 62,21) | З/пМех 10: 55.99
|  |  | Сметная прибыль 46% ФОТ (от 62,21) | З/пМех 10: 28.62
130 | ТЕРм12-12-001-07 Приказ Минстроя России от 12.11.14 №703/пр | Арматура фланцевая с ручным приводом или без привода водопроводная на условное давление до 4 МПа, диаметр условного прохода: 50 мм |  | 1 шт. | 1 | 26.01 | 12.73 | 13.28 | 1.67 | 26.01 | 12.73 | 13.28 | 1.67 | 1.047 | 1.05 | 0.102 | 0.1 | [5 empty] | Арматура фланцевая с ручным приводом или без привода водопроводная на условное давление до 4 МПа, диаметр условного прохода: 50 мм
| Приказ от 04.09.2019 № 507/пр табл.3 п.4 | Демонтаж оборудования, не пригодного для дальнейшего использования (предназначено в лом), без разборки и резки ОЗП=0,3; ЭМ=0,3 к расх.; ЗПМ=0,3; МАТ=0 к расх.; ТЗ=0,3; ТЗМ=0,3 | [21 empty] | Демонтаж оборудования, не пригодного для дальнейшего использования (предназначено в лом), без разборки и резки ОЗП=0,3; ЭМ=0,3 к расх.; ЗПМ=0,3; МАТ=0 к расх.; ТЗ=0,3; ТЗМ=0,3
| Технологические трубопроводы | [23 empty] | Технологические трубопроводы
|  |  | Накладные расходы 90% ФОТ (от 16,56) | З/пМех 10: 14.9
|  |  | Сметная прибыль 46% ФОТ (от 16,56) | З/пМех 10: 7.62
131 | ТЕРм12-12-001-07 Приказ Минстроя России от 12.11.14 №703/пр | Арматура фланцевая с ручным приводом или без привода водопроводная на условное давление до 4 МПа, диаметр условного прохода: 50 мм |  | 1 шт. | 1 | 87.55 | 42.44 | 44.26 | 5.55 | 87.55 | 42.44 | 44.26 | 5.55 | 3.49 | 3.49 | 0.34 | 0.34 | [5 empty] | Арматура фланцевая с ручным приводом или без привода водопроводная на условное давление до 4 МПа, диаметр условного прохода: 50 мм
|  | 87,55 = 91,85 - 0,08 x 21,24 - 0,17 x 15,32 | [23 empty] | 87,55 = 91,85 - 0,08 x 21,24 - 0,17 x 15,32
| Технологические трубопроводы | [23 empty] | Технологические трубопроводы
|  |  | Накладные расходы 90% ФОТ (от 55,19) | З/пМех 10: 49.67
|  |  | Сметная прибыль 46% ФОТ (от 55,19) | З/пМех 10: 25.39
132 | Материал заказчика | Арматура Ду50ру16 с КОФ |  | 4: шт.; 5: 1; З/пМех 14: 0; З/пМех 15: 0; З/пМех 16: 0; З/пМех 17: 0 | [5 empty] | Арматура Ду50ру16 с КОФ
| Материалы для монтажных работ | [23 empty] | Материалы для монтажных работ
133 | ТЕРм12-20-001-30 Приказ Минстроя России от 12.11.14 №703/пр | Добавлять на 1 стык, диаметр трубопровода наружный: до 57 мм |  | 1 стык | 2 | 70.47 | 45.52 | 22.06 | 2.12 | 140.94 | 91.04 | 44.12 | 4.24 | 3.43 | 6.86 | 0.13 | 0.26 | [5 empty] | Добавлять на 1 стык, диаметр трубопровода наружный: до 57 мм
| Технологические трубопроводы | [23 empty] | Технологические трубопроводы
|  |  | Накладные расходы 90% ФОТ (от 109,58) | З/пМех 10: 98.62
|  |  | Сметная прибыль 46% ФОТ (от 109,58) | З/пМех 10: 50.41
134 | ТЕРм39-02-012-01 Приказ Минстроя России от 12.11.14 №703/пр | Рентгенографический контроль трубопровода через две стенки, диаметр трубопровода: 60 мм, толщина стенки до 5 мм |  | 1 снимок | 4 | 33.21 | 21.65 | 2.51 |  | 132.84 | 86.6 | 10.04 |  | 1.326 | 5.3 | 0 | 0 | [5 empty] | Рентгенографический контроль трубопровода через две стенки, диаметр трубопровода: 60 мм, толщина стенки до 5 мм
|  | Объем=2*2 | [24 empty] | Объем=2*2
| ОП п.1.39.2, Прил.39.1 п.30 | При радиационных методах контроля: при просвечивании через две стенки стыков трубопроводов на эллипс ОЗП=1,2; ЭМ=1,2 к расх.; ЗПМ=1,2; ТЗ=1,2; ТЗМ=1,2 | [21 empty] | При радиационных методах контроля: при просвечивании через две стенки стыков трубопроводов на эллипс ОЗП=1,2; ЭМ=1,2 к расх.; ЗПМ=1,2; ТЗ=1,2; ТЗМ=1,2
| ОП п.1.39.2, Прил.39.1 п.29 | При радиационных методах контроля: при просвечивании импульсными переносными аппаратами типа «Мира-2» ОЗП=1,3; ЭМ=1,3 к расх.; ЗПМ=1,3; ТЗ=1,3; ТЗМ=1,3 | [21 empty] | При радиационных методах контроля: при просвечивании импульсными переносными аппаратами типа «Мира-2» ОЗП=1,3; ЭМ=1,3 к расх.; ЗПМ=1,3; ТЗ=1,3; ТЗМ=1,3
| ОП п.1.39.2, Прил.39.1 п.23 | При радиационных методах контроля: при получении с одной экспозиции двух снимков ОЗП=0,85; ЭМ=0,85 к расх.; ЗПМ=0,85; ТЗ=0,85; ТЗМ=0,85 | [21 empty] | При радиационных методах контроля: при получении с одной экспозиции двух снимков ОЗП=0,85; ЭМ=0,85 к расх.; ЗПМ=0,85; ТЗ=0,85; ТЗМ=0,85
| Контроль монтажных сварных соединений | [23 empty] | Контроль монтажных сварных соединений
|  |  | Накладные расходы 89% ФОТ (от 99,59) | З/пМех 10: 88.64
|  |  | Сметная прибыль 45% ФОТ (от 99,59) | З/пМех 10: 44.82
17.Ремонт трубопровода пара в районе емкостей поз. 17/1,2,19/1,2 | [21 empty] | 17.Ремонт трубопровода пара в районе емкостей поз. 17/1,2,19/1,2
135 | ТЕРр66-24-2 Приказ Минстроя России от 12.11.14 №703/пр | Разборка тепловой изоляции: из ваты минеральной |  | 100 м2 наружной площади разобранной изоляции | 0.45373 | 200.74 | 200.74 |  |  | 91.08 | 91.08 |  |  | 19.1 | 8.67 | 0 | 0 | [5 empty] | Разборка тепловой изоляции: из ваты минеральной
|  | Объем=(3,14*(0,089+2*0,1)*50)/100 | [24 empty] | Объем=(3,14*(0,089+2*0,1)*50)/100
| Наружные инженерные сети: демонтаж, разборка, очистка (ремонтно-строительные) | [23 empty] | Наружные инженерные сети: демонтаж, разборка, очистка (ремонтно-строительные)
|  |  | Накладные расходы 89% ФОТ (от 104,74) | З/пМех 10: 93.22
|  |  | Сметная прибыль 44% ФОТ (от 104,74) | З/пМех 10: 46.09
136 | ТЕР26-01-054-01 Приказ Минстроя России от 12.11.14 №703/пр | Разборка. Обертывание поверхности изоляции рулонными материалами насухо с проклейкой швов |  | 100 м2 поверхности покрытия изоляции | 0.45373 | 159.2 | 139.69 | 19.51 |  | 72.23 | 63.38 | 8.85 |  | 12.792 | 5.8 | 0 | 0 | [5 empty] | Разборка. Обертывание поверхности изоляции рулонными материалами насухо с проклейкой швов
|  | Объем=(3,14*(0,089+2*0,1)*50)/100 | [24 empty] | Объем=(3,14*(0,089+2*0,1)*50)/100
| Приказ от 14.07.2022 № 571/пр п.83 табл.2 | Демонтаж (разборка) систем инженерно-технического обеспечения ОЗП=0,4; ЭМ=0,4 к расх.; ЗПМ=0,4; МАТ=0 к расх.; ТЗ=0,4; ТЗМ=0,4 | [21 empty] | Демонтаж (разборка) систем инженерно-технического обеспечения ОЗП=0,4; ЭМ=0,4 к расх.; ЗПМ=0,4; МАТ=0 к расх.; ТЗ=0,4; ТЗМ=0,4
| Теплоизоляционные работы | [23 empty] | Теплоизоляционные работы
|  |  | Накладные расходы 97% ФОТ (от 72,89) | З/пМех 10: 70.7
|  |  | Сметная прибыль 55% ФОТ (от 72,89) | З/пМех 10: 40.09
137 | ТЕРм12-01-002-09 Приказ Минстроя России от 12.11.14 №703/пр | Демонтаж. Трубопровод в помещениях или на открытых площадках в пределах цехов, монтируемый из готовых узлов, на условное давление не более 2,5 МПа, диаметр труб наружный: 89 мм |  | 100 м трубопровода | 0.50564 | 1365.2 | 596.45 | 768.75 | 87.24 | 690.3 | 301.59 | 388.71 | 44.11 | 49.05 | 24.8 | 8.415 | 4.26 | [5 empty] | Демонтаж. Трубопровод в помещениях или на открытых площадках в пределах цехов, монтируемый из готовых узлов, на условное давление не более 2,5 МПа, диаметр труб наружный: 89 мм
|  | Объем=(50+3*0,188) / 100 | [24 empty] | Объем=(50+3*0,188) / 100
|  | 2 820,83 = 4 860,11 - 6,15 x 331,59 | [23 empty] | 2 820,83 = 4 860,11 - 6,15 x 331,59
| Приказ от 04.09.2019 № 519/пр табл.3 п.3 | Демонтаж оборудования, не пригодного для дальнейшего использования (предназначено в лом), с разборкой и резкой на части ОЗП=0,5; ЭМ=0,5 к расх.; ЗПМ=0,5; МАТ=0 к расх.; ТЗ=0,5; ТЗМ=0,5 | [21 empty] | Демонтаж оборудования, не пригодного для дальнейшего использования (предназначено в лом), с разборкой и резкой на части ОЗП=0,5; ЭМ=0,5 к расх.; ЗПМ=0,5; МАТ=0 к расх.; ТЗ=0,5; ТЗМ=0,5
| Технологические трубопроводы | [23 empty] | Технологические трубопроводы
|  |  | Накладные расходы 90% ФОТ (от 397,56) | З/пМех 10: 357.8
|  |  | Сметная прибыль 46% ФОТ (от 397,56) | З/пМех 10: 182.88
138 | ТЕРм12-12-001-09 Приказ Минстроя России от 12.11.14 №703/пр | Арматура фланцевая с ручным приводом или без привода водопроводная на условное давление до 4 МПа, диаметр условного прохода: 80 мм |  | 1 шт. | 1 | 40.55 | 15.91 | 24.64 | 3.09 | 40.55 | 15.91 | 24.64 | 3.09 | 1.308 | 1.31 | 0.189 | 0.19 | [5 empty] | Арматура фланцевая с ручным приводом или без привода водопроводная на условное давление до 4 МПа, диаметр условного прохода: 80 мм
| Приказ от 04.09.2019 № 507/пр табл.3 п.4 | Демонтаж оборудования, не пригодного для дальнейшего использования (предназначено в лом), без разборки и резки ОЗП=0,3; ЭМ=0,3 к расх.; ЗПМ=0,3; МАТ=0 к расх.; ТЗ=0,3; ТЗМ=0,3 | [21 empty] | Демонтаж оборудования, не пригодного для дальнейшего использования (предназначено в лом), без разборки и резки ОЗП=0,3; ЭМ=0,3 к расх.; ЗПМ=0,3; МАТ=0 к расх.; ТЗ=0,3; ТЗМ=0,3
| Технологические трубопроводы | [23 empty] | Технологические трубопроводы
|  |  | Накладные расходы 90% ФОТ (от 21,85) | З/пМех 10: 19.67
|  |  | Сметная прибыль 46% ФОТ (от 21,85) | З/пМех 10: 10.05
139 | ТЕРм12-12-001-07 Приказ Минстроя России от 12.11.14 №703/пр | Арматура фланцевая с ручным приводом или без привода водопроводная на условное давление до 4 МПа, диаметр условного прохода: 50 мм |  | 1 шт. | 1 | 26.01 | 12.73 | 13.28 | 1.67 | 26.01 | 12.73 | 13.28 | 1.67 | 1.047 | 1.05 | 0.102 | 0.1 | [5 empty] | Арматура фланцевая с ручным приводом или без привода водопроводная на условное давление до 4 МПа, диаметр условного прохода: 50 мм
| Приказ от 04.09.2019 № 507/пр табл.3 п.4 | Демонтаж оборудования, не пригодного для дальнейшего использования (предназначено в лом), без разборки и резки ОЗП=0,3; ЭМ=0,3 к расх.; ЗПМ=0,3; МАТ=0 к расх.; ТЗ=0,3; ТЗМ=0,3 | [21 empty] | Демонтаж оборудования, не пригодного для дальнейшего использования (предназначено в лом), без разборки и резки ОЗП=0,3; ЭМ=0,3 к расх.; ЗПМ=0,3; МАТ=0 к расх.; ТЗ=0,3; ТЗМ=0,3
| Технологические трубопроводы | [23 empty] | Технологические трубопроводы
|  |  | Накладные расходы 90% ФОТ (от 16,56) | З/пМех 10: 14.9
|  |  | Сметная прибыль 46% ФОТ (от 16,56) | З/пМех 10: 7.62
140 | ТЕРм12-20-002-09 Приказ Минстроя России от 12.11.14 №703/пр | Трубопроводы в помещениях или на открытых площадках, монтируемые из труб и готовых деталей, на условное давление не более 2,5 МПа в траншеях, диаметр трубопровода наружный: до 89 мм |  | 1 м | 50.564 | 74.73 | 10.21 | 64.03 | 4.09 | 3778.65 | 516.26 | 3237.61 | 206.81 | 0.89 | 45 | 0.27 | 13.65 | [5 empty] | Трубопроводы в помещениях или на открытых площадках, монтируемые из труб и готовых деталей, на условное давление не более 2,5 МПа в траншеях, диаметр трубопровода наружный: до 89 мм
|  | Объем=50+3*0,188 | [24 empty] | Объем=50+3*0,188
| Технологические трубопроводы | [23 empty] | Технологические трубопроводы
|  |  | Накладные расходы 90% ФОТ (от 831,53) | З/пМех 10: 748.38
|  |  | Сметная прибыль 46% ФОТ (от 831,53) | З/пМех 10: 382.5
141 | Материал заказчика | Труба Ф89х3,5 Ст20 |  | 4: м; 5: 51.5; З/пМех 14: 0; З/пМех 15: 0; З/пМех 16: 0; З/пМех 17: 0 | [5 empty] | Труба Ф89х3,5 Ст20
|  | Объем=50*1,03 | [24 empty] | Объем=50*1,03
| Материалы для монтажных работ | [23 empty] | Материалы для монтажных работ
142 | Материал заказчика | Отвод 90-89х4 Ст20 |  | 4: шт.; 5: 3; З/пМех 14: 0; З/пМех 15: 0; З/пМех 16: 0; З/пМех 17: 0 | [5 empty] | Отвод 90-89х4 Ст20
| Материалы для монтажных работ | [23 empty] | Материалы для монтажных работ
143 | ТЕРм12-20-001-32 Приказ Минстроя России от 12.11.14 №703/пр | Добавлять на 1 стык, диаметр трубопровода наружный: до 89 мм |  | 1 стык | 6 | 89.82 | 51.49 | 34.4 | 2.61 | 538.92 | 308.94 | 206.4 | 15.66 | 3.88 | 23.28 | 0.16 | 0.96 | [5 empty] | Добавлять на 1 стык, диаметр трубопровода наружный: до 89 мм
|  | Объем=3*2 | [24 empty] | Объем=3*2
| Технологические трубопроводы | [23 empty] | Технологические трубопроводы
|  |  | Накладные расходы 90% ФОТ (от 373,29) | З/пМех 10: 335.96
|  |  | Сметная прибыль 46% ФОТ (от 373,29) | З/пМех 10: 171.71
144 | ТЕРм12-12-001-09 Приказ Минстроя России от 12.11.14 №703/пр | Арматура фланцевая с ручным приводом или без привода водопроводная на условное давление до 4 МПа, диаметр условного прохода: 80 мм |  | 1 шт. | 1 | 136.21 | 53.02 | 82.14 | 10.29 | 136.21 | 53.02 | 82.14 | 10.29 | 4.36 | 4.36 | 0.63 | 0.63 | [5 empty] | Арматура фланцевая с ручным приводом или без привода водопроводная на условное давление до 4 МПа, диаметр условного прохода: 80 мм
|  | 136,21 = 144,28 - 0,12 x 21,24 - 0,36 x 15,32 | [23 empty] | 136,21 = 144,28 - 0,12 x 21,24 - 0,36 x 15,32
| Технологические трубопроводы | [23 empty] | Технологические трубопроводы
|  |  | Накладные расходы 90% ФОТ (от 72,80) | З/пМех 10: 65.52
|  |  | Сметная прибыль 46% ФОТ (от 72,80) | З/пМех 10: 33.49
145 | Материал заказчика | Арматура Ду80ру16 с КОФ |  | 4: шт.; 5: 1; З/пМех 14: 0; З/пМех 15: 0; З/пМех 16: 0; З/пМех 17: 0 | [5 empty] | Арматура Ду80ру16 с КОФ
| Материалы для монтажных работ | [23 empty] | Материалы для монтажных работ
146 | ТЕРм12-20-001-32 Приказ Минстроя России от 12.11.14 №703/пр | Добавлять на 1 стык, диаметр трубопровода наружный: до 89 мм |  | 1 стык | 2 | 89.82 | 51.49 | 34.4 | 2.61 | 179.64 | 102.98 | 68.8 | 5.22 | 3.88 | 7.76 | 0.16 | 0.32 | [5 empty] | Добавлять на 1 стык, диаметр трубопровода наружный: до 89 мм
| Технологические трубопроводы | [23 empty] | Технологические трубопроводы
|  |  | Накладные расходы 90% ФОТ (от 124,43) | З/пМех 10: 111.99
|  |  | Сметная прибыль 46% ФОТ (от 124,43) | З/пМех 10: 57.24
147 | ТЕРм12-12-001-07 Приказ Минстроя России от 12.11.14 №703/пр | Арматура фланцевая с ручным приводом или без привода водопроводная на условное давление до 4 МПа, диаметр условного прохода: 50 мм |  | 1 шт. | 1 | 87.55 | 42.44 | 44.26 | 5.55 | 87.55 | 42.44 | 44.26 | 5.55 | 3.49 | 3.49 | 0.34 | 0.34 | [5 empty] | Арматура фланцевая с ручным приводом или без привода водопроводная на условное давление до 4 МПа, диаметр условного прохода: 50 мм
|  | 87,55 = 91,85 - 0,08 x 21,24 - 0,17 x 15,32 | [23 empty] | 87,55 = 91,85 - 0,08 x 21,24 - 0,17 x 15,32
| Технологические трубопроводы | [23 empty] | Технологические трубопроводы
|  |  | Накладные расходы 90% ФОТ (от 55,19) | З/пМех 10: 49.67
|  |  | Сметная прибыль 46% ФОТ (от 55,19) | З/пМех 10: 25.39
148 | Материал заказчика | Арматура Ду50ру16 с КОФ |  | 4: шт.; 5: 1; З/пМех 14: 0; З/пМех 15: 0; З/пМех 16: 0; З/пМех 17: 0 | [5 empty] | Арматура Ду50ру16 с КОФ
| Материалы для монтажных работ | [23 empty] | Материалы для монтажных работ
149 | ТЕРм12-20-001-30 Приказ Минстроя России от 12.11.14 №703/пр | Добавлять на 1 стык, диаметр трубопровода наружный: до 57 мм |  | 1 стык | 2 | 70.47 | 45.52 | 22.06 | 2.12 | 140.94 | 91.04 | 44.12 | 4.24 | 3.43 | 6.86 | 0.13 | 0.26 | [5 empty] | Добавлять на 1 стык, диаметр трубопровода наружный: до 57 мм
| Технологические трубопроводы | [23 empty] | Технологические трубопроводы
|  |  | Накладные расходы 90% ФОТ (от 109,58) | З/пМех 10: 98.62
|  |  | Сметная прибыль 46% ФОТ (от 109,58) | З/пМех 10: 50.41
150 | ТЕРм39-02-012-01 Приказ Минстроя России от 12.11.14 №703/пр | Рентгенографический контроль трубопровода через две стенки, диаметр трубопровода: 60 мм, толщина стенки до 5 мм |  | 1 снимок | 4 | 33.21 | 21.65 | 2.51 |  | 132.84 | 86.6 | 10.04 |  | 1.326 | 5.3 | 0 | 0 | [5 empty] | Рентгенографический контроль трубопровода через две стенки, диаметр трубопровода: 60 мм, толщина стенки до 5 мм
|  | Объем=2*2 | [24 empty] | Объем=2*2
| ОП п.1.39.2, Прил.39.1 п.30 | При радиационных методах контроля: при просвечивании через две стенки стыков трубопроводов на эллипс ОЗП=1,2; ЭМ=1,2 к расх.; ЗПМ=1,2; ТЗ=1,2; ТЗМ=1,2 | [21 empty] | При радиационных методах контроля: при просвечивании через две стенки стыков трубопроводов на эллипс ОЗП=1,2; ЭМ=1,2 к расх.; ЗПМ=1,2; ТЗ=1,2; ТЗМ=1,2
| ОП п.1.39.2, Прил.39.1 п.29 | При радиационных методах контроля: при просвечивании импульсными переносными аппаратами типа «Мира-2» ОЗП=1,3; ЭМ=1,3 к расх.; ЗПМ=1,3; ТЗ=1,3; ТЗМ=1,3 | [21 empty] | При радиационных методах контроля: при просвечивании импульсными переносными аппаратами типа «Мира-2» ОЗП=1,3; ЭМ=1,3 к расх.; ЗПМ=1,3; ТЗ=1,3; ТЗМ=1,3
| ОП п.1.39.2, Прил.39.1 п.23 | При радиационных методах контроля: при получении с одной экспозиции двух снимков ОЗП=0,85; ЭМ=0,85 к расх.; ЗПМ=0,85; ТЗ=0,85; ТЗМ=0,85 | [21 empty] | При радиационных методах контроля: при получении с одной экспозиции двух снимков ОЗП=0,85; ЭМ=0,85 к расх.; ЗПМ=0,85; ТЗ=0,85; ТЗМ=0,85
| Контроль монтажных сварных соединений | [23 empty] | Контроль монтажных сварных соединений
|  |  | Накладные расходы 89% ФОТ (от 99,59) | З/пМех 10: 88.64
|  |  | Сметная прибыль 45% ФОТ (от 99,59) | З/пМех 10: 44.82
18. Ремонт трубопровода пара в районе емкостей поз. 13/1,2 | [21 empty] | 18. Ремонт трубопровода пара в районе емкостей поз. 13/1,2
151 | ТЕРр66-24-2 Приказ Минстроя России от 12.11.14 №703/пр | Разборка тепловой изоляции: из ваты минеральной |  | 100 м2 наружной площади разобранной изоляции | 0.1614 | 200.74 | 200.74 |  |  | 32.4 | 32.4 |  |  | 19.1 | 3.08 | 0 | 0 | [5 empty] | Разборка тепловой изоляции: из ваты минеральной
|  | Объем=(3,14*(0,057+2*0,1)*20)/100 | [24 empty] | Объем=(3,14*(0,057+2*0,1)*20)/100
| Наружные инженерные сети: демонтаж, разборка, очистка (ремонтно-строительные) | [23 empty] | Наружные инженерные сети: демонтаж, разборка, очистка (ремонтно-строительные)
|  |  | Накладные расходы 89% ФОТ (от 37,26) | З/пМех 10: 33.16
|  |  | Сметная прибыль 44% ФОТ (от 37,26) | З/пМех 10: 16.39
152 | ТЕР26-01-054-01 Приказ Минстроя России от 12.11.14 №703/пр | Разборка. Обертывание поверхности изоляции рулонными материалами насухо с проклейкой швов |  | 100 м2 поверхности покрытия изоляции | 0.1614 | 159.2 | 139.69 | 19.51 |  | 25.69 | 22.55 | 3.14 |  | 12.792 | 2.06 | 0 | 0 | [5 empty] | Разборка. Обертывание поверхности изоляции рулонными материалами насухо с проклейкой швов
|  | Объем=(3,14*(0,057+2*0,1)*20)/100 | [24 empty] | Объем=(3,14*(0,057+2*0,1)*20)/100
| Приказ от 14.07.2022 № 571/пр п.83 табл.2 | Демонтаж (разборка) систем инженерно-технического обеспечения ОЗП=0,4; ЭМ=0,4 к расх.; ЗПМ=0,4; МАТ=0 к расх.; ТЗ=0,4; ТЗМ=0,4 | [21 empty] | Демонтаж (разборка) систем инженерно-технического обеспечения ОЗП=0,4; ЭМ=0,4 к расх.; ЗПМ=0,4; МАТ=0 к расх.; ТЗ=0,4; ТЗМ=0,4
| Теплоизоляционные работы | [23 empty] | Теплоизоляционные работы
|  |  | Накладные расходы 97% ФОТ (от 25,93) | З/пМех 10: 25.15
|  |  | Сметная прибыль 55% ФОТ (от 25,93) | З/пМех 10: 14.26
153 | ТЕРм12-01-002-07 Приказ Минстроя России от 12.11.14 №703/пр | Демонтаж. Трубопровод в помещениях или на открытых площадках в пределах цехов, монтируемый из готовых узлов, на условное давление не более 2,5 МПа, диаметр труб наружный: 57 мм |  | 100 м трубопровода | 0.20354 | 1251.1 | 554.5 | 696.6 | 79.24 | 254.65 | 112.86 | 141.79 | 16.13 | 45.6 | 9.28 | 7.345 | 1.5 | [5 empty] | Демонтаж. Трубопровод в помещениях или на открытых площадках в пределах цехов, монтируемый из готовых узлов, на условное давление не более 2,5 МПа, диаметр труб наружный: 57 мм
|  | Объем=(20+3*0,118) / 100 | [24 empty] | Объем=(20+3*0,118) / 100
|  | 2 587,11 = 4 241,74 - 4,99 x 331,59 | [23 empty] | 2 587,11 = 4 241,74 - 4,99 x 331,59
| Приказ от 04.09.2019 № 519/пр табл.3 п.3 | Демонтаж оборудования, не пригодного для дальнейшего использования (предназначено в лом), с разборкой и резкой на части ОЗП=0,5; ЭМ=0,5 к расх.; ЗПМ=0,5; МАТ=0 к расх.; ТЗ=0,5; ТЗМ=0,5 | [21 empty] | Демонтаж оборудования, не пригодного для дальнейшего использования (предназначено в лом), с разборкой и резкой на части ОЗП=0,5; ЭМ=0,5 к расх.; ЗПМ=0,5; МАТ=0 к расх.; ТЗ=0,5; ТЗМ=0,5
| Технологические трубопроводы | [23 empty] | Технологические трубопроводы
|  |  | Накладные расходы 90% ФОТ (от 148,34) | З/пМех 10: 133.51
|  |  | Сметная прибыль 46% ФОТ (от 148,34) | З/пМех 10: 68.24
154 | ТЕРм12-12-001-07 Приказ Минстроя России от 12.11.14 №703/пр | Демонтаж. Арматура фланцевая с ручным приводом или без привода водопроводная на условное давление до 4 МПа, диаметр условного прохода: 50 мм |  | 1 шт. | 1 | 26.01 | 12.73 | 13.28 | 1.67 | 26.01 | 12.73 | 13.28 | 1.67 | 1.047 | 1.05 | 0.102 | 0.1 | [5 empty] | Демонтаж. Арматура фланцевая с ручным приводом или без привода водопроводная на условное давление до 4 МПа, диаметр условного прохода: 50 мм
| Приказ от 04.09.2019 № 507/пр табл.3 п.4 | Демонтаж оборудования, не пригодного для дальнейшего использования (предназначено в лом), без разборки и резки ОЗП=0,3; ЭМ=0,3 к расх.; ЗПМ=0,3; МАТ=0 к расх.; ТЗ=0,3; ТЗМ=0,3 | [21 empty] | Демонтаж оборудования, не пригодного для дальнейшего использования (предназначено в лом), без разборки и резки ОЗП=0,3; ЭМ=0,3 к расх.; ЗПМ=0,3; МАТ=0 к расх.; ТЗ=0,3; ТЗМ=0,3
| Технологические трубопроводы | [23 empty] | Технологические трубопроводы
|  |  | Накладные расходы 90% ФОТ (от 16,56) | З/пМех 10: 14.9
|  |  | Сметная прибыль 46% ФОТ (от 16,56) | З/пМех 10: 7.62
155 | ТЕРм12-20-001-07 Приказ Минстроя России от 12.11.14 №703/пр | Трубопроводы в помещениях или на открытых площадках, монтируемые из труб и готовых деталей, на условное давление не более 2,5 МПа, диаметр трубопровода наружный: до 57 мм |  | 1 м | 20.354 | 53.84 | 7.91 | 45.66 | 2.87 | 1095.86 | 161 | 929.36 | 58.42 | 0.69 | 14.04 | 0.19 | 3.87 | [5 empty] | Трубопроводы в помещениях или на открытых площадках, монтируемые из труб и готовых деталей, на условное давление не более 2,5 МПа, диаметр трубопровода наружный: до 57 мм
|  | Объем=20+3*0,118 | [24 empty] | Объем=20+3*0,118
| Технологические трубопроводы | [23 empty] | Технологические трубопроводы
|  |  | Накладные расходы 90% ФОТ (от 252,33) | З/пМех 10: 227.1
|  |  | Сметная прибыль 46% ФОТ (от 252,33) | З/пМех 10: 116.07
156 | Материал заказчика | Труба Ф57х3,5 Ст20 |  | 4: м; 5: 20.6; З/пМех 14: 0; З/пМех 15: 0; З/пМех 16: 0; З/пМех 17: 0 | [5 empty] | Труба Ф57х3,5 Ст20
|  | Объем=20*1,03 | [24 empty] | Объем=20*1,03
| Материалы для монтажных работ | [23 empty] | Материалы для монтажных работ
157 | Материал заказчика | Отвод 90-57х4 Ст20 |  | 4: шт.; 5: 3; З/пМех 14: 0; З/пМех 15: 0; З/пМех 16: 0; З/пМех 17: 0 | [5 empty] | Отвод 90-57х4 Ст20
| Материалы для монтажных работ | [23 empty] | Материалы для монтажных работ
158 | ТЕРм12-20-001-30 Приказ Минстроя России от 12.11.14 №703/пр | Добавлять на 1 стык, диаметр трубопровода наружный: до 57 мм |  | 1 стык | 6 | 70.47 | 45.52 | 22.06 | 2.12 | 422.82 | 273.12 | 132.36 | 12.72 | 3.43 | 20.58 | 0.13 | 0.78 | [5 empty] | Добавлять на 1 стык, диаметр трубопровода наружный: до 57 мм
|  | Объем=3*2 | [24 empty] | Объем=3*2
| Технологические трубопроводы | [23 empty] | Технологические трубопроводы
|  |  | Накладные расходы 90% ФОТ (от 328,72) | З/пМех 10: 295.85
|  |  | Сметная прибыль 46% ФОТ (от 328,72) | З/пМех 10: 151.21
159 | ТЕРм12-12-001-07 Приказ Минстроя России от 12.11.14 №703/пр | Арматура фланцевая с ручным приводом или без привода водопроводная на условное давление до 4 МПа, диаметр условного прохода: 50 мм |  | 1 шт. | 1 | 87.55 | 42.44 | 44.26 | 5.55 | 87.55 | 42.44 | 44.26 | 5.55 | 3.49 | 3.49 | 0.34 | 0.34 | [5 empty] | Арматура фланцевая с ручным приводом или без привода водопроводная на условное давление до 4 МПа, диаметр условного прохода: 50 мм
|  | 87,55 = 91,85 - 0,08 x 21,24 - 0,17 x 15,32 | [23 empty] | 87,55 = 91,85 - 0,08 x 21,24 - 0,17 x 15,32
| Технологические трубопроводы | [23 empty] | Технологические трубопроводы
|  |  | Накладные расходы 90% ФОТ (от 55,19) | З/пМех 10: 49.67
|  |  | Сметная прибыль 46% ФОТ (от 55,19) | З/пМех 10: 25.39
160 | Материал заказчика | Арматура Ду50ру16 с КОФ |  | 4: шт.; 5: 1; З/пМех 14: 0; З/пМех 15: 0; З/пМех 16: 0; З/пМех 17: 0 | [5 empty] | Арматура Ду50ру16 с КОФ
| Материалы для монтажных работ | [23 empty] | Материалы для монтажных работ
161 | ТЕРм12-20-001-30 Приказ Минстроя России от 12.11.14 №703/пр | Добавлять на 1 стык, диаметр трубопровода наружный: до 57 мм |  | 1 стык | 2 | 70.47 | 45.52 | 22.06 | 2.12 | 140.94 | 91.04 | 44.12 | 4.24 | 3.43 | 6.86 | 0.13 | 0.26 | [5 empty] | Добавлять на 1 стык, диаметр трубопровода наружный: до 57 мм
| Технологические трубопроводы | [23 empty] | Технологические трубопроводы
|  |  | Накладные расходы 90% ФОТ (от 109,58) | З/пМех 10: 98.62
|  |  | Сметная прибыль 46% ФОТ (от 109,58) | З/пМех 10: 50.41
162 | ТЕРм39-02-012-01 Приказ Минстроя России от 12.11.14 №703/пр | Рентгенографический контроль трубопровода через две стенки, диаметр трубопровода: 60 мм, толщина стенки до 5 мм |  | 1 снимок | 4 | 33.21 | 21.65 | 2.51 |  | 132.84 | 86.6 | 10.04 |  | 1.326 | 5.3 | 0 | 0 | [5 empty] | Рентгенографический контроль трубопровода через две стенки, диаметр трубопровода: 60 мм, толщина стенки до 5 мм
|  | Объем=2*2 | [24 empty] | Объем=2*2
| ОП п.1.39.2, Прил.39.1 п.30 | При радиационных методах контроля: при просвечивании через две стенки стыков трубопроводов на эллипс ОЗП=1,2; ЭМ=1,2 к расх.; ЗПМ=1,2; ТЗ=1,2; ТЗМ=1,2 | [21 empty] | При радиационных методах контроля: при просвечивании через две стенки стыков трубопроводов на эллипс ОЗП=1,2; ЭМ=1,2 к расх.; ЗПМ=1,2; ТЗ=1,2; ТЗМ=1,2
| ОП п.1.39.2, Прил.39.1 п.29 | При радиационных методах контроля: при просвечивании импульсными переносными аппаратами типа «Мира-2» ОЗП=1,3; ЭМ=1,3 к расх.; ЗПМ=1,3; ТЗ=1,3; ТЗМ=1,3 | [21 empty] | При радиационных методах контроля: при просвечивании импульсными переносными аппаратами типа «Мира-2» ОЗП=1,3; ЭМ=1,3 к расх.; ЗПМ=1,3; ТЗ=1,3; ТЗМ=1,3
| ОП п.1.39.2, Прил.39.1 п.23 | При радиационных методах контроля: при получении с одной экспозиции двух снимков ОЗП=0,85; ЭМ=0,85 к расх.; ЗПМ=0,85; ТЗ=0,85; ТЗМ=0,85 | [21 empty] | При радиационных методах контроля: при получении с одной экспозиции двух снимков ОЗП=0,85; ЭМ=0,85 к расх.; ЗПМ=0,85; ТЗ=0,85; ТЗМ=0,85
| Контроль монтажных сварных соединений | [23 empty] | Контроль монтажных сварных соединений
|  |  | Накладные расходы 89% ФОТ (от 99,59) | З/пМех 10: 88.64
|  |  | Сметная прибыль 45% ФОТ (от 99,59) | З/пМех 10: 44.82
19. Переврезка штуцера на трубопроводе пром.воды в насосной Д-14 в районе насоса поз.8/2 | [21 empty] | 19. Переврезка штуцера на трубопроводе пром.воды в насосной Д-14 в районе насоса поз.8/2
163 | РН5-12-1 | Демонтаж,изготовление и непосредственная врезка штуцеров из углеродистой стали, на условное давление до 4МПа(40кгс/см2), условный проход Ду до 50мм/прим.Ф32/ |  | шт. | 1 | 14.15 | 9.81 | 2.98 | 0.17 | 14.15 | 9.81 | 2.98 | 0.17 | 0.87 | 0.87 | 0 | 0 | [5 empty] | Демонтаж,изготовление и непосредственная врезка штуцеров из углеродистой стали, на условное давление до 4МПа(40кгс/см2), условный проход Ду до 50мм/прим.Ф32/
| Ремонт технологического оборудования | [23 empty] | Ремонт технологического оборудования
|  |  | Накладные расходы 80% ФОТ (от 11,48) | З/пМех 10: 9.18
|  |  | Сметная прибыль 60% ФОТ (от 11,48) | З/пМех 10: 6.89
164 | Материал заказчика | Труба Ф32х3 Ст20 |  | 4: м; 5: 0.2; З/пМех 14: 0; З/пМех 15: 0; З/пМех 16: 0; З/пМех 17: 0 | [5 empty] | Труба Ф32х3 Ст20
| Материалы для монтажных работ | [23 empty] | Материалы для монтажных работ
165 | ТЕРм12-12-001-05 Приказ Минстроя России от 12.11.14 №703/пр | Арматура фланцевая с ручным приводом или без привода водопроводная на условное давление до 4 МПа, диаметр условного прохода: 32 мм |  | 1 шт. | 1 | 39.69 | 38.91 |  |  | 39.69 | 38.91 |  |  | 3.2 | 3.2 | 0 | 0 | [5 empty] | Арматура фланцевая с ручным приводом или без привода водопроводная на условное давление до 4 МПа, диаметр условного прохода: 32 мм
|  | 39,69 = 41,83 - 0,04 x 21,24 - 0,084 x 15,32 | [23 empty] | 39,69 = 41,83 - 0,04 x 21,24 - 0,084 x 15,32
| Технологические трубопроводы | [23 empty] | Технологические трубопроводы
|  |  | Накладные расходы 90% ФОТ (от 44,75) | З/пМех 10: 40.28
|  |  | Сметная прибыль 46% ФОТ (от 44,75) | З/пМех 10: 20.59
166 | Материал заказчика | Арматура Ду32Ру16 с КОФ |  | 4: шт.; 5: 1; З/пМех 14: 0; З/пМех 15: 0; З/пМех 16: 0; З/пМех 17: 0 | [5 empty] | Арматура Ду32Ру16 с КОФ
| Материалы для монтажных работ | [23 empty] | Материалы для монтажных работ
167 | ТЕРм12-20-001-28 Приказ Минстроя России от 12.11.14 №703/пр | Добавлять на 1 стык, диаметр трубопровода наружный: до 38 мм |  | 1 стык | 2 | 59.31 | 40.47 | 16.61 | 1.63 | 118.62 | 80.94 | 33.22 | 3.26 | 3.05 | 6.1 | 0.1 | 0.2 | [5 empty] | Добавлять на 1 стык, диаметр трубопровода наружный: до 38 мм
| Технологические трубопроводы | [23 empty] | Технологические трубопроводы
|  |  | Накладные расходы 90% ФОТ (от 96,83) | З/пМех 10: 87.15
|  |  | Сметная прибыль 46% ФОТ (от 96,83) | З/пМех 10: 44.54
20. Ремонт трубопровода пром. воды в насосной И-9 в районе наоса поз.45а | [21 empty] | 20. Ремонт трубопровода пром. воды в насосной И-9 в районе наоса поз.45а
168 | ТЕРм12-01-002-03 Приказ Минстроя России от 12.11.14 №703/пр | Демонтаж. Трубопровод в помещениях или на открытых площадках в пределах цехов, монтируемый из готовых узлов, на условное давление не более 2,5 МПа, диаметр труб наружный: 25 мм |  | 100 м трубопровода | 0.03 | 1086.05 | 480.93 | 605.12 | 70.29 | 32.58 | 14.43 | 18.15 | 2.11 | 39.55 | 1.19 | 6.8 | 0.2 | [5 empty] | Демонтаж. Трубопровод в помещениях или на открытых площадках в пределах цехов, монтируемый из готовых узлов, на условное давление не более 2,5 МПа, диаметр труб наружный: 25 мм
|  | Объем=3 / 100 | [24 empty] | Объем=3 / 100
|  | 2 217,70 = 3 872,33 - 4,99 x 331,59 | [23 empty] | 2 217,70 = 3 872,33 - 4,99 x 331,59
| Приказ от 04.09.2019 № 519/пр табл.3 п.3 | Демонтаж оборудования, не пригодного для дальнейшего использования (предназначено в лом), с разборкой и резкой на части ОЗП=0,5; ЭМ=0,5 к расх.; ЗПМ=0,5; МАТ=0 к расх.; ТЗ=0,5; ТЗМ=0,5 | [21 empty] | Демонтаж оборудования, не пригодного для дальнейшего использования (предназначено в лом), с разборкой и резкой на части ОЗП=0,5; ЭМ=0,5 к расх.; ЗПМ=0,5; МАТ=0 к расх.; ТЗ=0,5; ТЗМ=0,5
| Технологические трубопроводы | [23 empty] | Технологические трубопроводы
|  |  | Накладные расходы 90% ФОТ (от 19,02) | З/пМех 10: 17.12
|  |  | Сметная прибыль 46% ФОТ (от 19,02) | З/пМех 10: 8.75
169 | ТЕРм12-12-001-04 Приказ Минстроя России от 12.11.14 №703/пр | Демонтаж. Арматура фланцевая с ручным приводом или без привода водопроводная на условное давление до 4 МПа, диаметр условного прохода: 25 мм |  | 1 шт. | 1 | 10.94 | 10.94 |  |  | 10.94 | 10.94 |  |  | 0.9 | 0.9 | 0 | 0 | [5 empty] | Демонтаж. Арматура фланцевая с ручным приводом или без привода водопроводная на условное давление до 4 МПа, диаметр условного прохода: 25 мм
| Приказ от 04.09.2019 № 507/пр табл.3 п.4 | Демонтаж оборудования, не пригодного для дальнейшего использования (предназначено в лом), без разборки и резки ОЗП=0,3; ЭМ=0,3 к расх.; ЗПМ=0,3; МАТ=0 к расх.; ТЗ=0,3; ТЗМ=0,3 | [21 empty] | Демонтаж оборудования, не пригодного для дальнейшего использования (предназначено в лом), без разборки и резки ОЗП=0,3; ЭМ=0,3 к расх.; ЗПМ=0,3; МАТ=0 к расх.; ТЗ=0,3; ТЗМ=0,3
| Технологические трубопроводы | [23 empty] | Технологические трубопроводы
|  |  | Накладные расходы 90% ФОТ (от 12,58) | З/пМех 10: 11.32
|  |  | Сметная прибыль 46% ФОТ (от 12,58) | З/пМех 10: 5.79
170 | ТЕРм12-20-002-03 Приказ Минстроя России от 12.11.14 №703/пр | Трубопроводы в помещениях или на открытых площадках, монтируемые из труб и готовых деталей, на условное давление не более 2,5 МПа в траншеях, диаметр трубопровода наружный: до 25 мм |  | 1 м | 3 | 57.25 | 7.34 | 49.74 | 2.83 | 171.75 | 22.02 | 149.22 | 8.49 | 0.64 | 1.92 | 0.19 | 0.57 | [5 empty] | Трубопроводы в помещениях или на открытых площадках, монтируемые из труб и готовых деталей, на условное давление не более 2,5 МПа в траншеях, диаметр трубопровода наружный: до 25 мм
| Технологические трубопроводы | [23 empty] | Технологические трубопроводы
|  |  | Накладные расходы 90% ФОТ (от 35,08) | З/пМех 10: 31.57
|  |  | Сметная прибыль 46% ФОТ (от 35,08) | З/пМех 10: 16.14
171 | Материал заказчика | Труба Ф25х2,5 Ст20 |  | 4: м; 5: 3; З/пМех 14: 0; З/пМех 15: 0; З/пМех 16: 0; З/пМех 17: 0 | [5 empty] | Труба Ф25х2,5 Ст20
| Материалы для монтажных работ | [23 empty] | Материалы для монтажных работ
172 | ТЕРм12-12-001-04 Приказ Минстроя России от 12.11.14 №703/пр | Арматура фланцевая с ручным приводом или без привода водопроводная на условное давление до 4 МПа, диаметр условного прохода: 25 мм |  | 1 шт. | 1 | 37.2 | 36.48 |  |  | 37.2 | 36.48 |  |  | 3 | 3 | 0 | 0 | [5 empty] | Арматура фланцевая с ручным приводом или без привода водопроводная на условное давление до 4 МПа, диаметр условного прохода: 25 мм
|  | 37,20 = 39,13 - 0,03 x 21,24 - 0,084 x 15,32 | [23 empty] | 37,20 = 39,13 - 0,03 x 21,24 - 0,084 x 15,32
| Технологические трубопроводы | [23 empty] | Технологические трубопроводы
|  |  | Накладные расходы 90% ФОТ (от 41,95) | З/пМех 10: 37.76
|  |  | Сметная прибыль 46% ФОТ (от 41,95) | З/пМех 10: 19.3
173 | Материал заказчика | Арматура Ду25Ру16 с КОФ |  | 4: шт.; 5: 1; З/пМех 14: 0; З/пМех 15: 0; З/пМех 16: 0; З/пМех 17: 0 | [5 empty] | Арматура Ду25Ру16 с КОФ
| Материалы для монтажных работ | [23 empty] | Материалы для монтажных работ
174 | ТЕРм12-20-001-27 Приказ Минстроя России от 12.11.14 №703/пр | Добавлять на 1 стык, диаметр трубопровода наружный: до 32 мм |  | 1 стык | 2 | 56.92 | 39.15 | 15.65 | 1.63 | 113.84 | 78.3 | 31.3 | 3.26 | 2.95 | 5.9 | 0.1 | 0.2 | [5 empty] | Добавлять на 1 стык, диаметр трубопровода наружный: до 32 мм
| Технологические трубопроводы | [23 empty] | Технологические трубопроводы
|  |  | Накладные расходы 90% ФОТ (от 93,80) | З/пМех 10: 84.42
|  |  | Сметная прибыль 46% ФОТ (от 93,80) | З/пМех 10: 43.15
21. Переврезка штуцера на трубопроводе пожарно-питьевой воды в насосной И-9 | [21 empty] | 21. Переврезка штуцера на трубопроводе пожарно-питьевой воды в насосной И-9
175 | РН5-12-1 | Демонтаж,изготовление и непосредственная врезка штуцеров из углеродистой стали, на условное давление до 4МПа(40кгс/см2), условный проход Ду до 50мм |  | шт. | 1 | 14.15 | 9.81 | 2.98 | 0.17 | 14.15 | 9.81 | 2.98 | 0.17 | 0.87 | 0.87 | 0 | 0 | [5 empty] | Демонтаж,изготовление и непосредственная врезка штуцеров из углеродистой стали, на условное давление до 4МПа(40кгс/см2), условный проход Ду до 50мм
| Ремонт технологического оборудования | [23 empty] | Ремонт технологического оборудования
|  |  | Накладные расходы 80% ФОТ (от 11,48) | З/пМех 10: 9.18
|  |  | Сметная прибыль 60% ФОТ (от 11,48) | З/пМех 10: 6.89
176 | Материал заказчика | Труба Ф57х3,5 Ст20 |  | 4: м; 5: 1; З/пМех 14: 0; З/пМех 15: 0; З/пМех 16: 0; З/пМех 17: 0 | [5 empty] | Труба Ф57х3,5 Ст20
| Материалы для монтажных работ | [23 empty] | Материалы для монтажных работ
177 | Материал заказчика | Отвод 90-57х5 Ст20 |  | 4: шт.; 5: 1; З/пМех 14: 0; З/пМех 15: 0; З/пМех 16: 0; З/пМех 17: 0 | [5 empty] | Отвод 90-57х5 Ст20
| Материалы для монтажных работ | [23 empty] | Материалы для монтажных работ
178 | ТЕРм12-20-001-30 Приказ Минстроя России от 12.11.14 №703/пр | Добавлять на 1 стык, диаметр трубопровода наружный: до 57 мм |  | 1 стык | 2 | 70.47 | 45.52 | 22.06 | 2.12 | 140.94 | 91.04 | 44.12 | 4.24 | 3.43 | 6.86 | 0.13 | 0.26 | [5 empty] | Добавлять на 1 стык, диаметр трубопровода наружный: до 57 мм
|  | Объем=1*2 | [24 empty] | Объем=1*2
| Ремонт технологического оборудования | [23 empty] | Ремонт технологического оборудования
|  |  | Накладные расходы 80% ФОТ (от 109,58) | З/пМех 10: 87.66
|  |  | Сметная прибыль 60% ФОТ (от 109,58) | З/пМех 10: 65.75
179 | Материал заказчика | Переход 89х5-57х5 Ст20 |  | 4: шт.; 5: 1; З/пМех 14: 0; З/пМех 15: 0; З/пМех 16: 0; З/пМех 17: 0 | [5 empty] | Переход 89х5-57х5 Ст20
| Материалы для монтажных работ | [23 empty] | Материалы для монтажных работ
180 | ТЕРм12-20-001-30 Приказ Минстроя России от 12.11.14 №703/пр | Добавлять на 1 стык, диаметр трубопровода наружный: до 57 мм |  | 1 стык | 1 | 70.47 | 45.52 | 22.06 | 2.12 | 70.47 | 45.52 | 22.06 | 2.12 | 3.43 | 3.43 | 0.13 | 0.13 | [5 empty] | Добавлять на 1 стык, диаметр трубопровода наружный: до 57 мм
| Ремонт технологического оборудования | [23 empty] | Ремонт технологического оборудования
|  |  | Накладные расходы 80% ФОТ (от 54,79) | З/пМех 10: 43.83
|  |  | Сметная прибыль 60% ФОТ (от 54,79) | З/пМех 10: 32.87
181 | ТЕРм12-20-001-32 Приказ Минстроя России от 12.11.14 №703/пр | Добавлять на 1 стык, диаметр трубопровода наружный: до 89 мм |  | 1 стык | 1 | 89.82 | 51.49 | 34.4 | 2.61 | 89.82 | 51.49 | 34.4 | 2.61 | 3.88 | 3.88 | 0.16 | 0.16 | [5 empty] | Добавлять на 1 стык, диаметр трубопровода наружный: до 89 мм
| Ремонт технологического оборудования | [23 empty] | Ремонт технологического оборудования
|  |  | Накладные расходы 80% ФОТ (от 62,21) | З/пМех 10: 49.77
|  |  | Сметная прибыль 60% ФОТ (от 62,21) | З/пМех 10: 37.33
22. Ремонт охлаждения насоса поз.2/1 (И-9) | [21 empty] | 22. Ремонт охлаждения насоса поз.2/1 (И-9)
182 | ТЕРм12-12-001-05 Приказ Минстроя России от 12.11.14 №703/пр | Демонтаж. Арматура фланцевая с ручным приводом или без привода водопроводная на условное давление до 4 МПа, диаметр условного прохода: 32 мм |  | 1 шт. | 1 | 11.67 | 11.67 |  |  | 11.67 | 11.67 |  |  | 0.96 | 0.96 | 0 | 0 | [5 empty] | Демонтаж. Арматура фланцевая с ручным приводом или без привода водопроводная на условное давление до 4 МПа, диаметр условного прохода: 32 мм
| Приказ от 04.09.2019 № 507/пр табл.3 п.4 | Демонтаж оборудования, не пригодного для дальнейшего использования (предназначено в лом), без разборки и резки ОЗП=0,3; ЭМ=0,3 к расх.; ЗПМ=0,3; МАТ=0 к расх.; ТЗ=0,3; ТЗМ=0,3 | [21 empty] | Демонтаж оборудования, не пригодного для дальнейшего использования (предназначено в лом), без разборки и резки ОЗП=0,3; ЭМ=0,3 к расх.; ЗПМ=0,3; МАТ=0 к расх.; ТЗ=0,3; ТЗМ=0,3
| Технологические трубопроводы | [23 empty] | Технологические трубопроводы
|  |  | Накладные расходы 90% ФОТ (от 13,42) | З/пМех 10: 12.08
|  |  | Сметная прибыль 46% ФОТ (от 13,42) | З/пМех 10: 6.17
183 | ТЕРм12-12-001-04 Приказ Минстроя России от 12.11.14 №703/пр | Демонтаж. Арматура фланцевая с ручным приводом или без привода водопроводная на условное давление до 4 МПа, диаметр условного прохода: 25 мм |  | 1 шт. | 1 | 10.94 | 10.94 |  |  | 10.94 | 10.94 |  |  | 0.9 | 0.9 | 0 | 0 | [5 empty] | Демонтаж. Арматура фланцевая с ручным приводом или без привода водопроводная на условное давление до 4 МПа, диаметр условного прохода: 25 мм
| Приказ от 04.09.2019 № 507/пр табл.3 п.4 | Демонтаж оборудования, не пригодного для дальнейшего использования (предназначено в лом), без разборки и резки ОЗП=0,3; ЭМ=0,3 к расх.; ЗПМ=0,3; МАТ=0 к расх.; ТЗ=0,3; ТЗМ=0,3 | [21 empty] | Демонтаж оборудования, не пригодного для дальнейшего использования (предназначено в лом), без разборки и резки ОЗП=0,3; ЭМ=0,3 к расх.; ЗПМ=0,3; МАТ=0 к расх.; ТЗ=0,3; ТЗМ=0,3
| Технологические трубопроводы | [23 empty] | Технологические трубопроводы
|  |  | Накладные расходы 90% ФОТ (от 12,58) | З/пМех 10: 11.32
|  |  | Сметная прибыль 46% ФОТ (от 12,58) | З/пМех 10: 5.79
184 | ТЕРм12-01-002-04 Приказ Минстроя России от 12.11.14 №703/пр | Демонтаж. Трубопровод в помещениях или на открытых площадках в пределах цехов, монтируемый из готовых узлов, на условное давление не более 2,5 МПа, диаметр труб наружный: 32 мм |  | 100 м трубопровода | 0.03 | 1110.41 | 494.91 | 615.5 | 71.21 | 33.31 | 14.85 | 18.46 | 2.14 | 40.7 | 1.22 | 6.855 | 0.21 | [5 empty] | Демонтаж. Трубопровод в помещениях или на открытых площадках в пределах цехов, монтируемый из готовых узлов, на условное давление не более 2,5 МПа, диаметр труб наружный: 32 мм
|  | Объем=3 / 100 | [24 empty] | Объем=3 / 100
|  | 2 271,37 = 3 926,00 - 4,99 x 331,59 | [23 empty] | 2 271,37 = 3 926,00 - 4,99 x 331,59
| Приказ от 04.09.2019 № 519/пр табл.3 п.3 | Демонтаж оборудования, не пригодного для дальнейшего использования (предназначено в лом), с разборкой и резкой на части ОЗП=0,5; ЭМ=0,5 к расх.; ЗПМ=0,5; МАТ=0 к расх.; ТЗ=0,5; ТЗМ=0,5 | [21 empty] | Демонтаж оборудования, не пригодного для дальнейшего использования (предназначено в лом), с разборкой и резкой на части ОЗП=0,5; ЭМ=0,5 к расх.; ЗПМ=0,5; МАТ=0 к расх.; ТЗ=0,5; ТЗМ=0,5
| Технологические трубопроводы | [23 empty] | Технологические трубопроводы
|  |  | Накладные расходы 90% ФОТ (от 19,54) | З/пМех 10: 17.59
|  |  | Сметная прибыль 46% ФОТ (от 19,54) | З/пМех 10: 8.99
185 | ТЕРм12-01-002-03 Приказ Минстроя России от 12.11.14 №703/пр | Демонтаж. Трубопровод в помещениях или на открытых площадках в пределах цехов, монтируемый из готовых узлов, на условное давление не более 2,5 МПа, диаметр труб наружный: 25 мм |  | 100 м трубопровода | 0.03 | 1086.05 | 480.93 | 605.12 | 70.29 | 32.58 | 14.43 | 18.15 | 2.11 | 39.55 | 1.19 | 6.8 | 0.2 | [5 empty] | Демонтаж. Трубопровод в помещениях или на открытых площадках в пределах цехов, монтируемый из готовых узлов, на условное давление не более 2,5 МПа, диаметр труб наружный: 25 мм
|  | Объем=3 / 100 | [24 empty] | Объем=3 / 100
|  | 2 217,70 = 3 872,33 - 4,99 x 331,59 | [23 empty] | 2 217,70 = 3 872,33 - 4,99 x 331,59
| Приказ от 04.09.2019 № 519/пр табл.3 п.3 | Демонтаж оборудования, не пригодного для дальнейшего использования (предназначено в лом), с разборкой и резкой на части ОЗП=0,5; ЭМ=0,5 к расх.; ЗПМ=0,5; МАТ=0 к расх.; ТЗ=0,5; ТЗМ=0,5 | [21 empty] | Демонтаж оборудования, не пригодного для дальнейшего использования (предназначено в лом), с разборкой и резкой на части ОЗП=0,5; ЭМ=0,5 к расх.; ЗПМ=0,5; МАТ=0 к расх.; ТЗ=0,5; ТЗМ=0,5
| Технологические трубопроводы | [23 empty] | Технологические трубопроводы
|  |  | Накладные расходы 90% ФОТ (от 19,02) | З/пМех 10: 17.12
|  |  | Сметная прибыль 46% ФОТ (от 19,02) | З/пМех 10: 8.75
186 | ТЕРм12-12-001-05 Приказ Минстроя России от 12.11.14 №703/пр | Арматура фланцевая с ручным приводом или без привода водопроводная на условное давление до 4 МПа, диаметр условного прохода: 32 мм |  | 1 шт. | 1 | 39.69 | 38.91 |  |  | 39.69 | 38.91 |  |  | 3.2 | 3.2 | 0 | 0 | [5 empty] | Арматура фланцевая с ручным приводом или без привода водопроводная на условное давление до 4 МПа, диаметр условного прохода: 32 мм
|  | 39,69 = 41,83 - 0,04 x 21,24 - 0,084 x 15,32 | [23 empty] | 39,69 = 41,83 - 0,04 x 21,24 - 0,084 x 15,32
| Технологические трубопроводы | [23 empty] | Технологические трубопроводы
|  |  | Накладные расходы 90% ФОТ (от 44,75) | З/пМех 10: 40.28
|  |  | Сметная прибыль 46% ФОТ (от 44,75) | З/пМех 10: 20.59
187 | Материал заказчика | Вентиль Ду32Ру16 с КОФ |  | 4: шт.; 5: 1; З/пМех 14: 0; З/пМех 15: 0; З/пМех 16: 0; З/пМех 17: 0 | [5 empty] | Вентиль Ду32Ру16 с КОФ
| Материалы для монтажных работ | [23 empty] | Материалы для монтажных работ
188 | ТЕРм12-20-001-28 Приказ Минстроя России от 12.11.14 №703/пр | Добавлять на 1 стык, диаметр трубопровода наружный: до 38 мм |  | 1 стык | 2 | 59.31 | 40.47 | 16.61 | 1.63 | 118.62 | 80.94 | 33.22 | 3.26 | 3.05 | 6.1 | 0.1 | 0.2 | [5 empty] | Добавлять на 1 стык, диаметр трубопровода наружный: до 38 мм
| Технологические трубопроводы | [23 empty] | Технологические трубопроводы
|  |  | Накладные расходы 90% ФОТ (от 96,83) | З/пМех 10: 87.15
|  |  | Сметная прибыль 46% ФОТ (от 96,83) | З/пМех 10: 44.54
189 | ТЕРм12-12-001-04 Приказ Минстроя России от 12.11.14 №703/пр | Арматура фланцевая с ручным приводом или без привода водопроводная на условное давление до 4 МПа, диаметр условного прохода: 25 мм |  | 1 шт. | 1 | 37.2 | 36.48 |  |  | 37.2 | 36.48 |  |  | 3 | 3 | 0 | 0 | [5 empty] | Арматура фланцевая с ручным приводом или без привода водопроводная на условное давление до 4 МПа, диаметр условного прохода: 25 мм
|  | 37,20 = 39,13 - 0,03 x 21,24 - 0,084 x 15,32 | [23 empty] | 37,20 = 39,13 - 0,03 x 21,24 - 0,084 x 15,32
| Технологические трубопроводы | [23 empty] | Технологические трубопроводы
|  |  | Накладные расходы 90% ФОТ (от 41,95) | З/пМех 10: 37.76
|  |  | Сметная прибыль 46% ФОТ (от 41,95) | З/пМех 10: 19.3
190 | Материал заказчика | Вентиль Ду25Ру16 с КОФ |  | 4: шт.; 5: 1; З/пМех 14: 0; З/пМех 15: 0; З/пМех 16: 0; З/пМех 17: 0 | [5 empty] | Вентиль Ду25Ру16 с КОФ
| Материалы для монтажных работ | [23 empty] | Материалы для монтажных работ
191 | ТЕРм12-20-001-27 Приказ Минстроя России от 12.11.14 №703/пр | Добавлять на 1 стык, диаметр трубопровода наружный: до 32 мм |  | 1 стык | 2 | 56.92 | 39.15 | 15.65 | 1.63 | 113.84 | 78.3 | 31.3 | 3.26 | 2.95 | 5.9 | 0.1 | 0.2 | [5 empty] | Добавлять на 1 стык, диаметр трубопровода наружный: до 32 мм
| Прокладка и монтаж сетей связи | [23 empty] | Прокладка и монтаж сетей связи
|  |  | Накладные расходы 90% ФОТ (от 93,80) | З/пМех 10: 84.42
|  |  | Сметная прибыль 46% ФОТ (от 93,80) | З/пМех 10: 43.15
192 | ТЕРм12-20-001-04 Приказ Минстроя России от 12.11.14 №703/пр | Трубопроводы в помещениях или на открытых площадках, монтируемые из труб и готовых деталей, на условное давление не более 2,5 МПа, диаметр трубопровода наружный: до 32 мм |  | 1 м | 3.1791 | 46.6 | 6.65 | 39.79 | 2.4 | 148.15 | 21.14 | 126.5 | 7.63 | 0.58 | 1.84 | 0.16 | 0.51 | [5 empty] | Трубопроводы в помещениях или на открытых площадках, монтируемые из труб и готовых деталей, на условное давление не более 2,5 МПа, диаметр трубопровода наружный: до 32 мм
|  | Объем=3+3*0,0597 | [24 empty] | Объем=3+3*0,0597
| Прокладка и монтаж сетей связи | [23 empty] | Прокладка и монтаж сетей связи
|  |  | Накладные расходы 90% ФОТ (от 33,08) | З/пМех 10: 29.77
|  |  | Сметная прибыль 46% ФОТ (от 33,08) | З/пМех 10: 15.22
193 | Материал заказчика | Труба Ф32х2 Ст20 |  | 4: м; 5: 3; З/пМех 14: 0; З/пМех 15: 0; З/пМех 16: 0; З/пМех 17: 0 | [5 empty] | Труба Ф32х2 Ст20
| Материалы для монтажных работ | [23 empty] | Материалы для монтажных работ
194 | ТЕРм12-20-001-03 Приказ Минстроя России от 12.11.14 №703/пр | Трубопроводы в помещениях или на открытых площадках, монтируемые из труб и готовых деталей, на условное давление не более 2,5 МПа, диаметр трубопровода наружный: до 25 мм |  | 1 м | 3 | 43.57 | 6.19 | 37.24 | 2.08 | 130.71 | 18.57 | 111.72 | 6.24 | 0.54 | 1.62 | 0.14 | 0.42 | [5 empty] | Трубопроводы в помещениях или на открытых площадках, монтируемые из труб и готовых деталей, на условное давление не более 2,5 МПа, диаметр трубопровода наружный: до 25 мм
| Технологические трубопроводы | [23 empty] | Технологические трубопроводы
|  |  | Накладные расходы 90% ФОТ (от 28,54) | З/пМех 10: 25.69
|  |  | Сметная прибыль 46% ФОТ (от 28,54) | З/пМех 10: 13.13
195 | Материал заказчика | Труба Ф25х2 Ст20 |  | 4: м; 5: 3; З/пМех 14: 0; З/пМех 15: 0; З/пМех 16: 0; З/пМех 17: 0 | [5 empty] | Труба Ф25х2 Ст20
| Материалы для монтажных работ | [23 empty] | Материалы для монтажных работ
196 | Материал заказчика | Отвод 90-32х2 Ст20 |  | 4: шт.; 5: 3; З/пМех 14: 0; З/пМех 15: 0; З/пМех 16: 0; З/пМех 17: 0 | [5 empty] | Отвод 90-32х2 Ст20
| Материалы для монтажных работ | [23 empty] | Материалы для монтажных работ
197 | ТЕРм12-20-001-28 Приказ Минстроя России от 12.11.14 №703/пр | Добавлять на 1 стык, диаметр трубопровода наружный: до 38 мм |  | 1 стык | 6 | 59.31 | 40.47 | 16.61 | 1.63 | 355.86 | 242.82 | 99.66 | 9.78 | 3.05 | 18.3 | 0.1 | 0.6 | [5 empty] | Добавлять на 1 стык, диаметр трубопровода наружный: до 38 мм
|  | Объем=3*2 | [24 empty] | Объем=3*2
| Технологические трубопроводы | [23 empty] | Технологические трубопроводы
|  |  | Накладные расходы 90% ФОТ (от 290,49) | З/пМех 10: 261.44
|  |  | Сметная прибыль 46% ФОТ (от 290,49) | З/пМех 10: 133.63
23. Ремонт охлаждения насоса поз.2/2 (И-9) | [21 empty] | 23. Ремонт охлаждения насоса поз.2/2 (И-9)
198 | ТЕРм12-12-001-05 Приказ Минстроя России от 12.11.14 №703/пр | Демонтаж.Арматура фланцевая с ручным приводом или без привода водопроводная на условное давление до 4 МПа, диаметр условного прохода: 32 мм |  | 1 шт. | 1 | 11.67 | 11.67 |  |  | 11.67 | 11.67 |  |  | 0.96 | 0.96 | 0 | 0 | [5 empty] | Демонтаж.Арматура фланцевая с ручным приводом или без привода водопроводная на условное давление до 4 МПа, диаметр условного прохода: 32 мм
| Приказ от 04.09.2019 № 507/пр табл.3 п.4 | Демонтаж оборудования, не пригодного для дальнейшего использования (предназначено в лом), без разборки и резки ОЗП=0,3; ЭМ=0,3 к расх.; ЗПМ=0,3; МАТ=0 к расх.; ТЗ=0,3; ТЗМ=0,3 | [21 empty] | Демонтаж оборудования, не пригодного для дальнейшего использования (предназначено в лом), без разборки и резки ОЗП=0,3; ЭМ=0,3 к расх.; ЗПМ=0,3; МАТ=0 к расх.; ТЗ=0,3; ТЗМ=0,3
| Технологические трубопроводы | [23 empty] | Технологические трубопроводы
|  |  | Накладные расходы 90% ФОТ (от 13,42) | З/пМех 10: 12.08
|  |  | Сметная прибыль 46% ФОТ (от 13,42) | З/пМех 10: 6.17
199 | ТЕРм12-12-001-04 Приказ Минстроя России от 12.11.14 №703/пр | Демонтаж.Арматура фланцевая с ручным приводом или без привода водопроводная на условное давление до 4 МПа, диаметр условного прохода: 25 мм |  | 1 шт. | 1 | 10.94 | 10.94 |  |  | 10.94 | 10.94 |  |  | 0.9 | 0.9 | 0 | 0 | [5 empty] | Демонтаж.Арматура фланцевая с ручным приводом или без привода водопроводная на условное давление до 4 МПа, диаметр условного прохода: 25 мм
| Приказ от 04.09.2019 № 507/пр табл.3 п.4 | Демонтаж оборудования, не пригодного для дальнейшего использования (предназначено в лом), без разборки и резки ОЗП=0,3; ЭМ=0,3 к расх.; ЗПМ=0,3; МАТ=0 к расх.; ТЗ=0,3; ТЗМ=0,3 | [21 empty] | Демонтаж оборудования, не пригодного для дальнейшего использования (предназначено в лом), без разборки и резки ОЗП=0,3; ЭМ=0,3 к расх.; ЗПМ=0,3; МАТ=0 к расх.; ТЗ=0,3; ТЗМ=0,3
| Технологические трубопроводы | [23 empty] | Технологические трубопроводы
|  |  | Накладные расходы 90% ФОТ (от 12,58) | З/пМех 10: 11.32
|  |  | Сметная прибыль 46% ФОТ (от 12,58) | З/пМех 10: 5.79
200 | ТЕРм12-01-002-04 Приказ Минстроя России от 12.11.14 №703/пр | Демонтаж. Трубопровод в помещениях или на открытых площадках в пределах цехов, монтируемый из готовых узлов, на условное давление не более 2,5 МПа, диаметр труб наружный: 32 мм |  | 100 м трубопровода | 0.03 | 1110.41 | 494.91 | 615.5 | 71.21 | 33.31 | 14.85 | 18.46 | 2.14 | 40.7 | 1.22 | 6.855 | 0.21 | [5 empty] | Демонтаж. Трубопровод в помещениях или на открытых площадках в пределах цехов, монтируемый из готовых узлов, на условное давление не более 2,5 МПа, диаметр труб наружный: 32 мм
|  | Объем=3 / 100 | [24 empty] | Объем=3 / 100
|  | 2 271,37 = 3 926,00 - 4,99 x 331,59 | [23 empty] | 2 271,37 = 3 926,00 - 4,99 x 331,59
| Приказ от 04.09.2019 № 519/пр табл.3 п.3 | Демонтаж оборудования, не пригодного для дальнейшего использования (предназначено в лом), с разборкой и резкой на части ОЗП=0,5; ЭМ=0,5 к расх.; ЗПМ=0,5; МАТ=0 к расх.; ТЗ=0,5; ТЗМ=0,5 | [21 empty] | Демонтаж оборудования, не пригодного для дальнейшего использования (предназначено в лом), с разборкой и резкой на части ОЗП=0,5; ЭМ=0,5 к расх.; ЗПМ=0,5; МАТ=0 к расх.; ТЗ=0,5; ТЗМ=0,5
| Технологические трубопроводы | [23 empty] | Технологические трубопроводы
|  |  | Накладные расходы 90% ФОТ (от 19,54) | З/пМех 10: 17.59
|  |  | Сметная прибыль 46% ФОТ (от 19,54) | З/пМех 10: 8.99
201 | ТЕРм12-01-002-03 Приказ Минстроя России от 12.11.14 №703/пр | Демонтаж. Трубопровод в помещениях или на открытых площадках в пределах цехов, монтируемый из готовых узлов, на условное давление не более 2,5 МПа, диаметр труб наружный: 25 мм |  | 100 м трубопровода | 0.03 | 1086.05 | 480.93 | 605.12 | 70.29 | 32.58 | 14.43 | 18.15 | 2.11 | 39.55 | 1.19 | 6.8 | 0.2 | [5 empty] | Демонтаж. Трубопровод в помещениях или на открытых площадках в пределах цехов, монтируемый из готовых узлов, на условное давление не более 2,5 МПа, диаметр труб наружный: 25 мм
|  | Объем=3 / 100 | [24 empty] | Объем=3 / 100
|  | 2 217,70 = 3 872,33 - 4,99 x 331,59 | [23 empty] | 2 217,70 = 3 872,33 - 4,99 x 331,59
| Приказ от 04.09.2019 № 519/пр табл.3 п.3 | Демонтаж оборудования, не пригодного для дальнейшего использования (предназначено в лом), с разборкой и резкой на части ОЗП=0,5; ЭМ=0,5 к расх.; ЗПМ=0,5; МАТ=0 к расх.; ТЗ=0,5; ТЗМ=0,5 | [21 empty] | Демонтаж оборудования, не пригодного для дальнейшего использования (предназначено в лом), с разборкой и резкой на части ОЗП=0,5; ЭМ=0,5 к расх.; ЗПМ=0,5; МАТ=0 к расх.; ТЗ=0,5; ТЗМ=0,5
| Технологические трубопроводы | [23 empty] | Технологические трубопроводы
|  |  | Накладные расходы 90% ФОТ (от 19,02) | З/пМех 10: 17.12
|  |  | Сметная прибыль 46% ФОТ (от 19,02) | З/пМех 10: 8.75
202 | ТЕРм12-12-001-05 Приказ Минстроя России от 12.11.14 №703/пр | Арматура фланцевая с ручным приводом или без привода водопроводная на условное давление до 4 МПа, диаметр условного прохода: 32 мм |  | 1 шт. | 1 | 39.69 | 38.91 |  |  | 39.69 | 38.91 |  |  | 3.2 | 3.2 | 0 | 0 | [5 empty] | Арматура фланцевая с ручным приводом или без привода водопроводная на условное давление до 4 МПа, диаметр условного прохода: 32 мм
|  | 39,69 = 41,83 - 0,04 x 21,24 - 0,084 x 15,32 | [23 empty] | 39,69 = 41,83 - 0,04 x 21,24 - 0,084 x 15,32
| Технологические трубопроводы | [23 empty] | Технологические трубопроводы
|  |  | Накладные расходы 90% ФОТ (от 44,75) | З/пМех 10: 40.28
|  |  | Сметная прибыль 46% ФОТ (от 44,75) | З/пМех 10: 20.59
203 | Материал заказчика | Вентиль Ду32Ру16 с КОФ |  | 4: шт.; 5: 1; З/пМех 14: 0; З/пМех 15: 0; З/пМех 16: 0; З/пМех 17: 0 | [5 empty] | Вентиль Ду32Ру16 с КОФ
| Материалы для монтажных работ | [23 empty] | Материалы для монтажных работ
204 | ТЕРм12-20-001-28 Приказ Минстроя России от 12.11.14 №703/пр | Добавлять на 1 стык, диаметр трубопровода наружный: до 38 мм |  | 1 стык | 2 | 59.31 | 40.47 | 16.61 | 1.63 | 118.62 | 80.94 | 33.22 | 3.26 | 3.05 | 6.1 | 0.1 | 0.2 | [5 empty] | Добавлять на 1 стык, диаметр трубопровода наружный: до 38 мм
| Технологические трубопроводы | [23 empty] | Технологические трубопроводы
|  |  | Накладные расходы 90% ФОТ (от 96,83) | З/пМех 10: 87.15
|  |  | Сметная прибыль 46% ФОТ (от 96,83) | З/пМех 10: 44.54
205 | ТЕРм12-12-001-04 Приказ Минстроя России от 12.11.14 №703/пр | Арматура фланцевая с ручным приводом или без привода водопроводная на условное давление до 4 МПа, диаметр условного прохода: 25 мм |  | 1 шт. | 1 | 37.2 | 36.48 |  |  | 37.2 | 36.48 |  |  | 3 | 3 | 0 | 0 | [5 empty] | Арматура фланцевая с ручным приводом или без привода водопроводная на условное давление до 4 МПа, диаметр условного прохода: 25 мм
|  | 37,20 = 39,13 - 0,03 x 21,24 - 0,084 x 15,32 | [23 empty] | 37,20 = 39,13 - 0,03 x 21,24 - 0,084 x 15,32
| Технологические трубопроводы | [23 empty] | Технологические трубопроводы
|  |  | Накладные расходы 90% ФОТ (от 41,95) | З/пМех 10: 37.76
|  |  | Сметная прибыль 46% ФОТ (от 41,95) | З/пМех 10: 19.3
206 | Материал заказчика | Вентиль Ду25Ру16 с КОФ |  | 4: шт.; 5: 1; З/пМех 14: 0; З/пМех 15: 0; З/пМех 16: 0; З/пМех 17: 0 | [5 empty] | Вентиль Ду25Ру16 с КОФ
| Материалы для монтажных работ | [23 empty] | Материалы для монтажных работ
207 | ТЕРм12-20-001-27 Приказ Минстроя России от 12.11.14 №703/пр | Добавлять на 1 стык, диаметр трубопровода наружный: до 32 мм |  | 1 стык | 2 | 56.92 | 39.15 | 15.65 | 1.63 | 113.84 | 78.3 | 31.3 | 3.26 | 2.95 | 5.9 | 0.1 | 0.2 | [5 empty] | Добавлять на 1 стык, диаметр трубопровода наружный: до 32 мм
| Технологические трубопроводы | [23 empty] | Технологические трубопроводы
|  |  | Накладные расходы 90% ФОТ (от 93,80) | З/пМех 10: 84.42
|  |  | Сметная прибыль 46% ФОТ (от 93,80) | З/пМех 10: 43.15
208 | ТЕРм12-20-001-04 Приказ Минстроя России от 12.11.14 №703/пр | Трубопроводы в помещениях или на открытых площадках, монтируемые из труб и готовых деталей, на условное давление не более 2,5 МПа, диаметр трубопровода наружный: до 32 мм |  | 1 м | 3.1791 | 46.6 | 6.65 | 39.79 | 2.4 | 148.15 | 21.14 | 126.5 | 7.63 | 0.58 | 1.84 | 0.16 | 0.51 | [5 empty] | Трубопроводы в помещениях или на открытых площадках, монтируемые из труб и готовых деталей, на условное давление не более 2,5 МПа, диаметр трубопровода наружный: до 32 мм
|  | Объем=3+3*0,0597 | [24 empty] | Объем=3+3*0,0597
| Технологические трубопроводы | [23 empty] | Технологические трубопроводы
|  |  | Накладные расходы 90% ФОТ (от 33,08) | З/пМех 10: 29.77
|  |  | Сметная прибыль 46% ФОТ (от 33,08) | З/пМех 10: 15.22
209 | Материал заказчика | Труба Ф32х2 Ст20 |  | 4: м; 5: 3; З/пМех 14: 0; З/пМех 15: 0; З/пМех 16: 0; З/пМех 17: 0 | [5 empty] | Труба Ф32х2 Ст20
| Материалы для монтажных работ | [23 empty] | Материалы для монтажных работ
210 | ТЕРм12-20-001-03 Приказ Минстроя России от 12.11.14 №703/пр | Трубопроводы в помещениях или на открытых площадках, монтируемые из труб и готовых деталей, на условное давление не более 2,5 МПа, диаметр трубопровода наружный: до 25 мм |  | 1 м | 3 | 43.57 | 6.19 | 37.24 | 2.08 | 130.71 | 18.57 | 111.72 | 6.24 | 0.54 | 1.62 | 0.14 | 0.42 | [5 empty] | Трубопроводы в помещениях или на открытых площадках, монтируемые из труб и готовых деталей, на условное давление не более 2,5 МПа, диаметр трубопровода наружный: до 25 мм
| Технологические трубопроводы | [23 empty] | Технологические трубопроводы
|  |  | Накладные расходы 90% ФОТ (от 28,54) | З/пМех 10: 25.69
|  |  | Сметная прибыль 46% ФОТ (от 28,54) | З/пМех 10: 13.13
211 | Материал заказчика | Труба Ф25х2 Ст20 |  | 4: м; 5: 3; З/пМех 14: 0; З/пМех 15: 0; З/пМех 16: 0; З/пМех 17: 0 | [5 empty] | Труба Ф25х2 Ст20
| Материалы для монтажных работ | [23 empty] | Материалы для монтажных работ
212 | Материал заказчика | Отвод 90-32х2 Ст20 |  | 4: шт.; 5: 3; З/пМех 14: 0; З/пМех 15: 0; З/пМех 16: 0; З/пМех 17: 0 | [5 empty] | Отвод 90-32х2 Ст20
| Материалы для монтажных работ | [23 empty] | Материалы для монтажных работ
213 | ТЕРм12-20-001-28 Приказ Минстроя России от 12.11.14 №703/пр | Добавлять на 1 стык, диаметр трубопровода наружный: до 38 мм |  | 1 стык | 6 | 59.31 | 40.47 | 16.61 | 1.63 | 355.86 | 242.82 | 99.66 | 9.78 | 3.05 | 18.3 | 0.1 | 0.6 | [5 empty] | Добавлять на 1 стык, диаметр трубопровода наружный: до 38 мм
|  | Объем=3*2 | [24 empty] | Объем=3*2
| Технологические трубопроводы | [23 empty] | Технологические трубопроводы
|  |  | Накладные расходы 90% ФОТ (от 290,49) | З/пМех 10: 261.44
|  |  | Сметная прибыль 46% ФОТ (от 290,49) | З/пМех 10: 133.63
214 | Материал заказчика | Фланец 1-32-16 Ст20 |  | 4: шт.; 5: 2; З/пМех 14: 0; З/пМех 15: 0; З/пМех 16: 0; З/пМех 17: 0 | [5 empty] | Фланец 1-32-16 Ст20
| Материалы для монтажных работ | [23 empty] | Материалы для монтажных работ
215 | ТЕРм12-20-001-28 Приказ Минстроя России от 12.11.14 №703/пр | Добавлять на 1 стык, диаметр трубопровода наружный: до 38 мм |  | 1 стык | 2 | 59.31 | 40.47 | 16.61 | 1.63 | 118.62 | 80.94 | 33.22 | 3.26 | 3.05 | 6.1 | 0.1 | 0.2 | [5 empty] | Добавлять на 1 стык, диаметр трубопровода наружный: до 38 мм
| Технологические трубопроводы | [23 empty] | Технологические трубопроводы
|  |  | Накладные расходы 90% ФОТ (от 96,83) | З/пМех 10: 87.15
|  |  | Сметная прибыль 46% ФОТ (от 96,83) | З/пМех 10: 44.54
24. Ремонт охлаждения насоса поз.10/2 | [21 empty] | 24. Ремонт охлаждения насоса поз.10/2
216 | ТЕРм12-12-001-05 Приказ Минстроя России от 12.11.14 №703/пр | Арматура фланцевая с ручным приводом или без привода водопроводная на условное давление до 4 МПа, диаметр условного прохода: 32 мм |  | 1 шт. | 1 | 11.67 | 11.67 |  |  | 11.67 | 11.67 |  |  | 0.96 | 0.96 | 0 | 0 | [5 empty] | Арматура фланцевая с ручным приводом или без привода водопроводная на условное давление до 4 МПа, диаметр условного прохода: 32 мм
| Приказ от 04.09.2019 № 507/пр табл.3 п.4 | Демонтаж оборудования, не пригодного для дальнейшего использования (предназначено в лом), без разборки и резки ОЗП=0,3; ЭМ=0,3 к расх.; ЗПМ=0,3; МАТ=0 к расх.; ТЗ=0,3; ТЗМ=0,3 | [21 empty] | Демонтаж оборудования, не пригодного для дальнейшего использования (предназначено в лом), без разборки и резки ОЗП=0,3; ЭМ=0,3 к расх.; ЗПМ=0,3; МАТ=0 к расх.; ТЗ=0,3; ТЗМ=0,3
| Технологические трубопроводы | [23 empty] | Технологические трубопроводы
|  |  | Накладные расходы 90% ФОТ (от 13,42) | З/пМех 10: 12.08
|  |  | Сметная прибыль 46% ФОТ (от 13,42) | З/пМех 10: 6.17
217 | ТЕРм12-12-001-04 Приказ Минстроя России от 12.11.14 №703/пр | Арматура фланцевая с ручным приводом или без привода водопроводная на условное давление до 4 МПа, диаметр условного прохода: 25 мм |  | 1 шт. | 1 | 10.94 | 10.94 |  |  | 10.94 | 10.94 |  |  | 0.9 | 0.9 | 0 | 0 | [5 empty] | Арматура фланцевая с ручным приводом или без привода водопроводная на условное давление до 4 МПа, диаметр условного прохода: 25 мм
| Приказ от 04.09.2019 № 507/пр табл.3 п.4 | Демонтаж оборудования, не пригодного для дальнейшего использования (предназначено в лом), без разборки и резки ОЗП=0,3; ЭМ=0,3 к расх.; ЗПМ=0,3; МАТ=0 к расх.; ТЗ=0,3; ТЗМ=0,3 | [21 empty] | Демонтаж оборудования, не пригодного для дальнейшего использования (предназначено в лом), без разборки и резки ОЗП=0,3; ЭМ=0,3 к расх.; ЗПМ=0,3; МАТ=0 к расх.; ТЗ=0,3; ТЗМ=0,3
| Технологические трубопроводы | [23 empty] | Технологические трубопроводы
|  |  | Накладные расходы 90% ФОТ (от 12,58) | З/пМех 10: 11.32
|  |  | Сметная прибыль 46% ФОТ (от 12,58) | З/пМех 10: 5.79
218 | ТЕРм12-01-002-04 Приказ Минстроя России от 12.11.14 №703/пр | Демонтаж. Трубопровод в помещениях или на открытых площадках в пределах цехов, монтируемый из готовых узлов, на условное давление не более 2,5 МПа, диаметр труб наружный: 32 мм |  | 100 м трубопровода | 0.03 | 1110.41 | 494.91 | 615.5 | 71.21 | 33.31 | 14.85 | 18.46 | 2.14 | 40.7 | 1.22 | 6.855 | 0.21 | [5 empty] | Демонтаж. Трубопровод в помещениях или на открытых площадках в пределах цехов, монтируемый из готовых узлов, на условное давление не более 2,5 МПа, диаметр труб наружный: 32 мм
|  | Объем=3 / 100 | [24 empty] | Объем=3 / 100
|  | 2 271,37 = 3 926,00 - 4,99 x 331,59 | [23 empty] | 2 271,37 = 3 926,00 - 4,99 x 331,59
| Приказ от 04.09.2019 № 519/пр табл.3 п.3 | Демонтаж оборудования, не пригодного для дальнейшего использования (предназначено в лом), с разборкой и резкой на части ОЗП=0,5; ЭМ=0,5 к расх.; ЗПМ=0,5; МАТ=0 к расх.; ТЗ=0,5; ТЗМ=0,5 | [21 empty] | Демонтаж оборудования, не пригодного для дальнейшего использования (предназначено в лом), с разборкой и резкой на части ОЗП=0,5; ЭМ=0,5 к расх.; ЗПМ=0,5; МАТ=0 к расх.; ТЗ=0,5; ТЗМ=0,5
| Технологические трубопроводы | [23 empty] | Технологические трубопроводы
|  |  | Накладные расходы 90% ФОТ (от 19,54) | З/пМех 10: 17.59
|  |  | Сметная прибыль 46% ФОТ (от 19,54) | З/пМех 10: 8.99
219 | ТЕРм12-01-002-03 Приказ Минстроя России от 12.11.14 №703/пр | Демонтаж. Трубопровод в помещениях или на открытых площадках в пределах цехов, монтируемый из готовых узлов, на условное давление не более 2,5 МПа, диаметр труб наружный: 25 мм |  | 100 м трубопровода | 0.03 | 1086.05 | 480.93 | 605.12 | 70.29 | 32.58 | 14.43 | 18.15 | 2.11 | 39.55 | 1.19 | 6.8 | 0.2 | [5 empty] | Демонтаж. Трубопровод в помещениях или на открытых площадках в пределах цехов, монтируемый из готовых узлов, на условное давление не более 2,5 МПа, диаметр труб наружный: 25 мм
|  | Объем=3 / 100 | [24 empty] | Объем=3 / 100
|  | 2 217,70 = 3 872,33 - 4,99 x 331,59 | [23 empty] | 2 217,70 = 3 872,33 - 4,99 x 331,59
| Приказ от 04.09.2019 № 519/пр табл.3 п.3 | Демонтаж оборудования, не пригодного для дальнейшего использования (предназначено в лом), с разборкой и резкой на части ОЗП=0,5; ЭМ=0,5 к расх.; ЗПМ=0,5; МАТ=0 к расх.; ТЗ=0,5; ТЗМ=0,5 | [21 empty] | Демонтаж оборудования, не пригодного для дальнейшего использования (предназначено в лом), с разборкой и резкой на части ОЗП=0,5; ЭМ=0,5 к расх.; ЗПМ=0,5; МАТ=0 к расх.; ТЗ=0,5; ТЗМ=0,5
| Технологические трубопроводы | [23 empty] | Технологические трубопроводы
|  |  | Накладные расходы 90% ФОТ (от 19,02) | З/пМех 10: 17.12
|  |  | Сметная прибыль 46% ФОТ (от 19,02) | З/пМех 10: 8.75
220 | ТЕРм12-12-001-05 Приказ Минстроя России от 12.11.14 №703/пр | Арматура фланцевая с ручным приводом или без привода водопроводная на условное давление до 4 МПа, диаметр условного прохода: 32 мм |  | 1 шт. | 1 | 39.69 | 38.91 |  |  | 39.69 | 38.91 |  |  | 3.2 | 3.2 | 0 | 0 | [5 empty] | Арматура фланцевая с ручным приводом или без привода водопроводная на условное давление до 4 МПа, диаметр условного прохода: 32 мм
|  | 39,69 = 41,83 - 0,04 x 21,24 - 0,084 x 15,32 | [23 empty] | 39,69 = 41,83 - 0,04 x 21,24 - 0,084 x 15,32
| Технологические трубопроводы | [23 empty] | Технологические трубопроводы
|  |  | Накладные расходы 90% ФОТ (от 44,75) | З/пМех 10: 40.28
|  |  | Сметная прибыль 46% ФОТ (от 44,75) | З/пМех 10: 20.59
221 | Материал заказчика | Вентиль Ду32Ру16 с КОФ |  | 4: шт.; 5: 1; З/пМех 14: 0; З/пМех 15: 0; З/пМех 16: 0; З/пМех 17: 0 | [5 empty] | Вентиль Ду32Ру16 с КОФ
| Материалы для монтажных работ | [23 empty] | Материалы для монтажных работ
222 | ТЕРм12-20-001-28 Приказ Минстроя России от 12.11.14 №703/пр | Добавлять на 1 стык, диаметр трубопровода наружный: до 38 мм |  | 1 стык | 2 | 59.31 | 40.47 | 16.61 | 1.63 | 118.62 | 80.94 | 33.22 | 3.26 | 3.05 | 6.1 | 0.1 | 0.2 | [5 empty] | Добавлять на 1 стык, диаметр трубопровода наружный: до 38 мм
| Технологические трубопроводы | [23 empty] | Технологические трубопроводы
|  |  | Накладные расходы 90% ФОТ (от 96,83) | З/пМех 10: 87.15
|  |  | Сметная прибыль 46% ФОТ (от 96,83) | З/пМех 10: 44.54
223 | ТЕРм12-12-001-04 Приказ Минстроя России от 12.11.14 №703/пр | Арматура фланцевая с ручным приводом или без привода водопроводная на условное давление до 4 МПа, диаметр условного прохода: 25 мм |  | 1 шт. | 1 | 37.2 | 36.48 |  |  | 37.2 | 36.48 |  |  | 3 | 3 | 0 | 0 | [5 empty] | Арматура фланцевая с ручным приводом или без привода водопроводная на условное давление до 4 МПа, диаметр условного прохода: 25 мм
|  | 37,20 = 39,13 - 0,03 x 21,24 - 0,084 x 15,32 | [23 empty] | 37,20 = 39,13 - 0,03 x 21,24 - 0,084 x 15,32
| Технологические трубопроводы | [23 empty] | Технологические трубопроводы
|  |  | Накладные расходы 90% ФОТ (от 41,95) | З/пМех 10: 37.76
|  |  | Сметная прибыль 46% ФОТ (от 41,95) | З/пМех 10: 19.3
224 | Материал заказчика | Вентиль Ду25Ру16 с КОФ |  | 4: шт.; 5: 1; З/пМех 14: 0; З/пМех 15: 0; З/пМех 16: 0; З/пМех 17: 0 | [5 empty] | Вентиль Ду25Ру16 с КОФ
| Материалы для монтажных работ | [23 empty] | Материалы для монтажных работ
225 | ТЕРм12-20-001-27 Приказ Минстроя России от 12.11.14 №703/пр | Добавлять на 1 стык, диаметр трубопровода наружный: до 32 мм |  | 1 стык | 2 | 56.92 | 39.15 | 15.65 | 1.63 | 113.84 | 78.3 | 31.3 | 3.26 | 2.95 | 5.9 | 0.1 | 0.2 | [5 empty] | Добавлять на 1 стык, диаметр трубопровода наружный: до 32 мм
| Прокладка и монтаж сетей связи | [23 empty] | Прокладка и монтаж сетей связи
|  |  | Накладные расходы 90% ФОТ (от 93,80) | З/пМех 10: 84.42
|  |  | Сметная прибыль 46% ФОТ (от 93,80) | З/пМех 10: 43.15
226 | ТЕРм12-20-001-04 Приказ Минстроя России от 12.11.14 №703/пр | Трубопроводы в помещениях или на открытых площадках, монтируемые из труб и готовых деталей, на условное давление не более 2,5 МПа, диаметр трубопровода наружный: до 32 мм |  | 1 м | 3.1791 | 46.6 | 6.65 | 39.79 | 2.4 | 148.15 | 21.14 | 126.5 | 7.63 | 0.58 | 1.84 | 0.16 | 0.51 | [5 empty] | Трубопроводы в помещениях или на открытых площадках, монтируемые из труб и готовых деталей, на условное давление не более 2,5 МПа, диаметр трубопровода наружный: до 32 мм
|  | Объем=3+3*0,0597 | [24 empty] | Объем=3+3*0,0597
| Прокладка и монтаж сетей связи | [23 empty] | Прокладка и монтаж сетей связи
|  |  | Накладные расходы 90% ФОТ (от 33,08) | З/пМех 10: 29.77
|  |  | Сметная прибыль 46% ФОТ (от 33,08) | З/пМех 10: 15.22
227 | Материал заказчика | Труба Ф32х2 Ст20 |  | 4: м; 5: 3; З/пМех 14: 0; З/пМех 15: 0; З/пМех 16: 0; З/пМех 17: 0 | [5 empty] | Труба Ф32х2 Ст20
| Материалы для монтажных работ | [23 empty] | Материалы для монтажных работ
228 | ТЕРм12-20-001-03 Приказ Минстроя России от 12.11.14 №703/пр | Трубопроводы в помещениях или на открытых площадках, монтируемые из труб и готовых деталей, на условное давление не более 2,5 МПа, диаметр трубопровода наружный: до 25 мм |  | 1 м | 3 | 43.57 | 6.19 | 37.24 | 2.08 | 130.71 | 18.57 | 111.72 | 6.24 | 0.54 | 1.62 | 0.14 | 0.42 | [5 empty] | Трубопроводы в помещениях или на открытых площадках, монтируемые из труб и готовых деталей, на условное давление не более 2,5 МПа, диаметр трубопровода наружный: до 25 мм
| Технологические трубопроводы | [23 empty] | Технологические трубопроводы
|  |  | Накладные расходы 90% ФОТ (от 28,54) | З/пМех 10: 25.69
|  |  | Сметная прибыль 46% ФОТ (от 28,54) | З/пМех 10: 13.13
229 | Материал заказчика | Труба Ф25х2 Ст20 |  | 4: м; 5: 3; З/пМех 14: 0; З/пМех 15: 0; З/пМех 16: 0; З/пМех 17: 0 | [5 empty] | Труба Ф25х2 Ст20
| Материалы для монтажных работ | [23 empty] | Материалы для монтажных работ
230 | Материал заказчика | Отвод 90-32х2 Ст20 |  | 4: шт.; 5: 3; З/пМех 14: 0; З/пМех 15: 0; З/пМех 16: 0; З/пМех 17: 0 | [5 empty] | Отвод 90-32х2 Ст20
| Материалы для монтажных работ | [23 empty] | Материалы для монтажных работ
231 | ТЕРм12-20-001-28 Приказ Минстроя России от 12.11.14 №703/пр | Добавлять на 1 стык, диаметр трубопровода наружный: до 38 мм |  | 1 стык | 6 | 59.31 | 40.47 | 16.61 | 1.63 | 355.86 | 242.82 | 99.66 | 9.78 | 3.05 | 18.3 | 0.1 | 0.6 | [5 empty] | Добавлять на 1 стык, диаметр трубопровода наружный: до 38 мм
|  | Объем=3*2 | [24 empty] | Объем=3*2
| Технологические трубопроводы | [23 empty] | Технологические трубопроводы
|  |  | Накладные расходы 90% ФОТ (от 290,49) | З/пМех 10: 261.44
|  |  | Сметная прибыль 46% ФОТ (от 290,49) | З/пМех 10: 133.63
232 | Материал заказчика | Фланец 1-32-16 Ст20 |  | 4: шт.; 5: 2; З/пМех 14: 0; З/пМех 15: 0; З/пМех 16: 0; З/пМех 17: 0 | [5 empty] | Фланец 1-32-16 Ст20
| Материалы для монтажных работ | [23 empty] | Материалы для монтажных работ
233 | ТЕРм12-20-001-28 Приказ Минстроя России от 12.11.14 №703/пр | Добавлять на 1 стык, диаметр трубопровода наружный: до 38 мм |  | 1 стык | 2 | 59.31 | 40.47 | 16.61 | 1.63 | 118.62 | 80.94 | 33.22 | 3.26 | 3.05 | 6.1 | 0.1 | 0.2 | [5 empty] | Добавлять на 1 стык, диаметр трубопровода наружный: до 38 мм
| Технологические трубопроводы | [23 empty] | Технологические трубопроводы
|  |  | Накладные расходы 90% ФОТ (от 96,83) | З/пМех 10: 87.15
|  |  | Сметная прибыль 46% ФОТ (от 96,83) | З/пМех 10: 44.54
25.Замена арматур на уровнемерных колонках (верх) Е-9/1, Е-9/2, Е-9/3, Е-9/4, Е-9/5, Е-9/6 | [21 empty] | 25.Замена арматур на уровнемерных колонках (верх) Е-9/1, Е-9/2, Е-9/3, Е-9/4, Е-9/5, Е-9/6
234 | ТЕРм12-12-001-07 Приказ Минстроя России от 12.11.14 №703/пр | Демонтаж. Арматура фланцевая с ручным приводом или без привода водопроводная на условное давление до 4 МПа, диаметр условного прохода: 50 мм |  | 1 шт. | 6 | 26.01 | 12.73 | 13.28 | 1.67 | 156.06 | 76.38 | 79.68 | 10.02 | 1.047 | 6.28 | 0.102 | 0.61 | [5 empty] | Демонтаж. Арматура фланцевая с ручным приводом или без привода водопроводная на условное давление до 4 МПа, диаметр условного прохода: 50 мм
| Приказ от 04.09.2019 № 507/пр табл.3 п.4 | Демонтаж оборудования, не пригодного для дальнейшего использования (предназначено в лом), без разборки и резки ОЗП=0,3; ЭМ=0,3 к расх.; ЗПМ=0,3; МАТ=0 к расх.; ТЗ=0,3; ТЗМ=0,3 | [21 empty] | Демонтаж оборудования, не пригодного для дальнейшего использования (предназначено в лом), без разборки и резки ОЗП=0,3; ЭМ=0,3 к расх.; ЗПМ=0,3; МАТ=0 к расх.; ТЗ=0,3; ТЗМ=0,3
| Технологические трубопроводы | [23 empty] | Технологические трубопроводы
|  |  | Накладные расходы 90% ФОТ (от 99,36) | З/пМех 10: 89.42
|  |  | Сметная прибыль 46% ФОТ (от 99,36) | З/пМех 10: 45.71
235 | ТЕРм12-20-001-30 Приказ Минстроя России от 12.11.14 №703/пр | Срезка. Добавлять на 1 стык, диаметр трубопровода наружный: до 57 мм |  | 1 стык | 12 | 33.79 | 22.76 | 11.03 | 1.06 | 405.48 | 273.12 | 132.36 | 12.72 | 1.715 | 20.58 | 0.065 | 0.78 | [5 empty] | Срезка. Добавлять на 1 стык, диаметр трубопровода наружный: до 57 мм
|  | Объем=6*2 | [24 empty] | Объем=6*2
| Приказ от 14.07.2022 № 571/пр п.84 табл.3 | Демонтаж оборудования, не пригодного для дальнейшего использования (предназначено в лом), с разборкой и резкой на части ОЗП=0,5; ЭМ=0,5 к расх.; ЗПМ=0,5; МАТ=0 к расх.; ТЗ=0,5; ТЗМ=0,5 | [21 empty] | Демонтаж оборудования, не пригодного для дальнейшего использования (предназначено в лом), с разборкой и резкой на части ОЗП=0,5; ЭМ=0,5 к расх.; ЗПМ=0,5; МАТ=0 к расх.; ТЗ=0,5; ТЗМ=0,5
| Технологические трубопроводы | [23 empty] | Технологические трубопроводы
|  |  | Накладные расходы 90% ФОТ (от 328,72) | З/пМех 10: 295.85
|  |  | Сметная прибыль 46% ФОТ (от 328,72) | З/пМех 10: 151.21
236 | ТЕРм12-12-001-07 Приказ Минстроя России от 12.11.14 №703/пр | Арматура фланцевая с ручным приводом или без привода водопроводная на условное давление до 4 МПа, диаметр условного прохода: 50 мм |  | 1 шт. | 6 | 87.55 | 42.44 | 44.26 | 5.55 | 525.3 | 254.64 | 265.56 | 33.3 | 3.49 | 20.94 | 0.34 | 2.04 | [5 empty] | Арматура фланцевая с ручным приводом или без привода водопроводная на условное давление до 4 МПа, диаметр условного прохода: 50 мм
|  | 87,55 = 91,85 - 0,08 x 21,24 - 0,17 x 15,32 | [23 empty] | 87,55 = 91,85 - 0,08 x 21,24 - 0,17 x 15,32
| Технологические трубопроводы | [23 empty] | Технологические трубопроводы
|  |  | Накладные расходы 90% ФОТ (от 331,14) | З/пМех 10: 298.03
|  |  | Сметная прибыль 46% ФОТ (от 331,14) | З/пМех 10: 152.32
237 | Материал заказчика | Арматура Ду50Ру16 с КОФ |  | 4: шт.; 5: 6; З/пМех 14: 0; З/пМех 15: 0; З/пМех 16: 0; З/пМех 17: 0 | [5 empty] | Арматура Ду50Ру16 с КОФ
| Материалы для монтажных работ | [23 empty] | Материалы для монтажных работ
238 | ТЕРм12-20-001-30 Приказ Минстроя России от 12.11.14 №703/пр | Добавлять на 1 стык, диаметр трубопровода наружный: до 57 мм |  | 1 стык | 12 | 70.47 | 45.52 | 22.06 | 2.12 | 845.64 | 546.24 | 264.72 | 25.44 | 3.43 | 41.16 | 0.13 | 1.56 | [5 empty] | Добавлять на 1 стык, диаметр трубопровода наружный: до 57 мм
|  | Объем=6*2 | [24 empty] | Объем=6*2
| Технологические трубопроводы | [23 empty] | Технологические трубопроводы
|  |  | Накладные расходы 90% ФОТ (от 657,44) | З/пМех 10: 591.7
|  |  | Сметная прибыль 46% ФОТ (от 657,44) | З/пМех 10: 302.42
26. Ремонт трубопровода подтоварной воды в ИП-6а Ф108х4,5 Ст20 | [21 empty] | 26. Ремонт трубопровода подтоварной воды в ИП-6а Ф108х4,5 Ст20
239 | ТЕРр66-24-2 Приказ Минстроя России от 12.11.14 №703/пр | Разборка тепловой изоляции: из ваты минеральной |  | 100 м2 наружной площади разобранной изоляции | 0.096712 | 200.74 | 200.74 |  |  | 19.41 | 19.41 |  |  | 19.1 | 1.85 | 0 | 0 | [5 empty] | Разборка тепловой изоляции: из ваты минеральной
|  | Объем=(3,14*(0,108+2*0,1)*10)/100 | [24 empty] | Объем=(3,14*(0,108+2*0,1)*10)/100
| Наружные инженерные сети: демонтаж, разборка, очистка (ремонтно-строительные) | [23 empty] | Наружные инженерные сети: демонтаж, разборка, очистка (ремонтно-строительные)
|  |  | Накладные расходы 89% ФОТ (от 22,32) | З/пМех 10: 19.86
|  |  | Сметная прибыль 44% ФОТ (от 22,32) | З/пМех 10: 9.82
240 | ТЕР26-01-054-01 Приказ Минстроя России от 12.11.14 №703/пр | Разборка. Обертывание поверхности изоляции рулонными материалами насухо с проклейкой швов |  | 100 м2 поверхности покрытия изоляции | 0.096712 | 159.2 | 139.69 | 19.51 |  | 15.4 | 13.51 | 1.89 |  | 12.792 | 1.24 | 0 | 0 | [5 empty] | Разборка. Обертывание поверхности изоляции рулонными материалами насухо с проклейкой швов
|  | Объем=(3,14*(0,108+2*0,1)*10)/100 | [24 empty] | Объем=(3,14*(0,108+2*0,1)*10)/100
| Приказ от 14.07.2022 № 571/пр п.83 табл.2 | Демонтаж (разборка) систем инженерно-технического обеспечения ОЗП=0,4; ЭМ=0,4 к расх.; ЗПМ=0,4; МАТ=0 к расх.; ТЗ=0,4; ТЗМ=0,4 | [21 empty] | Демонтаж (разборка) систем инженерно-технического обеспечения ОЗП=0,4; ЭМ=0,4 к расх.; ЗПМ=0,4; МАТ=0 к расх.; ТЗ=0,4; ТЗМ=0,4
| Теплоизоляционные работы | [23 empty] | Теплоизоляционные работы
|  |  | Накладные расходы 97% ФОТ (от 15,54) | З/пМех 10: 15.07
|  |  | Сметная прибыль 55% ФОТ (от 15,54) | З/пМех 10: 8.55
241 | ТЕРм12-01-002-10 Приказ Минстроя России от 12.11.14 №703/пр | Демонтаж. Трубопровод в помещениях или на открытых площадках в пределах цехов, монтируемый из готовых узлов, на условное давление не более 2,5 МПа, диаметр труб наружный: 108 мм |  | 100 м трубопровода | 0.09944 | 1441.88 | 638.4 | 803.48 | 89.03 | 143.38 | 63.48 | 79.9 | 8.85 | 52.5 | 5.22 | 8.525 | 0.85 | [5 empty] | Демонтаж. Трубопровод в помещениях или на открытых площадках в пределах цехов, монтируемый из готовых узлов, на условное давление не более 2,5 МПа, диаметр труб наружный: 108 мм
|  | Объем=(9+4*0,236) / 100 | [24 empty] | Объем=(9+4*0,236) / 100
|  | 3 015,60 = 5 054,88 - 6,15 x 331,59 | [23 empty] | 3 015,60 = 5 054,88 - 6,15 x 331,59
| Приказ от 04.09.2019 № 519/пр табл.3 п.3 | Демонтаж оборудования, не пригодного для дальнейшего использования (предназначено в лом), с разборкой и резкой на части ОЗП=0,5; ЭМ=0,5 к расх.; ЗПМ=0,5; МАТ=0 к расх.; ТЗ=0,5; ТЗМ=0,5 | [21 empty] | Демонтаж оборудования, не пригодного для дальнейшего использования (предназначено в лом), с разборкой и резкой на части ОЗП=0,5; ЭМ=0,5 к расх.; ЗПМ=0,5; МАТ=0 к расх.; ТЗ=0,5; ТЗМ=0,5
| Технологические трубопроводы | [23 empty] | Технологические трубопроводы
|  |  | Накладные расходы 90% ФОТ (от 83,18) | З/пМех 10: 74.86
|  |  | Сметная прибыль 46% ФОТ (от 83,18) | З/пМех 10: 38.26
242 | ТЕРм12-18-001-10 Приказ Минстроя России от 12.11.14 №703/пр | Изготовление узла трубопроводов из труб углеродистых и качественных сталей, монтируемого в помещениях или на открытых площадках в пределах цехов, диаметр трубопровода наружный: 108 мм |  | 100 м | 0.09944 | 2281.78 | 1386.24 | 585.2 | 53.4 | 226.9 | 137.85 | 58.19 | 5.31 | 114 | 11.34 | 3.27 | 0.33 | [5 empty] | Изготовление узла трубопроводов из труб углеродистых и качественных сталей, монтируемого в помещениях или на открытых площадках в пределах цехов, диаметр трубопровода наружный: 108 мм
|  | Объем=(9+4*0,236) / 100 | [24 empty] | Объем=(9+4*0,236) / 100
| Технологические трубопроводы | [23 empty] | Технологические трубопроводы
|  |  | Накладные расходы 90% ФОТ (от 164,64) | З/пМех 10: 148.18
|  |  | Сметная прибыль 46% ФОТ (от 164,64) | З/пМех 10: 75.73
243 | ТЕРм12-20-001-10 Приказ Минстроя России от 12.11.14 №703/пр | Трубопроводы в помещениях или на открытых площадках, монтируемые из труб и готовых деталей, на условное давление не более 2,5 МПа, диаметр трубопровода наружный: до 108 мм |  | 1 м | 9.944 | 71.69 | 10.44 | 60.71 | 3.95 | 712.89 | 103.82 | 603.7 | 39.28 | 0.91 | 9.05 | 0.26 | 2.59 | [5 empty] | Трубопроводы в помещениях или на открытых площадках, монтируемые из труб и готовых деталей, на условное давление не более 2,5 МПа, диаметр трубопровода наружный: до 108 мм
|  | Объем=9+4*0,236 | [24 empty] | Объем=9+4*0,236
| Технологические трубопроводы | [23 empty] | Технологические трубопроводы
|  |  | Накладные расходы 90% ФОТ (от 164,56) | З/пМех 10: 148.1
|  |  | Сметная прибыль 46% ФОТ (от 164,56) | З/пМех 10: 75.7
244 | Материал заказчика | Труба Ф108х4,5 Ст20 |  | 4: м; 5: 9.27; З/пМех 14: 0; З/пМех 15: 0; З/пМех 16: 0; З/пМех 17: 0 | [5 empty] | Труба Ф108х4,5 Ст20
|  | Объем=9*1,03 | [24 empty] | Объем=9*1,03
| Материалы для монтажных работ | [23 empty] | Материалы для монтажных работ
245 | Материал заказчика | Отвод 90-108х5 Ст20 |  | 4: шт.; 5: 4; З/пМех 14: 0; З/пМех 15: 0; З/пМех 16: 0; З/пМех 17: 0 | [5 empty] | Отвод 90-108х5 Ст20
| Материалы для монтажных работ | [23 empty] | Материалы для монтажных работ
246 | ТЕРм12-20-001-33 Приказ Минстроя России от 12.11.14 №703/пр | Добавлять на 1 стык, диаметр трубопровода наружный: до 108 мм |  | 1 стык | 2 | 113.86 | 67.54 | 40.84 | 3.27 | 227.72 | 135.08 | 81.68 | 6.54 | 5.09 | 10.18 | 0.2 | 0.4 | [5 empty] | Добавлять на 1 стык, диаметр трубопровода наружный: до 108 мм
| Технологические трубопроводы | [23 empty] | Технологические трубопроводы
|  |  | Накладные расходы 90% ФОТ (от 162,86) | З/пМех 10: 146.57
|  |  | Сметная прибыль 46% ФОТ (от 162,86) | З/пМех 10: 74.92
247 | ТЕРм39-02-012-03 Приказ Минстроя России от 12.11.14 №703/пр | Рентгенографический контроль трубопровода через две стенки, диаметр трубопровода: 114 мм, толщина стенки до 5 мм |  | 1 снимок | 6 | 37.37 | 23.82 | 2.73 |  | 224.22 | 142.92 | 16.38 |  | 1.4586 | 8.75 | 0 | 0 | [5 empty] | Рентгенографический контроль трубопровода через две стенки, диаметр трубопровода: 114 мм, толщина стенки до 5 мм
|  | Объем=3*2 | [24 empty] | Объем=3*2
| ОП п.1.39.2, Прил.39.1 п.30 | При радиационных методах контроля: при просвечивании через две стенки стыков трубопроводов на эллипс ОЗП=1,2; ЭМ=1,2 к расх.; ЗПМ=1,2; ТЗ=1,2; ТЗМ=1,2 | [21 empty] | При радиационных методах контроля: при просвечивании через две стенки стыков трубопроводов на эллипс ОЗП=1,2; ЭМ=1,2 к расх.; ЗПМ=1,2; ТЗ=1,2; ТЗМ=1,2
| ОП п.1.39.2, Прил.39.1 п.29 | При радиационных методах контроля: при просвечивании импульсными переносными аппаратами типа «Мира-2» ОЗП=1,3; ЭМ=1,3 к расх.; ЗПМ=1,3; ТЗ=1,3; ТЗМ=1,3 | [21 empty] | При радиационных методах контроля: при просвечивании импульсными переносными аппаратами типа «Мира-2» ОЗП=1,3; ЭМ=1,3 к расх.; ЗПМ=1,3; ТЗ=1,3; ТЗМ=1,3
| ОП п.1.39.2, Прил.39.1 п.23 | При радиационных методах контроля: при получении с одной экспозиции двух снимков ОЗП=0,85; ЭМ=0,85 к расх.; ЗПМ=0,85; ТЗ=0,85; ТЗМ=0,85 | [21 empty] | При радиационных методах контроля: при получении с одной экспозиции двух снимков ОЗП=0,85; ЭМ=0,85 к расх.; ЗПМ=0,85; ТЗ=0,85; ТЗМ=0,85
| Контроль монтажных сварных соединений | [23 empty] | Контроль монтажных сварных соединений
|  |  | Накладные расходы 89% ФОТ (от 164,36) | З/пМех 10: 146.28
|  |  | Сметная прибыль 45% ФОТ (от 164,36) | З/пМех 10: 73.96
27. Врезка вентилей Ду25 для теплоспутника трубопровода подтоварной воды в ИП-6а в районе опоры 622 | [21 empty] | 27. Врезка вентилей Ду25 для теплоспутника трубопровода подтоварной воды в ИП-6а в районе опоры 622
248 | ТЕРм12-20-001-03 Приказ Минстроя России от 12.11.14 №703/пр | Трубопроводы в помещениях или на открытых площадках, монтируемые из труб и готовых деталей, на условное давление не более 2,5 МПа, диаметр трубопровода наружный: до 25 мм |  | 1 м | 2 | 43.57 | 6.19 | 37.24 | 2.08 | 87.14 | 12.38 | 74.48 | 4.16 | 0.54 | 1.08 | 0.14 | 0.28 | [5 empty] | Трубопроводы в помещениях или на открытых площадках, монтируемые из труб и готовых деталей, на условное давление не более 2,5 МПа, диаметр трубопровода наружный: до 25 мм
| Технологические трубопроводы | [23 empty] | Технологические трубопроводы
|  |  | Накладные расходы 90% ФОТ (от 19,02) | З/пМех 10: 17.12
|  |  | Сметная прибыль 46% ФОТ (от 19,02) | З/пМех 10: 8.75
249 | ТЕРм12-12-001-04 Приказ Минстроя России от 12.11.14 №703/пр | Арматура фланцевая с ручным приводом или без привода водопроводная на условное давление до 4 МПа, диаметр условного прохода: 25 мм |  | 1 шт. | 2 | 37.2 | 36.48 |  |  | 74.4 | 72.96 |  |  | 3 | 6 | 0 | 0 | [5 empty] | Арматура фланцевая с ручным приводом или без привода водопроводная на условное давление до 4 МПа, диаметр условного прохода: 25 мм
|  | 37,20 = 39,13 - 0,03 x 21,24 - 0,084 x 15,32 | [23 empty] | 37,20 = 39,13 - 0,03 x 21,24 - 0,084 x 15,32
| Технологические трубопроводы | [23 empty] | Технологические трубопроводы
|  |  | Накладные расходы 90% ФОТ (от 83,90) | З/пМех 10: 75.51
|  |  | Сметная прибыль 46% ФОТ (от 83,90) | З/пМех 10: 38.59
250 | Материал заказчика | Арматура Ду25Ру16 с КОФ |  | 4: шт.; 5: 2; З/пМех 14: 0; З/пМех 15: 0; З/пМех 16: 0; З/пМех 17: 0 | [5 empty] | Арматура Ду25Ру16 с КОФ
| Материалы для монтажных работ | [23 empty] | Материалы для монтажных работ
251 | ТЕРм12-20-001-27 Приказ Минстроя России от 12.11.14 №703/пр | Добавлять на 1 стык, диаметр трубопровода наружный: до 32 мм |  | 1 стык | 4 | 56.92 | 39.15 | 15.65 | 1.63 | 227.68 | 156.6 | 62.6 | 6.52 | 2.95 | 11.8 | 0.1 | 0.4 | [5 empty] | Добавлять на 1 стык, диаметр трубопровода наружный: до 32 мм
|  | Объем=2*2 | [24 empty] | Объем=2*2
| Технологические трубопроводы | [23 empty] | Технологические трубопроводы
|  |  | Накладные расходы 90% ФОТ (от 187,59) | З/пМех 10: 168.83
|  |  | Сметная прибыль 46% ФОТ (от 187,59) | З/пМех 10: 86.29
28. Замена нестандартных опор на внутреннем трубопроводе отд.№2 от Н-8/1,2,3 в Е-5/1,2 | [21 empty] | 28. Замена нестандартных опор на внутреннем трубопроводе отд.№2 от Н-8/1,2,3 в Е-5/1,2
252 | ТЕР09-03-039-01 Приказ Минстроя России от 12.11.14 №703/пр | Демонтаж опорных конструкций: для крепления трубопроводов внутри зданий и сооружений массой до 0,1 т |  | 1 т конструкций | 0.012 | 1144.33 | 644.08 | 194.68 | 1.26 | 13.73 | 7.73 | 2.34 | 0.02 | 56.154 | 0.67 | 0.077 | 0 | [5 empty] | Демонтаж опорных конструкций: для крепления трубопроводов внутри зданий и сооружений массой до 0,1 т
|  | Объем=1*12/1000 | [24 empty] | Объем=1*12/1000
| Прил.9.3 п.5 | Разборка (демонтаж) металлических конструкций ОЗП=0,7; ЭМ=0,7 к расх.; ЗПМ=0,7; ТЗ=0,7; ТЗМ=0,7 | [21 empty] | Разборка (демонтаж) металлических конструкций ОЗП=0,7; ЭМ=0,7 к расх.; ЗПМ=0,7; ТЗ=0,7; ТЗМ=0,7
| Строительные металлические конструкции | [23 empty] | Строительные металлические конструкции
|  |  | Накладные расходы 93% ФОТ (от 8,91) | З/пМех 10: 8.29
|  |  | Сметная прибыль 62% ФОТ (от 8,91) | З/пМех 10: 5.52
Н | 201-9002 | Конструкции стальные |  | 4: т; 5: 1 0,012; 6: 0; З/пМех 10: 0 | [10 empty] | Конструкции стальные
253 | ТЕРм12-01-002-10 Приказ Минстроя России от 12.11.14 №703/пр | Демонтаж. Трубопровод в помещениях или на открытых площадках в пределах цехов, монтируемый из готовых узлов, на условное давление не более 2,5 МПа, диаметр труб наружный: 108 мм |  | 100 м трубопровода | 0.08 | 1441.88 | 638.4 | 803.48 | 89.03 | 115.35 | 51.07 | 64.28 | 7.12 | 52.5 | 4.2 | 8.525 | 0.68 | [5 empty] | Демонтаж. Трубопровод в помещениях или на открытых площадках в пределах цехов, монтируемый из готовых узлов, на условное давление не более 2,5 МПа, диаметр труб наружный: 108 мм
|  | Объем=(2*4) / 100 | [24 empty] | Объем=(2*4) / 100
|  | 3 015,60 = 5 054,88 - 6,15 x 331,59 | [23 empty] | 3 015,60 = 5 054,88 - 6,15 x 331,59
| Приказ от 04.09.2019 № 519/пр табл.3 п.3 | Демонтаж оборудования, не пригодного для дальнейшего использования (предназначено в лом), с разборкой и резкой на части ОЗП=0,5; ЭМ=0,5 к расх.; ЗПМ=0,5; МАТ=0 к расх.; ТЗ=0,5; ТЗМ=0,5 | [21 empty] | Демонтаж оборудования, не пригодного для дальнейшего использования (предназначено в лом), с разборкой и резкой на части ОЗП=0,5; ЭМ=0,5 к расх.; ЗПМ=0,5; МАТ=0 к расх.; ТЗ=0,5; ТЗМ=0,5
| Технологические трубопроводы | [23 empty] | Технологические трубопроводы
|  |  | Накладные расходы 90% ФОТ (от 66,92) | З/пМех 10: 60.23
|  |  | Сметная прибыль 46% ФОТ (от 66,92) | З/пМех 10: 30.78
254 | ТЕРм12-20-001-10 Приказ Минстроя России от 12.11.14 №703/пр | Трубопроводы в помещениях или на открытых площадках, монтируемые из труб и готовых деталей, на условное давление не более 2,5 МПа, диаметр трубопровода наружный: до 108 мм |  | 1 м | 8 | 71.69 | 10.44 | 60.71 | 3.95 | 573.52 | 83.52 | 485.68 | 31.6 | 0.91 | 7.28 | 0.26 | 2.08 | [5 empty] | Трубопроводы в помещениях или на открытых площадках, монтируемые из труб и готовых деталей, на условное давление не более 2,5 МПа, диаметр трубопровода наружный: до 108 мм
|  | Объем=2*4 | [24 empty] | Объем=2*4
| Технологические трубопроводы | [23 empty] | Технологические трубопроводы
|  |  | Накладные расходы 90% ФОТ (от 132,39) | З/пМех 10: 119.15
|  |  | Сметная прибыль 46% ФОТ (от 132,39) | З/пМех 10: 60.9
255 | Материал заказчика | Труба Ф108х4,5 Ст20 |  | 4: м; 5: 8.24; З/пМех 14: 0; З/пМех 15: 0; З/пМех 16: 0; З/пМех 17: 0 | [5 empty] | Труба Ф108х4,5 Ст20
|  | Объем=8*1,03 | [24 empty] | Объем=8*1,03
| Материалы для монтажных работ | [23 empty] | Материалы для монтажных работ
256 | Материал заказчика | ОПОРА 108-КП |  | 4: шт.; 5: 12; З/пМех 14: 0; З/пМех 15: 0; З/пМех 16: 0; З/пМех 17: 0 | [5 empty] | ОПОРА 108-КП
| Материалы для монтажных работ | [23 empty] | Материалы для монтажных работ
257 | ТЕРм12-20-001-33 Приказ Минстроя России от 12.11.14 №703/пр | Добавлять на 1 стык, диаметр трубопровода наружный: до 108 мм |  | 1 стык | 8 | 113.86 | 67.54 | 40.84 | 3.27 | 910.88 | 540.32 | 326.72 | 26.16 | 5.09 | 40.72 | 0.2 | 1.6 | [5 empty] | Добавлять на 1 стык, диаметр трубопровода наружный: до 108 мм
|  | Объем=4*2 | [24 empty] | Объем=4*2
| Технологические трубопроводы | [23 empty] | Технологические трубопроводы
|  |  | Накладные расходы 90% ФОТ (от 651,45) | З/пМех 10: 586.31
|  |  | Сметная прибыль 46% ФОТ (от 651,45) | З/пМех 10: 299.67
258 | ТЕРм39-02-012-03 Приказ Минстроя России от 12.11.14 №703/пр | Рентгенографический контроль трубопровода через две стенки, диаметр трубопровода: 114 мм, толщина стенки до 5 мм |  | 1 снимок | 24 | 37.37 | 23.82 | 2.73 |  | 896.88 | 571.68 | 65.52 |  | 1.4586 | 35.01 | 0 | 0 | [5 empty] | Рентгенографический контроль трубопровода через две стенки, диаметр трубопровода: 114 мм, толщина стенки до 5 мм
|  | Объем=3*8 | [24 empty] | Объем=3*8
| ОП п.1.39.2, Прил.39.1 п.30 | При радиационных методах контроля: при просвечивании через две стенки стыков трубопроводов на эллипс ОЗП=1,2; ЭМ=1,2 к расх.; ЗПМ=1,2; ТЗ=1,2; ТЗМ=1,2 | [21 empty] | При радиационных методах контроля: при просвечивании через две стенки стыков трубопроводов на эллипс ОЗП=1,2; ЭМ=1,2 к расх.; ЗПМ=1,2; ТЗ=1,2; ТЗМ=1,2
| ОП п.1.39.2, Прил.39.1 п.29 | При радиационных методах контроля: при просвечивании импульсными переносными аппаратами типа «Мира-2» ОЗП=1,3; ЭМ=1,3 к расх.; ЗПМ=1,3; ТЗ=1,3; ТЗМ=1,3 | [21 empty] | При радиационных методах контроля: при просвечивании импульсными переносными аппаратами типа «Мира-2» ОЗП=1,3; ЭМ=1,3 к расх.; ЗПМ=1,3; ТЗ=1,3; ТЗМ=1,3
| ОП п.1.39.2, Прил.39.1 п.23 | При радиационных методах контроля: при получении с одной экспозиции двух снимков ОЗП=0,85; ЭМ=0,85 к расх.; ЗПМ=0,85; ТЗ=0,85; ТЗМ=0,85 | [21 empty] | При радиационных методах контроля: при получении с одной экспозиции двух снимков ОЗП=0,85; ЭМ=0,85 к расх.; ЗПМ=0,85; ТЗ=0,85; ТЗМ=0,85
| Контроль монтажных сварных соединений | [23 empty] | Контроль монтажных сварных соединений
|  |  | Накладные расходы 89% ФОТ (от 657,43) | З/пМех 10: 585.11
|  |  | Сметная прибыль 45% ФОТ (от 657,43) | З/пМех 10: 295.84
Итого прямые затраты по разделу в базисных ценах |  |  |  | З/пМех 10: 28156.21; Осн.З/п 11: 11286.85; Эк.Маш 12: 15956.18; З/пМех 13: 1188.97; З/пМех 15: 886.09; З/пМех 17: 81.95 | [11 empty] | Итого прямые затраты по разделу в базисных ценах
Итого прямые затраты по разделу с учетом коэффициентов к итогам |  |  |  | З/пМех 10: 32242.68; Осн.З/п 11: 12979.89; Эк.Маш 12: 18349.61; З/пМех 13: 1367.32; З/пМех 15: 1019; З/пМех 17: 94.24 | [11 empty] | Итого прямые затраты по разделу с учетом коэффициентов к итогам
Накладные расходы |  |  |  | З/пМех 10: 12886.1 | [11 empty] | Накладные расходы
Сметная прибыль |  |  |  | З/пМех 10: 6644.03 | [11 empty] | Сметная прибыль
Итого по разделу 2 отд. И-9-Д-14 |  |  |  | З/пМех 10: 51772.81; З/пМех 15: 1019; З/пМех 17: 94.24 | [11 empty] | Итого по разделу 2 отд. И-9-Д-14
Раздел 3. Отд. ИП-10-И-14/2 | [20 empty] | Раздел 3. Отд. ИП-10-И-14/2
29.Замена опор трубопровода ИЗОАМИЛЕН-Изопреновой фракции в И-4д | [21 empty] | 29.Замена опор трубопровода ИЗОАМИЛЕН-Изопреновой фракции в И-4д
259 | ТЕР09-03-039-01 Приказ Минстроя России от 12.11.14 №703/пр | Демонтаж опорных конструкций: для крепления трубопроводов внутри зданий и сооружений массой до 0,1 т |  | 1 т конструкций | 0.02 | 1144.33 | 644.08 | 194.68 | 1.26 | 22.89 | 12.88 | 3.89 | 0.03 | 56.154 | 1.12 | 0.077 | 0 | [5 empty] | Демонтаж опорных конструкций: для крепления трубопроводов внутри зданий и сооружений массой до 0,1 т
|  | Объем=1*20/1000 | [24 empty] | Объем=1*20/1000
| Прил.9.3 п.5 | Разборка (демонтаж) металлических конструкций ОЗП=0,7; ЭМ=0,7 к расх.; ЗПМ=0,7; ТЗ=0,7; ТЗМ=0,7 | [21 empty] | Разборка (демонтаж) металлических конструкций ОЗП=0,7; ЭМ=0,7 к расх.; ЗПМ=0,7; ТЗ=0,7; ТЗМ=0,7
| Строительные металлические конструкции | [23 empty] | Строительные металлические конструкции
|  |  | Накладные расходы 93% ФОТ (от 14,84) | З/пМех 10: 13.8
|  |  | Сметная прибыль 62% ФОТ (от 14,84) | З/пМех 10: 9.2
Н | 201-9002 | Конструкции стальные |  | 4: т; 5: 1 0,02; 6: 0; З/пМех 10: 0 | [10 empty] | Конструкции стальные
260 | ТЕРм12-01-002-10 Приказ Минстроя России от 12.11.14 №703/пр | Демонтаж. Трубопровод в помещениях или на открытых площадках в пределах цехов, монтируемый из готовых узлов, на условное давление не более 2,5 МПа, диаметр труб наружный: 108 мм |  | 100 м трубопровода | 0.1 | 1569.56 | 766.08 | 803.48 | 89.03 | 156.96 | 76.61 | 80.35 | 8.9 | 63 | 6.3 | 8.525 | 0.85 | [5 empty] | Демонтаж. Трубопровод в помещениях или на открытых площадках в пределах цехов, монтируемый из готовых узлов, на условное давление не более 2,5 МПа, диаметр труб наружный: 108 мм
|  | Объем=(2*5) / 100 | [24 empty] | Объем=(2*5) / 100
|  | 3 015,60 = 5 054,88 - 6,15 x 331,59 | [23 empty] | 3 015,60 = 5 054,88 - 6,15 x 331,59
| Приказ от 04.09.2019 № 519/пр табл.3 п.3 | Демонтаж оборудования, не пригодного для дальнейшего использования (предназначено в лом), с разборкой и резкой на части ОЗП=0,5; ЭМ=0,5 к расх.; ЗПМ=0,5; МАТ=0 к расх.; ТЗ=0,5; ТЗМ=0,5 | [21 empty] | Демонтаж оборудования, не пригодного для дальнейшего использования (предназначено в лом), с разборкой и резкой на части ОЗП=0,5; ЭМ=0,5 к расх.; ЗПМ=0,5; МАТ=0 к расх.; ТЗ=0,5; ТЗМ=0,5
| ОП п.1.12.6 | При производстве работ на высоте свыше 5 м, К=1+0,04М, где М - число метров сверх 5 к=1+0,04*(10-5)=1,2 ОЗП=1,2; ТЗ=1,2 | [21 empty] | При производстве работ на высоте свыше 5 м, К=1+0,04М, где М - число метров сверх 5 к=1+0,04*(10-5)=1,2 ОЗП=1,2; ТЗ=1,2
| Технологические трубопроводы | [23 empty] | Технологические трубопроводы
|  |  | Накладные расходы 90% ФОТ (от 98,34) | З/пМех 10: 88.51
|  |  | Сметная прибыль 46% ФОТ (от 98,34) | З/пМех 10: 45.24
261 | ТЕРм12-20-001-10 Приказ Минстроя России от 12.11.14 №703/пр | Трубопроводы в помещениях или на открытых площадках, монтируемые из труб и готовых деталей, на условное давление не более 2,5 МПа, диаметр трубопровода наружный: до 108 мм |  | 1 м | 10 | 73.78 | 12.53 | 60.71 | 3.95 | 737.8 | 125.3 | 607.1 | 39.5 | 1.092 | 10.92 | 0.26 | 2.6 | [5 empty] | Трубопроводы в помещениях или на открытых площадках, монтируемые из труб и готовых деталей, на условное давление не более 2,5 МПа, диаметр трубопровода наружный: до 108 мм
| ОП п.1.12.6 | При производстве работ на высоте свыше 5 м, К=1+0,04М, где М - число метров сверх 5 к=1+0,04*(10-5)=1,2 ОЗП=1,2; ТЗ=1,2 | [21 empty] | При производстве работ на высоте свыше 5 м, К=1+0,04М, где М - число метров сверх 5 к=1+0,04*(10-5)=1,2 ОЗП=1,2; ТЗ=1,2
| Технологические трубопроводы | [23 empty] | Технологические трубопроводы
|  |  | Накладные расходы 90% ФОТ (от 189,53) | З/пМех 10: 170.58
|  |  | Сметная прибыль 46% ФОТ (от 189,53) | З/пМех 10: 87.18
262 | Материал заказчика | Труба Ф108х4,5 Ст20 |  | 4: м; 5: 10; З/пМех 14: 0; З/пМех 15: 0; З/пМех 16: 0; З/пМех 17: 0 | [5 empty] | Труба Ф108х4,5 Ст20
|  | Объем=2*5 | [24 empty] | Объем=2*5
| Материалы для монтажных работ | [23 empty] | Материалы для монтажных работ
263 | Материал заказчика | Опоры 108-КП |  | 4: шт.; 5: 20; З/пМех 14: 0; З/пМех 15: 0; З/пМех 16: 0; З/пМех 17: 0 | [5 empty] | Опоры 108-КП
| Материалы для монтажных работ | [23 empty] | Материалы для монтажных работ
264 | ТЕРм12-20-001-33 Приказ Минстроя России от 12.11.14 №703/пр | Добавлять на 1 стык, диаметр трубопровода наружный: до 108 мм |  | 1 стык | 10 | 127.37 | 81.05 | 40.84 | 3.27 | 1273.7 | 810.5 | 408.4 | 32.7 | 6.108 | 61.08 | 0.2 | 2 | [5 empty] | Добавлять на 1 стык, диаметр трубопровода наружный: до 108 мм
| ОП п.1.12.6 | При производстве работ на высоте свыше 5 м, К=1+0,04М, где М - число метров сверх 5 к=1+0,04*(10-5)=1,2 ОЗП=1,2; ТЗ=1,2 | [21 empty] | При производстве работ на высоте свыше 5 м, К=1+0,04М, где М - число метров сверх 5 к=1+0,04*(10-5)=1,2 ОЗП=1,2; ТЗ=1,2
| Технологические трубопроводы | [23 empty] | Технологические трубопроводы
|  |  | Накладные расходы 90% ФОТ (от 969,69) | З/пМех 10: 872.72
|  |  | Сметная прибыль 46% ФОТ (от 969,69) | З/пМех 10: 446.06
265 | ТЕРм39-02-012-03 Приказ Минстроя России от 12.11.14 №703/пр | Рентгенографический контроль трубопровода через две стенки, диаметр трубопровода: 114 мм, толщина стенки до 5 мм |  | 1 снимок | 30 | 32.68 | 19.61 | 2.25 |  | 980.4 | 588.3 | 67.5 |  | 1.2012 | 36.04 | 0 | 0 | [5 empty] | Рентгенографический контроль трубопровода через две стенки, диаметр трубопровода: 114 мм, толщина стенки до 5 мм
|  | Объем=3*10 | [24 empty] | Объем=3*10
| ОП п.1.39.2, Прил.39.1 п.30 | При радиационных методах контроля: при просвечивании через две стенки стыков трубопроводов на эллипс ОЗП=1,2; ЭМ=1,2 к расх.; ЗПМ=1,2; ТЗ=1,2; ТЗМ=1,2 | [21 empty] | При радиационных методах контроля: при просвечивании через две стенки стыков трубопроводов на эллипс ОЗП=1,2; ЭМ=1,2 к расх.; ЗПМ=1,2; ТЗ=1,2; ТЗМ=1,2
| ОП п.1.39.2, Прил.39.1 п.29 | При радиационных методах контроля: при просвечивании импульсными переносными аппаратами типа «Мира-2» ОЗП=1,3; ЭМ=1,3 к расх.; ЗПМ=1,3; ТЗ=1,3; ТЗМ=1,3 | [21 empty] | При радиационных методах контроля: при просвечивании импульсными переносными аппаратами типа «Мира-2» ОЗП=1,3; ЭМ=1,3 к расх.; ЗПМ=1,3; ТЗ=1,3; ТЗМ=1,3
| ОП п.1.39.2, Прил.39.1 п.24 | При радиационных методах контроля: при получении с одной экспозиции 3-х снимков ОЗП=0,7; ЭМ=0,7 к расх.; ЗПМ=0,7; ТЗ=0,7; ТЗМ=0,7 | [21 empty] | При радиационных методах контроля: при получении с одной экспозиции 3-х снимков ОЗП=0,7; ЭМ=0,7 к расх.; ЗПМ=0,7; ТЗ=0,7; ТЗМ=0,7
| Контроль монтажных сварных соединений | [23 empty] | Контроль монтажных сварных соединений
|  |  | Накладные расходы 89% ФОТ (от 676,55) | З/пМех 10: 602.13
|  |  | Сметная прибыль 45% ФОТ (от 676,55) | З/пМех 10: 304.45
30.Замена опор трубопровода ИЗОАМИЛЕН-Изопреновой фракции в ИП-10 | [21 empty] | 30.Замена опор трубопровода ИЗОАМИЛЕН-Изопреновой фракции в ИП-10
266 | ТЕР09-03-039-01 Приказ Минстроя России от 12.11.14 №703/пр | Демонтаж опорных конструкций: для крепления трубопроводов внутри зданий и сооружений массой до 0,1 т |  | 1 т конструкций | 0.015 | 1144.33 | 644.08 | 194.68 | 1.26 | 17.17 | 9.66 | 2.92 | 0.02 | 56.154 | 0.84 | 0.077 | 0 | [5 empty] | Демонтаж опорных конструкций: для крепления трубопроводов внутри зданий и сооружений массой до 0,1 т
|  | Объем=1*15/1000 | [24 empty] | Объем=1*15/1000
| Прил.9.3 п.5 | Разборка (демонтаж) металлических конструкций ОЗП=0,7; ЭМ=0,7 к расх.; ЗПМ=0,7; ТЗ=0,7; ТЗМ=0,7 | [21 empty] | Разборка (демонтаж) металлических конструкций ОЗП=0,7; ЭМ=0,7 к расх.; ЗПМ=0,7; ТЗ=0,7; ТЗМ=0,7
| Строительные металлические конструкции | [23 empty] | Строительные металлические конструкции
|  |  | Накладные расходы 93% ФОТ (от 11,13) | З/пМех 10: 10.35
|  |  | Сметная прибыль 62% ФОТ (от 11,13) | З/пМех 10: 6.9
Н | 201-9002 | Конструкции стальные |  | 4: т; 5: 1 0,015; 6: 0; З/пМех 10: 0 | [10 empty] | Конструкции стальные
267 | ТЕРм12-01-002-10 Приказ Минстроя России от 12.11.14 №703/пр | Демонтаж. Трубопровод в помещениях или на открытых площадках в пределах цехов, монтируемый из готовых узлов, на условное давление не более 2,5 МПа, диаметр труб наружный: 108 мм |  | 100 м трубопровода | 0.1 | 1569.56 | 766.08 | 803.48 | 89.03 | 156.96 | 76.61 | 80.35 | 8.9 | 63 | 6.3 | 8.525 | 0.85 | [5 empty] | Демонтаж. Трубопровод в помещениях или на открытых площадках в пределах цехов, монтируемый из готовых узлов, на условное давление не более 2,5 МПа, диаметр труб наружный: 108 мм
|  | Объем=(2*5) / 100 | [24 empty] | Объем=(2*5) / 100
|  | 3 015,60 = 5 054,88 - 6,15 x 331,59 | [23 empty] | 3 015,60 = 5 054,88 - 6,15 x 331,59
| Приказ от 04.09.2019 № 519/пр табл.3 п.3 | Демонтаж оборудования, не пригодного для дальнейшего использования (предназначено в лом), с разборкой и резкой на части ОЗП=0,5; ЭМ=0,5 к расх.; ЗПМ=0,5; МАТ=0 к расх.; ТЗ=0,5; ТЗМ=0,5 | [21 empty] | Демонтаж оборудования, не пригодного для дальнейшего использования (предназначено в лом), с разборкой и резкой на части ОЗП=0,5; ЭМ=0,5 к расх.; ЗПМ=0,5; МАТ=0 к расх.; ТЗ=0,5; ТЗМ=0,5
| ОП п.1.12.6 | При производстве работ на высоте свыше 5 м, К=1+0,04М, где М - число метров сверх 5 к=1+0,04*(10-5)=1,2 ОЗП=1,2; ТЗ=1,2 | [21 empty] | При производстве работ на высоте свыше 5 м, К=1+0,04М, где М - число метров сверх 5 к=1+0,04*(10-5)=1,2 ОЗП=1,2; ТЗ=1,2
| Технологические трубопроводы | [23 empty] | Технологические трубопроводы
|  |  | Накладные расходы 90% ФОТ (от 98,34) | З/пМех 10: 88.51
|  |  | Сметная прибыль 46% ФОТ (от 98,34) | З/пМех 10: 45.24
268 | ТЕРм12-20-001-10 Приказ Минстроя России от 12.11.14 №703/пр | Трубопроводы в помещениях или на открытых площадках, монтируемые из труб и готовых деталей, на условное давление не более 2,5 МПа, диаметр трубопровода наружный: до 108 мм |  | 1 м | 10 | 73.78 | 12.53 | 60.71 | 3.95 | 737.8 | 125.3 | 607.1 | 39.5 | 1.092 | 10.92 | 0.26 | 2.6 | [5 empty] | Трубопроводы в помещениях или на открытых площадках, монтируемые из труб и готовых деталей, на условное давление не более 2,5 МПа, диаметр трубопровода наружный: до 108 мм
|  | Объем=2*5 | [24 empty] | Объем=2*5
| ОП п.1.12.6 | При производстве работ на высоте свыше 5 м, К=1+0,04М, где М - число метров сверх 5 к=1+0,04*(10-5)=1,2 ОЗП=1,2; ТЗ=1,2 | [21 empty] | При производстве работ на высоте свыше 5 м, К=1+0,04М, где М - число метров сверх 5 к=1+0,04*(10-5)=1,2 ОЗП=1,2; ТЗ=1,2
| Технологические трубопроводы | [23 empty] | Технологические трубопроводы
|  |  | Накладные расходы 90% ФОТ (от 189,53) | З/пМех 10: 170.58
|  |  | Сметная прибыль 46% ФОТ (от 189,53) | З/пМех 10: 87.18
269 | Материал заказчика | Труба Ф108х4,5 Ст20 |  | 4: м; 5: 10; З/пМех 14: 0; З/пМех 15: 0; З/пМех 16: 0; З/пМех 17: 0 | [5 empty] | Труба Ф108х4,5 Ст20
|  | Объем=2*5 | [24 empty] | Объем=2*5
| Материалы для монтажных работ | [23 empty] | Материалы для монтажных работ
270 | Материал заказчика | Опоры 108-КП |  | 4: шт.; 5: 15; З/пМех 14: 0; З/пМех 15: 0; З/пМех 16: 0; З/пМех 17: 0 | [5 empty] | Опоры 108-КП
| Материалы для монтажных работ | [23 empty] | Материалы для монтажных работ
271 | ТЕРм12-20-001-33 Приказ Минстроя России от 12.11.14 №703/пр | Добавлять на 1 стык, диаметр трубопровода наружный: до 108 мм |  | 1 стык | 10 | 127.37 | 81.05 | 40.84 | 3.27 | 1273.7 | 810.5 | 408.4 | 32.7 | 6.108 | 61.08 | 0.2 | 2 | [5 empty] | Добавлять на 1 стык, диаметр трубопровода наружный: до 108 мм
| ОП п.1.12.6 | При производстве работ на высоте свыше 5 м, К=1+0,04М, где М - число метров сверх 5 к=1+0,04*(10-5)=1,2 ОЗП=1,2; ТЗ=1,2 | [21 empty] | При производстве работ на высоте свыше 5 м, К=1+0,04М, где М - число метров сверх 5 к=1+0,04*(10-5)=1,2 ОЗП=1,2; ТЗ=1,2
| Технологические трубопроводы | [23 empty] | Технологические трубопроводы
|  |  | Накладные расходы 90% ФОТ (от 969,69) | З/пМех 10: 872.72
|  |  | Сметная прибыль 46% ФОТ (от 969,69) | З/пМех 10: 446.06
272 | ТЕРм39-02-012-03 Приказ Минстроя России от 12.11.14 №703/пр | Рентгенографический контроль трубопровода через две стенки, диаметр трубопровода: 114 мм, толщина стенки до 5 мм |  | 1 снимок | 30 | 32.68 | 19.61 | 2.25 |  | 980.4 | 588.3 | 67.5 |  | 1.2012 | 36.04 | 0 | 0 | [5 empty] | Рентгенографический контроль трубопровода через две стенки, диаметр трубопровода: 114 мм, толщина стенки до 5 мм
|  | Объем=3*10 | [24 empty] | Объем=3*10
| ОП п.1.39.2, Прил.39.1 п.30 | При радиационных методах контроля: при просвечивании через две стенки стыков трубопроводов на эллипс ОЗП=1,2; ЭМ=1,2 к расх.; ЗПМ=1,2; ТЗ=1,2; ТЗМ=1,2 | [21 empty] | При радиационных методах контроля: при просвечивании через две стенки стыков трубопроводов на эллипс ОЗП=1,2; ЭМ=1,2 к расх.; ЗПМ=1,2; ТЗ=1,2; ТЗМ=1,2
| ОП п.1.39.2, Прил.39.1 п.29 | При радиационных методах контроля: при просвечивании импульсными переносными аппаратами типа «Мира-2» ОЗП=1,3; ЭМ=1,3 к расх.; ЗПМ=1,3; ТЗ=1,3; ТЗМ=1,3 | [21 empty] | При радиационных методах контроля: при просвечивании импульсными переносными аппаратами типа «Мира-2» ОЗП=1,3; ЭМ=1,3 к расх.; ЗПМ=1,3; ТЗ=1,3; ТЗМ=1,3
| ОП п.1.39.2, Прил.39.1 п.24 | При радиационных методах контроля: при получении с одной экспозиции 3-х снимков ОЗП=0,7; ЭМ=0,7 к расх.; ЗПМ=0,7; ТЗ=0,7; ТЗМ=0,7 | [21 empty] | При радиационных методах контроля: при получении с одной экспозиции 3-х снимков ОЗП=0,7; ЭМ=0,7 к расх.; ЗПМ=0,7; ТЗ=0,7; ТЗМ=0,7
| Контроль монтажных сварных соединений | [23 empty] | Контроль монтажных сварных соединений
|  |  | Накладные расходы 89% ФОТ (от 676,55) | З/пМех 10: 602.13
|  |  | Сметная прибыль 45% ФОТ (от 676,55) | З/пМех 10: 304.45
31. Замена опор на трубопроводе АЗОТА | [21 empty] | 31. Замена опор на трубопроводе АЗОТА
273 | ТЕР09-03-039-01 Приказ Минстроя России от 12.11.14 №703/пр | Демонтаж опорных конструкций: для крепления трубопроводов внутри зданий и сооружений массой до 0,1 т |  | 1 т конструкций | 0.02 | 1144.33 | 644.08 | 194.68 | 1.26 | 22.89 | 12.88 | 3.89 | 0.03 | 56.154 | 1.12 | 0.077 | 0 | [5 empty] | Демонтаж опорных конструкций: для крепления трубопроводов внутри зданий и сооружений массой до 0,1 т
|  | Объем=1*20/1000 | [24 empty] | Объем=1*20/1000
| Прил.9.3 п.5 | Разборка (демонтаж) металлических конструкций ОЗП=0,7; ЭМ=0,7 к расх.; ЗПМ=0,7; ТЗ=0,7; ТЗМ=0,7 | [21 empty] | Разборка (демонтаж) металлических конструкций ОЗП=0,7; ЭМ=0,7 к расх.; ЗПМ=0,7; ТЗ=0,7; ТЗМ=0,7
| Строительные металлические конструкции | [23 empty] | Строительные металлические конструкции
|  |  | Накладные расходы 93% ФОТ (от 14,84) | З/пМех 10: 13.8
|  |  | Сметная прибыль 62% ФОТ (от 14,84) | З/пМех 10: 9.2
Н | 201-9002 | Конструкции стальные |  | 4: т; 5: 1 0,02; 6: 0; З/пМех 10: 0 | [10 empty] | Конструкции стальные
274 | ТЕРм12-01-002-07 Приказ Минстроя России от 12.11.14 №703/пр | Демонтаж. Трубопровод в помещениях или на открытых площадках в пределах цехов, монтируемый из готовых узлов, на условное давление не более 2,5 МПа, диаметр труб наружный: 57 мм |  | 100 м трубопровода | 0.1 | 1251.1 | 554.5 | 696.6 | 79.24 | 125.11 | 55.45 | 69.66 | 7.92 | 45.6 | 4.56 | 7.345 | 0.73 | [5 empty] | Демонтаж. Трубопровод в помещениях или на открытых площадках в пределах цехов, монтируемый из готовых узлов, на условное давление не более 2,5 МПа, диаметр труб наружный: 57 мм
|  | Объем=(2*5) / 100 | [24 empty] | Объем=(2*5) / 100
|  | 2 587,11 = 4 241,74 - 4,99 x 331,59 | [23 empty] | 2 587,11 = 4 241,74 - 4,99 x 331,59
| Приказ от 04.09.2019 № 519/пр табл.3 п.3 | Демонтаж оборудования, не пригодного для дальнейшего использования (предназначено в лом), с разборкой и резкой на части ОЗП=0,5; ЭМ=0,5 к расх.; ЗПМ=0,5; МАТ=0 к расх.; ТЗ=0,5; ТЗМ=0,5 | [21 empty] | Демонтаж оборудования, не пригодного для дальнейшего использования (предназначено в лом), с разборкой и резкой на части ОЗП=0,5; ЭМ=0,5 к расх.; ЗПМ=0,5; МАТ=0 к расх.; ТЗ=0,5; ТЗМ=0,5
| Технологические трубопроводы | [23 empty] | Технологические трубопроводы
|  |  | Накладные расходы 90% ФОТ (от 72,88) | З/пМех 10: 65.59
|  |  | Сметная прибыль 46% ФОТ (от 72,88) | З/пМех 10: 33.52
275 | ТЕРм12-20-001-07 Приказ Минстроя России от 12.11.14 №703/пр | Трубопроводы в помещениях или на открытых площадках, монтируемые из труб и готовых деталей, на условное давление не более 2,5 МПа, диаметр трубопровода наружный: до 57 мм |  | 1 м | 10 | 53.84 | 7.91 | 45.66 | 2.87 | 538.4 | 79.1 | 456.6 | 28.7 | 0.69 | 6.9 | 0.19 | 1.9 | [5 empty] | Трубопроводы в помещениях или на открытых площадках, монтируемые из труб и готовых деталей, на условное давление не более 2,5 МПа, диаметр трубопровода наружный: до 57 мм
|  | Объем=2*5 | [24 empty] | Объем=2*5
| Технологические трубопроводы | [23 empty] | Технологические трубопроводы
|  |  | Накладные расходы 90% ФОТ (от 123,98) | З/пМех 10: 111.58
|  |  | Сметная прибыль 46% ФОТ (от 123,98) | З/пМех 10: 57.03
276 | Материал заказчика | Труба Ф57х3,5 Ст20 |  | 4: м; 5: 10; З/пМех 14: 0; З/пМех 15: 0; З/пМех 16: 0; З/пМех 17: 0 | [5 empty] | Труба Ф57х3,5 Ст20
|  | Объем=2*5 | [24 empty] | Объем=2*5
| Материалы для монтажных работ | [23 empty] | Материалы для монтажных работ
277 | Материал заказчика | Опоры 50-КП |  | 4: шт.; 5: 20; З/пМех 14: 0; З/пМех 15: 0; З/пМех 16: 0; З/пМех 17: 0 | [5 empty] | Опоры 50-КП
| Материалы для монтажных работ | [23 empty] | Материалы для монтажных работ
278 | ТЕРм12-20-001-30 Приказ Минстроя России от 12.11.14 №703/пр | Добавлять на 1 стык, диаметр трубопровода наружный: до 57 мм |  | 1 стык | 10 | 70.47 | 45.52 | 22.06 | 2.12 | 704.7 | 455.2 | 220.6 | 21.2 | 3.43 | 34.3 | 0.13 | 1.3 | [5 empty] | Добавлять на 1 стык, диаметр трубопровода наружный: до 57 мм
| Технологические трубопроводы | [23 empty] | Технологические трубопроводы
|  |  | Накладные расходы 90% ФОТ (от 547,86) | З/пМех 10: 493.07
|  |  | Сметная прибыль 46% ФОТ (от 547,86) | З/пМех 10: 252.02
32.Замена опор на трубопроводе ТЕХ.ВОЗДУХА | [21 empty] | 32.Замена опор на трубопроводе ТЕХ.ВОЗДУХА
279 | ТЕР09-03-039-01 Приказ Минстроя России от 12.11.14 №703/пр | Демонтаж опорных конструкций: для крепления трубопроводов внутри зданий и сооружений массой до 0,1 т |  | 1 т конструкций | 0.02 | 1144.33 | 644.08 | 194.68 | 1.26 | 22.89 | 12.88 | 3.89 | 0.03 | 56.154 | 1.12 | 0.077 | 0 | [5 empty] | Демонтаж опорных конструкций: для крепления трубопроводов внутри зданий и сооружений массой до 0,1 т
|  | Объем=1*20/1000 | [24 empty] | Объем=1*20/1000
| Прил.9.3 п.5 | Разборка (демонтаж) металлических конструкций ОЗП=0,7; ЭМ=0,7 к расх.; ЗПМ=0,7; ТЗ=0,7; ТЗМ=0,7 | [21 empty] | Разборка (демонтаж) металлических конструкций ОЗП=0,7; ЭМ=0,7 к расх.; ЗПМ=0,7; ТЗ=0,7; ТЗМ=0,7
| Строительные металлические конструкции | [23 empty] | Строительные металлические конструкции
|  |  | Накладные расходы 93% ФОТ (от 14,84) | З/пМех 10: 13.8
|  |  | Сметная прибыль 62% ФОТ (от 14,84) | З/пМех 10: 9.2
Н | 201-9002 | Конструкции стальные |  | 4: т; 5: 1 0,02; 6: 0; З/пМех 10: 0 | [10 empty] | Конструкции стальные
280 | ТЕРм12-01-002-07 Приказ Минстроя России от 12.11.14 №703/пр | Демонтаж. Трубопровод в помещениях или на открытых площадках в пределах цехов, монтируемый из готовых узлов, на условное давление не более 2,5 МПа, диаметр труб наружный: 57 мм |  | 100 м трубопровода | 0.1 | 1361.99 | 665.39 | 696.6 | 79.24 | 136.2 | 66.54 | 69.66 | 7.92 | 54.72 | 5.47 | 7.345 | 0.73 | [5 empty] | Демонтаж. Трубопровод в помещениях или на открытых площадках в пределах цехов, монтируемый из готовых узлов, на условное давление не более 2,5 МПа, диаметр труб наружный: 57 мм
|  | Объем=(2*5) / 100 | [24 empty] | Объем=(2*5) / 100
|  | 2 587,11 = 4 241,74 - 4,99 x 331,59 | [23 empty] | 2 587,11 = 4 241,74 - 4,99 x 331,59
| Приказ от 04.09.2019 № 519/пр табл.3 п.3 | Демонтаж оборудования, не пригодного для дальнейшего использования (предназначено в лом), с разборкой и резкой на части ОЗП=0,5; ЭМ=0,5 к расх.; ЗПМ=0,5; МАТ=0 к расх.; ТЗ=0,5; ТЗМ=0,5 | [21 empty] | Демонтаж оборудования, не пригодного для дальнейшего использования (предназначено в лом), с разборкой и резкой на части ОЗП=0,5; ЭМ=0,5 к расх.; ЗПМ=0,5; МАТ=0 к расх.; ТЗ=0,5; ТЗМ=0,5
| ОП п.1.12.6 | При производстве работ на высоте свыше 5 м, К=1+0,04М, где М - число метров сверх 5 к=1+0,04*(10-5)=1,2 ОЗП=1,2; ТЗ=1,2 | [21 empty] | При производстве работ на высоте свыше 5 м, К=1+0,04М, где М - число метров сверх 5 к=1+0,04*(10-5)=1,2 ОЗП=1,2; ТЗ=1,2
| Технологические трубопроводы | [23 empty] | Технологические трубопроводы
|  |  | Накладные расходы 90% ФОТ (от 85,63) | З/пМех 10: 77.07
|  |  | Сметная прибыль 46% ФОТ (от 85,63) | З/пМех 10: 39.39
281 | ТЕРм12-20-001-07 Приказ Минстроя России от 12.11.14 №703/пр | Трубопроводы в помещениях или на открытых площадках, монтируемые из труб и готовых деталей, на условное давление не более 2,5 МПа, диаметр трубопровода наружный: до 57 мм |  | 1 м | 10 | 55.42 | 9.49 | 45.66 | 2.87 | 554.2 | 94.9 | 456.6 | 28.7 | 0.828 | 8.28 | 0.19 | 1.9 | [5 empty] | Трубопроводы в помещениях или на открытых площадках, монтируемые из труб и готовых деталей, на условное давление не более 2,5 МПа, диаметр трубопровода наружный: до 57 мм
|  | Объем=2*5 | [24 empty] | Объем=2*5
| ОП п.1.12.6 | При производстве работ на высоте свыше 5 м, К=1+0,04М, где М - число метров сверх 5 к=1+0,04*(10-5)=1,2 ОЗП=1,2; ТЗ=1,2 | [21 empty] | При производстве работ на высоте свыше 5 м, К=1+0,04М, где М - число метров сверх 5 к=1+0,04*(10-5)=1,2 ОЗП=1,2; ТЗ=1,2
| Технологические трубопроводы | [23 empty] | Технологические трубопроводы
|  |  | Накладные расходы 90% ФОТ (от 142,15) | З/пМех 10: 127.94
|  |  | Сметная прибыль 46% ФОТ (от 142,15) | З/пМех 10: 65.39
282 | Материал заказчика | Труба Ф57х3,5 Ст20 |  | 4: м; 5: 10; З/пМех 14: 0; З/пМех 15: 0; З/пМех 16: 0; З/пМех 17: 0 | [5 empty] | Труба Ф57х3,5 Ст20
|  | Объем=2*5 | [24 empty] | Объем=2*5
| Материалы для монтажных работ | [23 empty] | Материалы для монтажных работ
283 | Материал заказчика | Опоры 50-КП |  | 4: шт.; 5: 20; З/пМех 14: 0; З/пМех 15: 0; З/пМех 16: 0; З/пМех 17: 0 | [5 empty] | Опоры 50-КП
| Материалы для монтажных работ | [23 empty] | Материалы для монтажных работ
284 | ТЕРм12-20-001-30 Приказ Минстроя России от 12.11.14 №703/пр | Добавлять на 1 стык, диаметр трубопровода наружный: до 57 мм |  | 1 стык | 10 | 79.57 | 54.62 | 22.06 | 2.12 | 795.7 | 546.2 | 220.6 | 21.2 | 4.116 | 41.16 | 0.13 | 1.3 | [5 empty] | Добавлять на 1 стык, диаметр трубопровода наружный: до 57 мм
| ОП п.1.12.6 | При производстве работ на высоте свыше 5 м, К=1+0,04М, где М - число метров сверх 5 к=1+0,04*(10-5)=1,2 ОЗП=1,2; ТЗ=1,2 | [21 empty] | При производстве работ на высоте свыше 5 м, К=1+0,04М, где М - число метров сверх 5 к=1+0,04*(10-5)=1,2 ОЗП=1,2; ТЗ=1,2
| Технологические трубопроводы | [23 empty] | Технологические трубопроводы
|  |  | Накладные расходы 90% ФОТ (от 652,51) | З/пМех 10: 587.26
|  |  | Сметная прибыль 46% ФОТ (от 652,51) | З/пМех 10: 300.15
33.Замена опор на трубопроводе ВОЗДУХА КИП | [21 empty] | 33.Замена опор на трубопроводе ВОЗДУХА КИП
285 | ТЕР09-03-039-01 Приказ Минстроя России от 12.11.14 №703/пр | Демонтаж опорных конструкций: для крепления трубопроводов внутри зданий и сооружений массой до 0,1 т |  | 1 т конструкций | 0.02 | 1144.33 | 644.08 | 194.68 | 1.26 | 22.89 | 12.88 | 3.89 | 0.03 | 56.154 | 1.12 | 0.077 | 0 | [5 empty] | Демонтаж опорных конструкций: для крепления трубопроводов внутри зданий и сооружений массой до 0,1 т
|  | Объем=1*20/1000 | [24 empty] | Объем=1*20/1000
| Прил.9.3 п.5 | Разборка (демонтаж) металлических конструкций ОЗП=0,7; ЭМ=0,7 к расх.; ЗПМ=0,7; ТЗ=0,7; ТЗМ=0,7 | [21 empty] | Разборка (демонтаж) металлических конструкций ОЗП=0,7; ЭМ=0,7 к расх.; ЗПМ=0,7; ТЗ=0,7; ТЗМ=0,7
| Строительные металлические конструкции | [23 empty] | Строительные металлические конструкции
|  |  | Накладные расходы 93% ФОТ (от 14,84) | З/пМех 10: 13.8
|  |  | Сметная прибыль 62% ФОТ (от 14,84) | З/пМех 10: 9.2
Н | 201-9002 | Конструкции стальные |  | 4: т; 5: 1 0,02; 6: 0; З/пМех 10: 0 | [10 empty] | Конструкции стальные
286 | ТЕРм12-01-002-07 Приказ Минстроя России от 12.11.14 №703/пр | Демонтаж. Трубопровод в помещениях или на открытых площадках в пределах цехов, монтируемый из готовых узлов, на условное давление не более 2,5 МПа, диаметр труб наружный: 57 мм |  | 100 м трубопровода | 0.1 | 1361.99 | 665.39 | 696.6 | 79.24 | 136.2 | 66.54 | 69.66 | 7.92 | 54.72 | 5.47 | 7.345 | 0.73 | [5 empty] | Демонтаж. Трубопровод в помещениях или на открытых площадках в пределах цехов, монтируемый из готовых узлов, на условное давление не более 2,5 МПа, диаметр труб наружный: 57 мм
|  | Объем=(2*5) / 100 | [24 empty] | Объем=(2*5) / 100
|  | 2 587,11 = 4 241,74 - 4,99 x 331,59 | [23 empty] | 2 587,11 = 4 241,74 - 4,99 x 331,59
| Приказ от 04.09.2019 № 519/пр табл.3 п.3 | Демонтаж оборудования, не пригодного для дальнейшего использования (предназначено в лом), с разборкой и резкой на части ОЗП=0,5; ЭМ=0,5 к расх.; ЗПМ=0,5; МАТ=0 к расх.; ТЗ=0,5; ТЗМ=0,5 | [21 empty] | Демонтаж оборудования, не пригодного для дальнейшего использования (предназначено в лом), с разборкой и резкой на части ОЗП=0,5; ЭМ=0,5 к расх.; ЗПМ=0,5; МАТ=0 к расх.; ТЗ=0,5; ТЗМ=0,5
| ОП п.1.12.6 | При производстве работ на высоте свыше 5 м, К=1+0,04М, где М - число метров сверх 5 к=1+0,04*(10-5)=1,2 ОЗП=1,2; ТЗ=1,2 | [21 empty] | При производстве работ на высоте свыше 5 м, К=1+0,04М, где М - число метров сверх 5 к=1+0,04*(10-5)=1,2 ОЗП=1,2; ТЗ=1,2
| Технологические трубопроводы | [23 empty] | Технологические трубопроводы
|  |  | Накладные расходы 90% ФОТ (от 85,63) | З/пМех 10: 77.07
|  |  | Сметная прибыль 46% ФОТ (от 85,63) | З/пМех 10: 39.39
287 | ТЕРм12-20-001-07 Приказ Минстроя России от 12.11.14 №703/пр | Трубопроводы в помещениях или на открытых площадках, монтируемые из труб и готовых деталей, на условное давление не более 2,5 МПа, диаметр трубопровода наружный: до 57 мм |  | 1 м | 10 | 55.42 | 9.49 | 45.66 | 2.87 | 554.2 | 94.9 | 456.6 | 28.7 | 0.828 | 8.28 | 0.19 | 1.9 | [5 empty] | Трубопроводы в помещениях или на открытых площадках, монтируемые из труб и готовых деталей, на условное давление не более 2,5 МПа, диаметр трубопровода наружный: до 57 мм
|  | Объем=2*5 | [24 empty] | Объем=2*5
| ОП п.1.12.6 | При производстве работ на высоте свыше 5 м, К=1+0,04М, где М - число метров сверх 5 к=1+0,04*(10-5)=1,2 ОЗП=1,2; ТЗ=1,2 | [21 empty] | При производстве работ на высоте свыше 5 м, К=1+0,04М, где М - число метров сверх 5 к=1+0,04*(10-5)=1,2 ОЗП=1,2; ТЗ=1,2
| Технологические трубопроводы | [23 empty] | Технологические трубопроводы
|  |  | Накладные расходы 90% ФОТ (от 142,15) | З/пМех 10: 127.94
|  |  | Сметная прибыль 46% ФОТ (от 142,15) | З/пМех 10: 65.39
288 | Материал заказчика | Труба Ф57х3,5 Ст20 |  | 4: м; 5: 10; З/пМех 14: 0; З/пМех 15: 0; З/пМех 16: 0; З/пМех 17: 0 | [5 empty] | Труба Ф57х3,5 Ст20
|  | Объем=2*5 | [24 empty] | Объем=2*5
| Материалы для монтажных работ | [23 empty] | Материалы для монтажных работ
289 | Материал заказчика | Опоры 50-КП |  | 4: шт.; 5: 20; З/пМех 14: 0; З/пМех 15: 0; З/пМех 16: 0; З/пМех 17: 0 | [5 empty] | Опоры 50-КП
| Материалы для монтажных работ | [23 empty] | Материалы для монтажных работ
290 | ТЕРм12-20-001-30 Приказ Минстроя России от 12.11.14 №703/пр | Добавлять на 1 стык, диаметр трубопровода наружный: до 57 мм |  | 1 стык | 10 | 79.57 | 54.62 | 22.06 | 2.12 | 795.7 | 546.2 | 220.6 | 21.2 | 4.116 | 41.16 | 0.13 | 1.3 | [5 empty] | Добавлять на 1 стык, диаметр трубопровода наружный: до 57 мм
| ОП п.1.12.6 | При производстве работ на высоте свыше 5 м, К=1+0,04М, где М - число метров сверх 5 к=1+0,04*(10-5)=1,2 ОЗП=1,2; ТЗ=1,2 | [21 empty] | При производстве работ на высоте свыше 5 м, К=1+0,04М, где М - число метров сверх 5 к=1+0,04*(10-5)=1,2 ОЗП=1,2; ТЗ=1,2
| Технологические трубопроводы | [23 empty] | Технологические трубопроводы
|  |  | Накладные расходы 90% ФОТ (от 652,51) | З/пМех 10: 587.26
|  |  | Сметная прибыль 46% ФОТ (от 652,51) | З/пМех 10: 300.15
34. Уравномерные колонки Е-3/1,2, Е-13/1,2 (замена запорной арматуры) | [21 empty] | 34. Уравномерные колонки Е-3/1,2, Е-13/1,2 (замена запорной арматуры)
291 | ТЕРм12-12-001-06 Приказ Минстроя России от 12.11.14 №703/пр | Демонтаж. Арматура фланцевая с ручным приводом или без привода водопроводная на условное давление до 4 МПа, диаметр условного прохода: 40 мм |  | 1 шт. | 4 | 11.94 | 11.68 | 0.26 |  | 47.76 | 46.72 | 1.04 |  | 0.96 | 3.84 | 0 | 0 | [5 empty] | Демонтаж. Арматура фланцевая с ручным приводом или без привода водопроводная на условное давление до 4 МПа, диаметр условного прохода: 40 мм
| Приказ от 04.09.2019 № 507/пр табл.3 п.4 | Демонтаж оборудования, не пригодного для дальнейшего использования (предназначено в лом), без разборки и резки ОЗП=0,3; ЭМ=0,3 к расх.; ЗПМ=0,3; МАТ=0 к расх.; ТЗ=0,3; ТЗМ=0,3 | [21 empty] | Демонтаж оборудования, не пригодного для дальнейшего использования (предназначено в лом), без разборки и резки ОЗП=0,3; ЭМ=0,3 к расх.; ЗПМ=0,3; МАТ=0 к расх.; ТЗ=0,3; ТЗМ=0,3
| Технологические трубопроводы | [23 empty] | Технологические трубопроводы
|  |  | Накладные расходы 90% ФОТ (от 53,73) | З/пМех 10: 48.36
|  |  | Сметная прибыль 46% ФОТ (от 53,73) | З/пМех 10: 24.72
292 | ТЕРм12-20-001-29 Приказ Минстроя России от 12.11.14 №703/пр | Срезка. Добавлять на 1 стык, диаметр трубопровода наружный: до 45 мм |  | 1 стык | 8 | 28.74 | 20.44 | 8.3 | 0.82 | 229.92 | 163.52 | 66.4 | 6.56 | 1.54 | 12.32 | 0.05 | 0.4 | [5 empty] | Срезка. Добавлять на 1 стык, диаметр трубопровода наружный: до 45 мм
|  | Объем=4*2 | [24 empty] | Объем=4*2
| Приказ от 14.07.2022 № 571/пр п.84 табл.3 | Демонтаж оборудования, не пригодного для дальнейшего использования (предназначено в лом), с разборкой и резкой на части ОЗП=0,5; ЭМ=0,5 к расх.; ЗПМ=0,5; МАТ=0 к расх.; ТЗ=0,5; ТЗМ=0,5 | [21 empty] | Демонтаж оборудования, не пригодного для дальнейшего использования (предназначено в лом), с разборкой и резкой на части ОЗП=0,5; ЭМ=0,5 к расх.; ЗПМ=0,5; МАТ=0 к расх.; ТЗ=0,5; ТЗМ=0,5
| Технологические трубопроводы | [23 empty] | Технологические трубопроводы
|  |  | Накладные расходы 90% ФОТ (от 195,59) | З/пМех 10: 176.03
|  |  | Сметная прибыль 46% ФОТ (от 195,59) | З/пМех 10: 89.97
293 | ТЕРм12-12-001-06 Приказ Минстроя России от 12.11.14 №703/пр | Арматура фланцевая с ручным приводом или без привода водопроводная на условное давление до 4 МПа, диаметр условного прохода: 40 мм |  | 1 шт. | 4 | 40.58 | 38.91 | 0.88 |  | 162.32 | 155.64 | 3.52 |  | 3.2 | 12.8 | 0 | 0 | [5 empty] | Арматура фланцевая с ручным приводом или без привода водопроводная на условное давление до 4 МПа, диаметр условного прохода: 40 мм
|  | 40,58 = 44,45 - 0,06 x 21,24 - 0,17 x 15,32 | [23 empty] | 40,58 = 44,45 - 0,06 x 21,24 - 0,17 x 15,32
| Технологические трубопроводы | [23 empty] | Технологические трубопроводы
|  |  | Накладные расходы 90% ФОТ (от 178,99) | З/пМех 10: 161.09
|  |  | Сметная прибыль 46% ФОТ (от 178,99) | З/пМех 10: 82.34
294 | Материал заказчика | Арматура 15с41нж Ду40Ру40 с КОФ |  | 4: шт.; 5: 4; З/пМех 14: 0; З/пМех 15: 0; З/пМех 16: 0; З/пМех 17: 0 | [5 empty] | Арматура 15с41нж Ду40Ру40 с КОФ
| Материалы для монтажных работ | [23 empty] | Материалы для монтажных работ
295 | ТЕРм12-20-001-29 Приказ Минстроя России от 12.11.14 №703/пр | Добавлять на 1 стык, диаметр трубопровода наружный: до 45 мм |  | 1 стык | 8 | 59.81 | 40.87 | 16.61 | 1.63 | 478.48 | 326.96 | 132.88 | 13.04 | 3.08 | 24.64 | 0.1 | 0.8 | [5 empty] | Добавлять на 1 стык, диаметр трубопровода наружный: до 45 мм
|  | Объем=4*2 | [24 empty] | Объем=4*2
| Технологические трубопроводы | [23 empty] | Технологические трубопроводы
|  |  | Накладные расходы 90% ФОТ (от 391,00) | З/пМех 10: 351.9
|  |  | Сметная прибыль 46% ФОТ (от 391,00) | З/пМех 10: 179.86
35. Трубопровод сброса с контрольных ППК (Ф219х5 Ст 20) | [21 empty] | 35. Трубопровод сброса с контрольных ППК (Ф219х5 Ст 20)
296 | ТЕРм12-01-002-13 Приказ Минстроя России от 12.11.14 №703/пр | Демонтаж. Трубопровод в помещениях или на открытых площадках в пределах цехов, монтируемый из готовых узлов, на условное давление не более 2,5 МПа, диаметр труб наружный: 219 мм |  | 100 м трубопровода | 0.3 | 2199.91 | 1152.77 | 1047.14 | 102.43 | 659.97 | 345.83 | 314.14 | 30.73 | 94.8 | 28.44 | 10.155 | 3.05 | [5 empty] | Демонтаж. Трубопровод в помещениях или на открытых площадках в пределах цехов, монтируемый из готовых узлов, на условное давление не более 2,5 МПа, диаметр труб наружный: 219 мм
|  | Объем=30 / 100 | [24 empty] | Объем=30 / 100
|  | 4 478,27 = 7 054,72 - 7,77 x 331,59 | [23 empty] | 4 478,27 = 7 054,72 - 7,77 x 331,59
| Приказ от 04.09.2019 № 519/пр табл.3 п.3 | Демонтаж оборудования, не пригодного для дальнейшего использования (предназначено в лом), с разборкой и резкой на части ОЗП=0,5; ЭМ=0,5 к расх.; ЗПМ=0,5; МАТ=0 к расх.; ТЗ=0,5; ТЗМ=0,5 | [21 empty] | Демонтаж оборудования, не пригодного для дальнейшего использования (предназначено в лом), с разборкой и резкой на части ОЗП=0,5; ЭМ=0,5 к расх.; ЗПМ=0,5; МАТ=0 к расх.; ТЗ=0,5; ТЗМ=0,5
| ОП п.1.12.6 | При производстве работ на высоте свыше 5 м, К=1+0,04М, где М - число метров сверх 5 к=1+0,04*(10-5)=1,2 ОЗП=1,2; ТЗ=1,2 | [21 empty] | При производстве работ на высоте свыше 5 м, К=1+0,04М, где М - число метров сверх 5 к=1+0,04*(10-5)=1,2 ОЗП=1,2; ТЗ=1,2
| Технологические трубопроводы | [23 empty] | Технологические трубопроводы
|  |  | Накладные расходы 90% ФОТ (от 433,04) | З/пМех 10: 389.74
|  |  | Сметная прибыль 46% ФОТ (от 433,04) | З/пМех 10: 199.2
297 | ТЕРм12-01-002-10 Приказ Минстроя России от 12.11.14 №703/пр | Демонтаж. Трубопровод в помещениях или на открытых площадках в пределах цехов, монтируемый из готовых узлов, на условное давление не более 2,5 МПа, диаметр труб наружный: 108 мм |  | 100 м трубопровода | 0.11888 | 1569.56 | 766.08 | 803.48 | 89.03 | 186.59 | 91.07 | 95.52 | 10.58 | 63 | 7.49 | 8.525 | 1.01 | [5 empty] | Демонтаж. Трубопровод в помещениях или на открытых площадках в пределах цехов, монтируемый из готовых узлов, на условное давление не более 2,5 МПа, диаметр труб наружный: 108 мм
|  | Объем=(10+8*0,236) / 100 | [24 empty] | Объем=(10+8*0,236) / 100
|  | 3 015,60 = 5 054,88 - 6,15 x 331,59 | [23 empty] | 3 015,60 = 5 054,88 - 6,15 x 331,59
| Приказ от 04.09.2019 № 519/пр табл.3 п.3 | Демонтаж оборудования, не пригодного для дальнейшего использования (предназначено в лом), с разборкой и резкой на части ОЗП=0,5; ЭМ=0,5 к расх.; ЗПМ=0,5; МАТ=0 к расх.; ТЗ=0,5; ТЗМ=0,5 | [21 empty] | Демонтаж оборудования, не пригодного для дальнейшего использования (предназначено в лом), с разборкой и резкой на части ОЗП=0,5; ЭМ=0,5 к расх.; ЗПМ=0,5; МАТ=0 к расх.; ТЗ=0,5; ТЗМ=0,5
| ОП п.1.12.6 | При производстве работ на высоте свыше 5 м, К=1+0,04М, где М - число метров сверх 5 к=1+0,04*(10-5)=1,2 ОЗП=1,2; ТЗ=1,2 | [21 empty] | При производстве работ на высоте свыше 5 м, К=1+0,04М, где М - число метров сверх 5 к=1+0,04*(10-5)=1,2 ОЗП=1,2; ТЗ=1,2
| Технологические трубопроводы | [23 empty] | Технологические трубопроводы
|  |  | Накладные расходы 90% ФОТ (от 116,90) | З/пМех 10: 105.21
|  |  | Сметная прибыль 46% ФОТ (от 116,90) | З/пМех 10: 53.77
298 | ТЕРм12-20-001-13 Приказ Минстроя России от 12.11.14 №703/пр | Трубопроводы в помещениях или на открытых площадках, монтируемые из труб и готовых деталей, на условное давление не более 2,5 МПа, диаметр трубопровода наружный: до 219 мм |  | 1 м | 30 | 103.96 | 15.67 | 86.22 | 5.81 | 3118.8 | 470.1 | 2586.6 | 174.3 | 1.35 | 40.5 | 0.38 | 11.4 | [5 empty] | Трубопроводы в помещениях или на открытых площадках, монтируемые из труб и готовых деталей, на условное давление не более 2,5 МПа, диаметр трубопровода наружный: до 219 мм
| Технологические трубопроводы | [23 empty] | Технологические трубопроводы
|  |  | Накладные расходы 90% ФОТ (от 741,07) | З/пМех 10: 666.96
|  |  | Сметная прибыль 46% ФОТ (от 741,07) | З/пМех 10: 340.89
299 | Материал заказчика | Труба Ф219х5 Ст20 |  | 4: м; 5: 30; З/пМех 14: 0; З/пМех 15: 0; З/пМех 16: 0; З/пМех 17: 0 | [5 empty] | Труба Ф219х5 Ст20
| Материалы для монтажных работ | [23 empty] | Материалы для монтажных работ
300 | ТЕРм12-20-001-10 Приказ Минстроя России от 12.11.14 №703/пр | Трубопроводы в помещениях или на открытых площадках, монтируемые из труб и готовых деталей, на условное давление не более 2,5 МПа, диаметр трубопровода наружный: до 108 мм |  | 1 м | 11.888 | 71.69 | 10.44 | 60.71 | 3.95 | 852.25 | 124.11 | 721.72 | 46.96 | 0.91 | 10.82 | 0.26 | 3.09 | [5 empty] | Трубопроводы в помещениях или на открытых площадках, монтируемые из труб и готовых деталей, на условное давление не более 2,5 МПа, диаметр трубопровода наружный: до 108 мм
|  | Объем=10+8*0,236 | [24 empty] | Объем=10+8*0,236
| Технологические трубопроводы | [23 empty] | Технологические трубопроводы
|  |  | Накладные расходы 90% ФОТ (от 196,73) | З/пМех 10: 177.06
|  |  | Сметная прибыль 46% ФОТ (от 196,73) | З/пМех 10: 90.5
301 | Материал заказчика | Труба Ф108х4,5 Ст20 |  | 4: м; 5: 10; З/пМех 14: 0; З/пМех 15: 0; З/пМех 16: 0; З/пМех 17: 0 | [5 empty] | Труба Ф108х4,5 Ст20
| Материалы для монтажных работ | [23 empty] | Материалы для монтажных работ
302 | Материал заказчика | Отвод 90-108х5 Ст20 |  | 4: шт.; 5: 8; З/пМех 14: 0; З/пМех 15: 0; З/пМех 16: 0; З/пМех 17: 0 | [5 empty] | Отвод 90-108х5 Ст20
| Материалы для монтажных работ | [23 empty] | Материалы для монтажных работ
303 | ТЕРм12-20-001-33 Приказ Минстроя России от 12.11.14 №703/пр | Добавлять на 1 стык, диаметр трубопровода наружный: до 108 мм |  | 1 стык | 16 | 113.86 | 67.54 | 40.84 | 3.27 | 1821.76 | 1080.64 | 653.44 | 52.32 | 5.09 | 81.44 | 0.2 | 3.2 | [5 empty] | Добавлять на 1 стык, диаметр трубопровода наружный: до 108 мм
|  | Объем=8*2 | [24 empty] | Объем=8*2
| Технологические трубопроводы | [23 empty] | Технологические трубопроводы
|  |  | Накладные расходы 90% ФОТ (от 1 302,91) | З/пМех 10: 1172.62
|  |  | Сметная прибыль 46% ФОТ (от 1 302,91) | З/пМех 10: 599.34
Итого прямые затраты по разделу в базисных ценах |  |  |  | З/пМех 10: 18304.71; Осн.З/п 11: 8072.22; Эк.Маш 12: 9161.02; З/пМех 13: 670.29; З/пМех 15: 611.87; З/пМех 17: 45.64 | [11 empty] | Итого прямые затраты по разделу в базисных ценах
Итого прямые затраты по разделу с учетом коэффициентов к итогам |  |  |  | З/пМех 10: 20889.7; Осн.З/п 11: 9283.06; Эк.Маш 12: 10535.17; З/пМех 13: 770.83; З/пМех 15: 703.65; З/пМех 17: 52.49 | [11 empty] | Итого прямые затраты по разделу с учетом коэффициентов к итогам
Накладные расходы |  |  |  | З/пМех 10: 9037.08 | [11 empty] | Накладные расходы
Сметная прибыль |  |  |  | З/пМех 10: 4622.54 | [11 empty] | Сметная прибыль
Итого по разделу 3 Отд. ИП-10-И-14/2 |  |  |  | З/пМех 10: 34549.32; З/пМех 15: 703.65; З/пМех 17: 52.49 | [11 empty] | Итого по разделу 3 Отд. ИП-10-И-14/2
Итого прямые затраты по смете в базисных ценах |  |  |  | З/пМех 10: 111652.65; Осн.З/п 11: 28554.68; Эк.Маш 12: 41050.4; З/пМех 13: 3761.22; З/пМех 15: 2245.64; З/пМех 17: 248.92 | [12 empty] | Итого прямые затраты по смете в базисных ценах
Итого прямые затраты по смете с учетом коэффициентов к итогам |  |  |  | З/пМех 10: 122093.43; Осн.З/п 11: 32837.89; Эк.Маш 12: 47207.97; З/пМех 13: 4325.4; З/пМех 15: 2582.48; З/пМех 17: 286.25 | [12 empty] | Итого прямые затраты по смете с учетом коэффициентов к итогам
В том числе, справочно: | [30 empty] | В том числе, справочно:
Приказ от 07.07.2022 № 557/пр прил.8 табл.3 п.3 Производство ремонтно-строительных работ осуществляется на территории действующего предприятия с наличием в зоне производства работ одного или нескольких из перечисленных ниже факторов: - разветвленной сети транспортных и инженерных коммуникаций; - стесненных условий для складирования материалов; - действующего технологического оборудования ОЗП=1,15; ЭМ=1,15; ЗПМ=1,15; ТЗ=1,15; ТЗМ=1,15 (Поз. 19, 21, 28, 31, 38, 41, 48, 51, 60, 63, 73, 76, 83, 22, 32, 42, 52, 64, 77, 23, 25-27, 33, 35-37, 43, 45-47, 53, 55, 57-59, 65, 67, 69-72, 78, 80-82, 91, 29-30, 39-40, 49-50, 61-62, 74-75, 84-85, 93, 100, 103, 252, 259, 266, 273, 279, 285, 110, 121, 135, 151, 239, 111, 122, 136, 152, 240, 1-2, 4-5, 10-13, 15, 18, 86-87, 90, 94-95, 98, 107, 109, 112, 116, 119, 123-124, 128-131, 133, 137-140, 143-144, 146-147, 149, 153-155, 158-159, 161, 165, 167-170, 172, 174, 182-186, 188-189, 194, 197-202, 204-205, 207-208, 210, 213, 215-220, 222-223, 228, 231, 233-236, 238, 241, 243, 246, 248-249, 251, 253-254, 257, 260-261, 264, 267-268, 271, 274-275, 278, 280-281, 284, 286-287, 290-293, 295-298, 300, 303, 7-8, 20, 92, 99, 120, 134, 150, 162, 265, 272, 101-102, 105, 113, 163, 175, 178, 180-181, 191-192, 225-226, 242, 247, 258) |  |  |  | З/пМех 10: 10440.78; Осн.З/п 11: 4283.2; Эк.Маш 12: 6157.56; З/пМех 13: 564.18; З/пМех 15: 336.846; З/пМех 17: 37.338 | [13 empty] | Приказ от 07.07.2022 № 557/пр прил.8 табл.3 п.3 Производство ремонтно-строительных работ осуществляется на территории действующего предприятия с наличием в зоне производства работ одного или нескольких из перечисленных ниже факторов: - разветвленной сети транспортных и инженерных коммуникаций; - стесненных условий для складирования материалов; - действующего технологического оборудования ОЗП=1,15; ЭМ=1,15; ЗПМ=1,15; ТЗ=1,15; ТЗМ=1,15 (Поз. 19, 21, 28, 31, 38, 41, 48, 51, 60, 63, 73, 76, 83, 22, 32, 42, 52, 64, 77, 23, 25-27, 33, 35-37, 43, 45-47, 53, 55, 57-59, 65, 67, 69-72, 78, 80-82, 91, 29-30, 39-40, 49-50, 61-62, 74-75, 84-85, 93, 100, 103, 252, 259, 266, 273, 279, 285, 110, 121, 135, 151, 239, 111, 122, 136, 152, 240, 1-2, 4-5, 10-13, 15, 18, 86-87, 90, 94-95, 98, 107, 109, 112, 116, 119, 123-124, 128-131, 133, 137-140, 143-144, 146-147, 149, 153-155, 158-159, 161, 165, 167-170, 172, 174, 182-186, 188-189, 194, 197-202, 204-205, 207-208, 210, 213, 215-220, 222-223, 228, 231, 233-236, 238, 241, 243, 246, 248-249, 251, 253-254, 257, 260-261, 264, 267-268, 271, 274-275, 278, 280-281, 284, 286-287, 290-293, 295-298, 300, 303, 7-8, 20, 92, 99, 120, 134, 150, 162, 265, 272, 101-102, 105, 113, 163, 175, 178, 180-181, 191-192, 225-226, 242, 247, 258)
Накладные расходы |  |  |  | З/пМех 10: 35130.21 | [12 empty] | Накладные расходы
В том числе, справочно: | [30 empty] | В том числе, справочно:
80% ФОТ (от 283,96) (Поз. 105, 113, 163, 175, 178, 180-181) |  |  |  | З/пМех 10: 227.17 | [13 empty] | 80% ФОТ (от 283,96) (Поз. 105, 113, 163, 175, 178, 180-181)
89% ФОТ (от 4421,57) (Поз. 110, 121, 135, 151, 239, 20, 92, 99, 120, 134, 150, 162, 265, 272, 247, 258) |  |  |  | З/пМех 10: 3935.2 | [13 empty] | 89% ФОТ (от 4421,57) (Поз. 110, 121, 135, 151, 239, 20, 92, 99, 120, 134, 150, 162, 265, 272, 247, 258)
90% ФОТ (от 24925,2) (Поз. 1-2, 4-5, 10-13, 15, 18, 86-87, 90, 94-95, 98, 107, 109, 112, 116, 119, 123-124, 128-131, 133, 137-140, 143-144, 146-147, 149, 153-155, 158-159, 161, 165, 167-170, 172, 174, 182-186, 188-189, 194, 197-202, 204-205, 207-208, 210, 213, 215-220, 222-223, 228, 231, 233-236, 238, 241, 243, 246, 248-249, 251, 253-254, 257, 260-261, 264, 267-268, 271, 274-275, 278, 280-281, 284, 286-287, 290-293, 295-298, 300, 303, 7-8, 101-102, 191-192, 225-226, 242) |  |  |  | З/пМех 10: 22432.68 | [13 empty] | 90% ФОТ (от 24925,2) (Поз. 1-2, 4-5, 10-13, 15, 18, 86-87, 90, 94-95, 98, 107, 109, 112, 116, 119, 123-124, 128-131, 133, 137-140, 143-144, 146-147, 149, 153-155, 158-159, 161, 165, 167-170, 172, 174, 182-186, 188-189, 194, 197-202, 204-205, 207-208, 210, 213, 215-220, 222-223, 228, 231, 233-236, 238, 241, 243, 246, 248-249, 251, 253-254, 257, 260-261, 264, 267-268, 271, 274-275, 278, 280-281, 284, 286-287, 290-293, 295-298, 300, 303, 7-8, 101-102, 191-192, 225-226, 242)
92% ФОТ (от 762,07) (Поз. 21, 28, 31, 38, 41, 48, 51, 60, 63, 73, 76, 83) |  |  |  | З/пМех 10: 701.1 | [13 empty] | 92% ФОТ (от 762,07) (Поз. 21, 28, 31, 38, 41, 48, 51, 60, 63, 73, 76, 83)
93% ФОТ (от 207,5) (Поз. 93, 100, 103, 252, 259, 266, 273, 279, 285) |  |  |  | З/пМех 10: 192.98 | [13 empty] | 93% ФОТ (от 207,5) (Поз. 93, 100, 103, 252, 259, 266, 273, 279, 285)
97% ФОТ (от 250,48) (Поз. 111, 122, 136, 152, 240) |  |  |  | З/пМех 10: 242.97 | [13 empty] | 97% ФОТ (от 250,48) (Поз. 111, 122, 136, 152, 240)
100% ФОТ (от 100,7) (Поз. 19) |  |  |  | З/пМех 10: 100.7 | [13 empty] | 100% ФОТ (от 100,7) (Поз. 19)
104% ФОТ (от 975,82) (Поз. 22, 32, 42, 52, 64, 77) |  |  |  | З/пМех 10: 1014.85 | [13 empty] | 104% ФОТ (от 975,82) (Поз. 22, 32, 42, 52, 64, 77)
117% ФОТ (от 4714,47) (Поз. 23, 25-27, 33, 35-37, 43, 45-47, 53, 55, 57-59, 65, 67, 69-72, 78, 80-82, 91) |  |  |  | З/пМех 10: 5515.93 | [13 empty] | 117% ФОТ (от 4714,47) (Поз. 23, 25-27, 33, 35-37, 43, 45-47, 53, 55, 57-59, 65, 67, 69-72, 78, 80-82, 91)
147% ФОТ (от 521,52) (Поз. 29-30, 39-40, 49-50, 61-62, 74-75, 84-85) |  |  |  | З/пМех 10: 766.63 | [13 empty] | 147% ФОТ (от 521,52) (Поз. 29-30, 39-40, 49-50, 61-62, 74-75, 84-85)
Сметная прибыль |  |  |  | З/пМех 10: 19060.07 | [12 empty] | Сметная прибыль
В том числе, справочно: | [30 empty] | В том числе, справочно:
44% ФОТ (от 359,93) (Поз. 110, 121, 135, 151, 239) |  |  |  | З/пМех 10: 158.37 | [13 empty] | 44% ФОТ (от 359,93) (Поз. 110, 121, 135, 151, 239)
45% ФОТ (от 4197,22) (Поз. 20, 92, 99, 120, 134, 150, 162, 265, 272, 101-102, 247, 258) |  |  |  | З/пМех 10: 1888.75 | [13 empty] | 45% ФОТ (от 4197,22) (Поз. 20, 92, 99, 120, 134, 150, 162, 265, 272, 101-102, 247, 258)
46% ФОТ (от 25551,69) (Поз. 21, 28, 31, 38, 41, 48, 51, 60, 63, 73, 76, 83, 1-2, 4-5, 10-13, 15, 18, 86-87, 90, 94-95, 98, 107, 109, 112, 116, 119, 123-124, 128-131, 133, 137-140, 143-144, 146-147, 149, 153-155, 158-159, 161, 165, 167-170, 172, 174, 182-186, 188-189, 194, 197-202, 204-205, 207-208, 210, 213, 215-220, 222-223, 228, 231, 233-236, 238, 241, 243, 246, 248-249, 251, 253-254, 257, 260-261, 264, 267-268, 271, 274-275, 278, 280-281, 284, 286-287, 290-293, 295-298, 300, 303, 7-8, 191-192, 225-226, 242) |  |  |  | З/пМех 10: 11753.78 | [13 empty] | 46% ФОТ (от 25551,69) (Поз. 21, 28, 31, 38, 41, 48, 51, 60, 63, 73, 76, 83, 1-2, 4-5, 10-13, 15, 18, 86-87, 90, 94-95, 98, 107, 109, 112, 116, 119, 123-124, 128-131, 133, 137-140, 143-144, 146-147, 149, 153-155, 158-159, 161, 165, 167-170, 172, 174, 182-186, 188-189, 194, 197-202, 204-205, 207-208, 210, 213, 215-220, 222-223, 228, 231, 233-236, 238, 241, 243, 246, 248-249, 251, 253-254, 257, 260-261, 264, 267-268, 271, 274-275, 278, 280-281, 284, 286-287, 290-293, 295-298, 300, 303, 7-8, 191-192, 225-226, 242)
49% ФОТ (от 100,7) (Поз. 19) |  |  |  | З/пМех 10: 49.34 | [13 empty] | 49% ФОТ (от 100,7) (Поз. 19)
55% ФОТ (от 250,48) (Поз. 111, 122, 136, 152, 240) |  |  |  | З/пМех 10: 137.76 | [13 empty] | 55% ФОТ (от 250,48) (Поз. 111, 122, 136, 152, 240)
60% ФОТ (от 1259,78) (Поз. 22, 32, 42, 52, 64, 77, 105, 113, 163, 175, 178, 180-181) |  |  |  | З/пМех 10: 755.87 | [13 empty] | 60% ФОТ (от 1259,78) (Поз. 22, 32, 42, 52, 64, 77, 105, 113, 163, 175, 178, 180-181)
62% ФОТ (от 207,5) (Поз. 93, 100, 103, 252, 259, 266, 273, 279, 285) |  |  |  | З/пМех 10: 128.65 | [13 empty] | 62% ФОТ (от 207,5) (Поз. 93, 100, 103, 252, 259, 266, 273, 279, 285)
74% ФОТ (от 4714,47) (Поз. 23, 25-27, 33, 35-37, 43, 45-47, 53, 55, 57-59, 65, 67, 69-72, 78, 80-82, 91) |  |  |  | З/пМех 10: 3488.71 | [13 empty] | 74% ФОТ (от 4714,47) (Поз. 23, 25-27, 33, 35-37, 43, 45-47, 53, 55, 57-59, 65, 67, 69-72, 78, 80-82, 91)
134% ФОТ (от 521,52) (Поз. 29-30, 39-40, 49-50, 61-62, 74-75, 84-85) |  |  |  | З/пМех 10: 698.84 | [13 empty] | 134% ФОТ (от 521,52) (Поз. 29-30, 39-40, 49-50, 61-62, 74-75, 84-85)
Итоги по смете: | [29 empty] | Итоги по смете:
Итоги по Строительным работам | [30 empty] | Итоги по Строительным работам
Отделочные работы |  |  |  | З/пМех 10: 298.01; З/пМех 15: 8.99 | [13 empty] | Отделочные работы
Земляные работы, выполняемые механизированным способом |  |  |  | З/пМех 10: 5200.54; З/пМех 15: 14.33; З/пМех 17: 39.13 | [13 empty] | Земляные работы, выполняемые механизированным способом
Наружные инженерные сети: замена участков трубопроводов, восстановление и замена изделий и другое (ремонтно-строительные) |  |  |  | З/пМех 10: 3111.27; З/пМех 15: 84.12; З/пМех 17: 4.23 | [13 empty] | Наружные инженерные сети: замена участков трубопроводов, восстановление и замена изделий и другое (ремонтно-строительные)
Наружные сети водопровода, канализации, теплоснабжения, газопровода |  |  |  | З/пМех 10: 42339.55; З/пМех 15: 342.71; З/пМех 17: 50.44 | [13 empty] | Наружные сети водопровода, канализации, теплоснабжения, газопровода
Автомобильные дороги |  |  |  | З/пМех 10: 19983.27; З/пМех 15: 19.5; З/пМех 17: 20.32 | [13 empty] | Автомобильные дороги
Строительные металлические конструкции |  |  |  | З/пМех 10: 669.64; З/пМех 15: 18.02; З/пМех 17: 0.02 | [13 empty] | Строительные металлические конструкции
Наружные инженерные сети: демонтаж, разборка, очистка (ремонтно-строительные) |  |  |  | З/пМех 10: 838.64; З/пМех 15: 34.25 | [13 empty] | Наружные инженерные сети: демонтаж, разборка, очистка (ремонтно-строительные)
Теплоизоляционные работы |  |  |  | З/пМех 10: 666.17; З/пМех 15: 22.93 | [13 empty] | Теплоизоляционные работы
Итого |  |  |  | З/пМех 10: 73107.09; З/пМех 15: 544.85; З/пМех 17: 114.14 | [13 empty] | Итого
Итоги по Монтажным работам | [30 empty] | Итоги по Монтажным работам
Технологические трубопроводы |  |  |  | З/пМех 10: 88137.7; З/пМех 15: 1716.63; З/пМех 17: 167.81 | [13 empty] | Технологические трубопроводы
Материалы для монтажных работ | [30 empty] | Материалы для монтажных работ
Технологические трубопроводы |  |  |  | З/пМех 10: 491.37; З/пМех 15: 8.81; З/пМех 17: 1.54 | [13 empty] | Технологические трубопроводы
Контроль монтажных сварных соединений |  |  |  | З/пМех 10: 9461.58; З/пМех 15: 198.46 | [13 empty] | Контроль монтажных сварных соединений
Изготовление технологических металлических конструкций в условиях производственных баз |  |  |  | З/пМех 10: 495.29; З/пМех 15: 11.27; З/пМех 17: 0.12 | [13 empty] | Изготовление технологических металлических конструкций в условиях производственных баз
Ремонт технологического оборудования |  |  |  | З/пМех 10: 822.42; З/пМех 15: 21.3; З/пМех 17: 0.63 | [13 empty] | Ремонт технологического оборудования
Прокладка и монтаж сетей связи |  |  |  | З/пМех 10: 946.26; З/пМех 15: 17.8; З/пМех 17: 1.63 | [13 empty] | Прокладка и монтаж сетей связи
Технологические трубопроводы |  |  |  | З/пМех 10: 480.22; З/пМех 15: 13.04; З/пМех 17: 0.38 | [13 empty] | Технологические трубопроводы
Контроль монтажных сварных соединений |  |  |  | З/пМех 10: 2341.78; З/пМех 15: 50.32 | [13 empty] | Контроль монтажных сварных соединений
Итого |  |  |  | З/пМех 10: 103176.62; З/пМех 15: 2037.63; З/пМех 17: 172.11 | [13 empty] | Итого
Итого |  |  |  | З/пМех 10: 176283.71; З/пМех 15: 2582.48; З/пМех 17: 286.25 | [13 empty] | Итого
В том числе: | [30 empty] | В том числе:
Материалы |  |  |  | З/пМех 10: 42047.57 | [13 empty] | Материалы
Машины и механизмы |  |  |  | З/пМех 10: 47207.97 | [13 empty] | Машины и механизмы
ФОТ |  |  |  | З/пМех 10: 37163.29 | [13 empty] | ФОТ
Накладные расходы |  |  |  | З/пМех 10: 35130.21 | [13 empty] | Накладные расходы
Сметная прибыль |  |  |  | З/пМех 10: 19060.07 | [13 empty] | Сметная прибыль
ВСЕГО по смете |  |  |  | З/пМех 10: 176283.71; З/пМех 15: 2582.48; З/пМех 17: 286.25 | [14 empty] | ВСЕГО по смете
Составил: Сидорова Е.Н.
Проверил: Степанова Г.Ф.