## 15-1-24 Замена участка трубопро
АО "Синтез-Каучук" | [17 empty] | АО "Синтез-Каучук"
(наименование стройки)
ЛОКАЛЬНАЯ СМЕТА № 15-1-24
(локальная смета)
Замена участка трубопровода промводы Ду300 - 11 п.м. с южной стороны С-58 | [18 empty] | на Замена участка трубопровода промводы Ду300 - 11 п.м. с южной стороны С-58,
Цех Водоснабжения
| Основание: | Дефектная ведомость № 1 | [17 empty] | Дефектная ведомость № 1
| Сметная стоимость |  | 7.315 | тыс.руб.
| строительных работ |  | 7.315 | тыс.руб.
| Средства на оплату труда |  | 1.101 | тыс.руб.
| Сметная трудоемкость |  | 77.98 | чел.час
Составлен 22.01.2024г.
№ п/п | Обоснование | Наименование работ и затрат |  | Единица измерения | Кол-во | Стоимость единицы, руб. |  |  |  | Общая стоимость, руб. |  |  |  | Т/з осн. раб.на ед. | Т/з осн. раб. Всего | Т/з мех. на ед. | Т/з мех. Всего
[6 empty] | Всего | В том числе |  |  | Всего | В том числе
[7 empty] | Осн.З/п | Эк.Маш | З/пМех |  | Осн.З/п | Эк.Маш | З/пМех
1 | 2 | 3 |  | 4 | 5 | 6 | 7 | 8 | 9 | 10 | 11 | 12 | 13 | 14 | 15 | 16 | 17
Раздел 1. Замена участка трубопровода промводы Ду300 - 11 п.м. с южной стороны С-58 | [20 empty] | Раздел 1. Замена участка трубопровода промводы Ду300 - 11 п.м. с южной стороны С-58
Монтажные работы | [21 empty] | Монтажные работы
1 | ТССЦпг01-01-01-030 Приказ Минстроя России от 12.11.14 №703/пр | Погрузочные работы при автомобильных перевозках: труб металлических с применением автомобильных кранов |  | 4: 1 т груза; 5: 0.85; 6: 11.64; З/пМех 10: 9.89; З/пМех 14: 0; З/пМех 15: 0; З/пМех 16: 0; З/пМех 17: 0 | [5 empty] | Погрузочные работы при автомобильных перевозках: труб металлических с применением автомобильных кранов
| Погрузо-разгрузочные работы | [22 empty] | Погрузо-разгрузочные работы
2 | ТССЦпг01-01-02-030 Приказ Минстроя России от 12.11.14 №703/пр | Разгрузочные работы при автомобильных перевозках: труб металлических с применением автомобильных кранов |  | 4: 1 т груза; 5: 0.85; 6: 11.64; З/пМех 10: 9.89; З/пМех 14: 0; З/пМех 15: 0; З/пМех 16: 0; З/пМех 17: 0 | [5 empty] | Разгрузочные работы при автомобильных перевозках: труб металлических с применением автомобильных кранов
| Погрузо-разгрузочные работы | [22 empty] | Погрузо-разгрузочные работы
Разработка грунта экскаватором | [21 empty] | Разработка грунта экскаватором
3 | ТЕР01-01-003-14 Приказ Минстроя России от 12.11.14 №703/пр | Разработка грунта в отвал экскаваторами «драглайн» или «обратная лопата» с ковшом вместимостью: 0,5 (0,5-0,63) м3, группа грунтов 2 |  | 1000 м3 грунта | 0.2 | 3988.51 | 153.87 | 3834.64 | 602.18 | 797.7 | 30.77 | 766.93 | 120.44 | 15.6055 | 3.12 | 36.875 | 7.38 | [5 empty] | Разработка грунта в отвал экскаваторами «драглайн» или «обратная лопата» с ковшом вместимостью: 0,5 (0,5-0,63) м3, группа грунтов 2
|  | Объем=200 / 1000 | [22 empty] | Объем=200 / 1000
| Приказ от 08.08.2022 № 648/пр п.124 | Для определения затрат на работы по капитальному ремонту и реконструкции объектов капитального строительства по единичным расценкам, включенным в сборники ФЕР, аналогичным технологическим процессам в новом строительстве, в том числе по возведению новых конструктивных элементов ОЗП=1,15; ЭМ=1,25 к расх.; ЗПМ=1,25; ТЗ=1,15; ТЗМ=1,25 | [23 empty] | Для определения затрат на работы по капитальному ремонту и реконструкции объектов капитального строительства по единичным расценкам, включенным в сборники ФЕР, аналогичным технологическим процессам в новом строительстве, в том числе по возведению новых конструктивных элементов ОЗП=1,15; ЭМ=1,25 к расх.; ЗПМ=1,25; ТЗ=1,15; ТЗМ=1,25
| Земляные работы, выполняемые механизированным способом | [22 empty] | Земляные работы, выполняемые механизированным способом
|  |  | Накладные расходы 92% ФОТ (от 173,90) | З/пМех 10: 159.99
|  |  | Сметная прибыль 39% = 46%*0.85 ФОТ (от 173,90) | З/пМех 10: 67.82
Доработка грунта вручную вблизи высоковольтных эл.кабелей | [21 empty] | Доработка грунта вручную вблизи высоковольтных эл.кабелей
4 | ТЕР01-02-057-02 Приказ Минстроя России от 12.11.14 №703/пр | Разработка грунта вручную в траншеях глубиной до 2 м без креплений с откосами, группа грунтов: 2 |  | 100 м3 грунта | 0.003 | 2008.14 | 2008.14 |  |  | 6.02 | 6.02 |  |  | 203.665 | 0.61 | 0 | 0 | [5 empty] | Разработка грунта вручную в траншеях глубиной до 2 м без креплений с откосами, группа грунтов: 2
|  | Объем=0,3 / 100 | [22 empty] | Объем=0,3 / 100
| Прил.1.12 п.3.189 | Разработка грунта в местах, находящихся на расстоянии до 1 м от кабелей, проложенных в трубопроводах или коробах, а также от водопроводных и канализационных труб ОЗП=1,15; ТЗ=1,15 | [23 empty] | Разработка грунта в местах, находящихся на расстоянии до 1 м от кабелей, проложенных в трубопроводах или коробах, а также от водопроводных и канализационных труб ОЗП=1,15; ТЗ=1,15
| Приказ от 08.08.2022 № 648/пр п.124 | Для определения затрат на работы по капитальному ремонту и реконструкции объектов капитального строительства по единичным расценкам, включенным в сборники ФЕР, аналогичным технологическим процессам в новом строительстве, в том числе по возведению новых конструктивных элементов ОЗП=1,15; ЭМ=1,25 к расх.; ЗПМ=1,25; ТЗ=1,15; ТЗМ=1,25 | [23 empty] | Для определения затрат на работы по капитальному ремонту и реконструкции объектов капитального строительства по единичным расценкам, включенным в сборники ФЕР, аналогичным технологическим процессам в новом строительстве, в том числе по возведению новых конструктивных элементов ОЗП=1,15; ЭМ=1,25 к расх.; ЗПМ=1,25; ТЗ=1,15; ТЗМ=1,25
| Земляные работы, выполняемые ручным способом | [22 empty] | Земляные работы, выполняемые ручным способом
|  |  | Накладные расходы 89% ФОТ (от 6,92) | З/пМех 10: 6.16
|  |  | Сметная прибыль 34% = 40%*0.85 ФОТ (от 6,92) | З/пМех 10: 2.35
Водоотлив из траншеи | [21 empty] | Водоотлив из траншеи
5 | ТЕР01-02-068-01 Приказ Минстроя России от 01.06.16 №375/пр | Водоотлив: из траншей /объем уточнить по факту/ |  | 100 м3 мокрого грунта | 0.5 | 3221.69 | 968.15 | 2253.54 |  | 1610.85 | 484.08 | 1126.77 |  | 98.19 | 49.1 | 0 | 0 | [5 empty] | Водоотлив: из траншей /объем уточнить по факту/
|  | Объем=50 / 100 | [22 empty] | Объем=50 / 100
| Земляные работы, выполняемые по другим видам работ (подготовительным, сопутствующим, укрепительным) | [22 empty] | Земляные работы, выполняемые по другим видам работ (подготовительным, сопутствующим, укрепительным)
|  |  | Накладные расходы 89% ФОТ (от 556,69) | З/пМех 10: 495.45
|  |  | Сметная прибыль 35% = 41%*0.85 ФОТ (от 556,69) | З/пМех 10: 194.84
Демонтаж трубопровода Ø325х10мм | [21 empty] | Демонтаж трубопровода Ø325х10мм
6 | ТЕР22-01-011-08 Приказ Минстроя России от 12.11.14 №703/пр | Демонтаж. Укладка стальных водопроводных труб с гидравлическим испытанием диаметром: 300 мм |  | 1 км трубопровода | 0.011 | 16279.13 | 4665.28 | 11613.85 | 1577.95 | 179.07 | 51.32 | 127.75 | 17.36 | 356.4 | 3.92 | 99.18 | 1.09 | [5 empty] | Демонтаж. Укладка стальных водопроводных труб с гидравлическим испытанием диаметром: 300 мм
|  | Объем=11/1000 | [22 empty] | Объем=11/1000
| Приказ от 08.08.2022 № 648/пр п.144 табл.2 | Демонтаж (разборка) сетей инженерно-технического обеспечения ОЗП=0,6; ЭМ=0,6 к расх.; ЗПМ=0,6; МАТ=0 к расх.; ТЗ=0,6; ТЗМ=0,6 | [23 empty] | Демонтаж (разборка) сетей инженерно-технического обеспечения ОЗП=0,6; ЭМ=0,6 к расх.; ЗПМ=0,6; МАТ=0 к расх.; ТЗ=0,6; ТЗМ=0,6
| Наружные сети водопровода, канализации, теплоснабжения, газопровода | [22 empty] | Наружные сети водопровода, канализации, теплоснабжения, газопровода
|  |  | Накладные расходы 117% ФОТ (от 78,98) | З/пМех 10: 92.41
|  |  | Сметная прибыль 74% ФОТ (от 78,98) | З/пМех 10: 58.45
Монтаж трубопровода Ø325х10мм | [21 empty] | Монтаж трубопровода Ø325х10мм
7 | ТЕР22-01-011-08 Приказ Минстроя России от 12.11.14 №703/пр | Укладка стальных водопроводных труб с гидравлическим испытанием диаметром: 300 мм |  | 1 км трубопровода | 0.011 | 37143.43 | 8941.78 | 24195.51 | 3287.4 | 408.58 | 98.36 | 266.15 | 36.16 | 683.1 | 7.51 | 206.625 | 2.27 | [5 empty] | Укладка стальных водопроводных труб с гидравлическим испытанием диаметром: 300 мм
|  | Объем=11/1000 | [22 empty] | Объем=11/1000
|  | 31 138,01 = 457 888,21 - 1004 x 425,05 | [24 empty] | 31 138,01 = 457 888,21 - 1004 x 425,05
| Приказ от 08.08.2022 № 648/пр п.124 | Для определения затрат на работы по капитальному ремонту и реконструкции объектов капитального строительства по единичным расценкам, включенным в сборники ФЕР, аналогичным технологическим процессам в новом строительстве, в том числе по возведению новых конструктивных элементов ОЗП=1,15; ЭМ=1,25 к расх.; ЗПМ=1,25; ТЗ=1,15; ТЗМ=1,25 | [23 empty] | Для определения затрат на работы по капитальному ремонту и реконструкции объектов капитального строительства по единичным расценкам, включенным в сборники ФЕР, аналогичным технологическим процессам в новом строительстве, в том числе по возведению новых конструктивных элементов ОЗП=1,15; ЭМ=1,25 к расх.; ЗПМ=1,25; ТЗ=1,15; ТЗМ=1,25
| Наружные сети водопровода, канализации, теплоснабжения, газопровода | [22 empty] | Наружные сети водопровода, канализации, теплоснабжения, газопровода
|  |  | Накладные расходы 117% ФОТ (от 154,69) | З/пМех 10: 180.99
|  |  | Сметная прибыль 63% = 74%*0.85 ФОТ (от 154,69) | З/пМех 10: 97.45
Уд | 103-0202 | Трубы стальные электросварные прямошовные со снятой фаской из стали марок БСт2кп-БСт4кп и БСт2пс-БСт4пс наружный диаметр: 325 мм, толщина стенки 6 мм |  | 4: м; 5: 1004 11,04; 6: 425.05; З/пМех 10: 4692.55 | [10 empty] | Трубы стальные электросварные прямошовные со снятой фаской из стали марок БСт2кп-БСт4кп и БСт2пс-БСт4пс наружный диаметр: 325 мм, толщина стенки 6 мм
8 | Материал заказчика | Труба ст. Ø325х10мм |  | 4: м; 5: 11; З/пМех 14: 0; З/пМех 15: 0; З/пМех 16: 0; З/пМех 17: 0 | [5 empty] | Труба ст. Ø325х10мм
| Материалы | [22 empty] | Материалы
Изоляция весьма усиленная (в 4 слоя) | [21 empty] | Изоляция весьма усиленная (в 4 слоя)
трубы Ø325х10мм | [21 empty] | трубы Ø325х10мм
9 | ТЕР22-02-010-08 Приказ Минстроя России от 12.11.14 №703/пр | Нанесение весьма усиленной антикоррозионной изоляции из полимерных липких лент на стальные трубопроводы диаметром: 300 мм |  | 1 км трубопровода | 0.011 | 154767.35 | 1337.93 | 38272.58 | 4188.13 | 1702.45 | 14.72 | 421 | 46.07 | 108.422 | 1.19 | 245.35 | 2.7 | [5 empty] | Нанесение весьма усиленной антикоррозионной изоляции из полимерных липких лент на стальные трубопроводы диаметром: 300 мм
|  | Объем=11/1000 | [22 empty] | Объем=11/1000
|  | 146 938,32 = 147 480,33 - 0,6 x 39,09 - 0,12 x 76,62 - 0,25 x 511,08 - 0,031 x 12 309,74 | [24 empty] | 146 938,32 = 147 480,33 - 0,6 x 39,09 - 0,12 x 76,62 - 0,25 x 511,08 - 0,031 x 12 309,74
| Приказ от 08.08.2022 № 648/пр п.124 | Для определения затрат на работы по капитальному ремонту и реконструкции объектов капитального строительства по единичным расценкам, включенным в сборники ФЕР, аналогичным технологическим процессам в новом строительстве, в том числе по возведению новых конструктивных элементов ОЗП=1,15; ЭМ=1,25 к расх.; ЗПМ=1,25; ТЗ=1,15; ТЗМ=1,25 | [23 empty] | Для определения затрат на работы по капитальному ремонту и реконструкции объектов капитального строительства по единичным расценкам, включенным в сборники ФЕР, аналогичным технологическим процессам в новом строительстве, в том числе по возведению новых конструктивных элементов ОЗП=1,15; ЭМ=1,25 к расх.; ЗПМ=1,25; ТЗ=1,15; ТЗМ=1,25
| Наружные сети водопровода, канализации, теплоснабжения, газопровода | [22 empty] | Наружные сети водопровода, канализации, теплоснабжения, газопровода
|  |  | Накладные расходы 117% ФОТ (от 69,91) | З/пМех 10: 81.79
|  |  | Сметная прибыль 63% = 74%*0.85 ФОТ (от 69,91) | З/пМех 10: 44.04
Уд | 101-1597 | Брезент |  | 4: м2; 5: 0,6 0,0066; 6: 39.09; З/пМех 10: 0.26 | [10 empty] | Брезент
Уд | 101-1782 | Ткань мешочная |  | 4: 10 м2; 5: 0,12 0,0013; 6: 76.62; З/пМех 10: 0.1 | [10 empty] | Ткань мешочная
Уд | 102-0008 | Лесоматериалы круглые хвойных пород для строительства диаметром 14-24 см, длиной 3-6,5 м |  | 4: м3; 5: 0,25 0,0028; 6: 511.08; З/пМех 10: 1.43 | [10 empty] | Лесоматериалы круглые хвойных пород для строительства диаметром 14-24 см, длиной 3-6,5 м
Уд | 113-0073 | Клей фенолполивинилацетатный марки: БФ-2, БФ-2Н, сорт высший |  | 4: т; 5: 0,031 0,0003; 6: 12309.74; З/пМех 10: 3.69 | [10 empty] | Клей фенолполивинилацетатный марки: БФ-2, БФ-2Н, сорт высший
Н | 113-9051 | Материалы гидроизоляционные рулонные |  | 4: м2; 5: 1300 14,3; 6: 0; З/пМех 10: 0 | [11 empty] | Материалы гидроизоляционные рулонные
Подсыпка и подбивка ПГС под трубу | [21 empty] | Подсыпка и подбивка ПГС под трубу
10 | ТЕР23-01-001-03 Приказ Минстроя России от 12.11.14 №703/пр | Устройство основания под трубопроводы: гравийного /прим. ПГС/ |  | 10 м3 основания | 0.2 | 182.07 | 121.18 | 60.89 | 7.75 | 36.42 | 24.24 | 12.18 | 1.55 | 11.73 | 2.35 | 0.6375 | 0.13 | [5 empty] | Устройство основания под трубопроводы: гравийного /прим. ПГС/
|  | Объем=2 / 10 | [22 empty] | Объем=2 / 10
|  | 154,08 = 1 680,71 - 12,5 x 122,13 | [24 empty] | 154,08 = 1 680,71 - 12,5 x 122,13
| Приказ от 08.08.2022 № 648/пр п.124 | Для определения затрат на работы по капитальному ремонту и реконструкции объектов капитального строительства по единичным расценкам, включенным в сборники ФЕР, аналогичным технологическим процессам в новом строительстве, в том числе по возведению новых конструктивных элементов ОЗП=1,15; ЭМ=1,25 к расх.; ЗПМ=1,25; ТЗ=1,15; ТЗМ=1,25 | [23 empty] | Для определения затрат на работы по капитальному ремонту и реконструкции объектов капитального строительства по единичным расценкам, включенным в сборники ФЕР, аналогичным технологическим процессам в новом строительстве, в том числе по возведению новых конструктивных элементов ОЗП=1,15; ЭМ=1,25 к расх.; ЗПМ=1,25; ТЗ=1,15; ТЗМ=1,25
| Наружные сети водопровода, канализации, теплоснабжения, газопровода | [22 empty] | Наружные сети водопровода, канализации, теплоснабжения, газопровода
|  |  | Накладные расходы 117% ФОТ (от 29,66) | З/пМех 10: 34.7
|  |  | Сметная прибыль 63% = 74%*0.85 ФОТ (от 29,66) | З/пМех 10: 18.69
Уд | 408-0103 | Гравий для строительных работ марка 1000, фракция 20-40 мм |  | 4: м3; 5: 12,5 2,5; 6: 122.13; З/пМех 10: 305.33 | [10 empty] | Гравий для строительных работ марка 1000, фракция 20-40 мм
11 | ТССЦ-408-0200 Приказ Минстроя России от 01.06.16 №380/пр | Смесь песчано-гравийная природная |  | 4: м3; 5: 2.5; 6: 100.45; З/пМех 10: 251.13; З/пМех 14: 0; З/пМех 15: 0; З/пМех 16: 0; З/пМех 17: 0 | [5 empty] | Смесь песчано-гравийная природная
|  | Объем=2*1,25 | [22 empty] | Объем=2*1,25
| Материалы | [22 empty] | Материалы
Обратная засыпка траншеи (ОБЪЕМ УТОЧНИТЬ ПО ФАКТУ) | [21 empty] | Обратная засыпка траншеи (ОБЪЕМ УТОЧНИТЬ ПО ФАКТУ)
12 | ТЕР01-01-033-01 Приказ Минстроя России от 12.11.14 №703/пр | Засыпка траншей и котлованов с перемещением грунта до 5 м бульдозерами мощностью: 59 кВт (80 л.с.), группа грунтов 1 |  | 1000 м3 грунта | 0.198 | 912.58 |  | 912.58 | 133.19 | 180.69 |  | 180.69 | 26.37 | 0 | 0 | 9.5 | 1.88 | [5 empty] | Засыпка траншей и котлованов с перемещением грунта до 5 м бульдозерами мощностью: 59 кВт (80 л.с.), группа грунтов 1
|  | Объем=198 / 1000 | [22 empty] | Объем=198 / 1000
| Приказ от 08.08.2022 № 648/пр п.124 | Для определения затрат на работы по капитальному ремонту и реконструкции объектов капитального строительства по единичным расценкам, включенным в сборники ФЕР, аналогичным технологическим процессам в новом строительстве, в том числе по возведению новых конструктивных элементов ОЗП=1,15; ЭМ=1,25 к расх.; ЗПМ=1,25; ТЗ=1,15; ТЗМ=1,25 | [23 empty] | Для определения затрат на работы по капитальному ремонту и реконструкции объектов капитального строительства по единичным расценкам, включенным в сборники ФЕР, аналогичным технологическим процессам в новом строительстве, в том числе по возведению новых конструктивных элементов ОЗП=1,15; ЭМ=1,25 к расх.; ЗПМ=1,25; ТЗ=1,15; ТЗМ=1,25
| Земляные работы, выполняемые механизированным способом | [22 empty] | Земляные работы, выполняемые механизированным способом
|  |  | Накладные расходы 92% ФОТ (от 30,33) | З/пМех 10: 27.9
|  |  | Сметная прибыль 39% = 46%*0.85 ФОТ (от 30,33) | З/пМех 10: 11.83
Планировка территории при помощи бульдозера | [21 empty] | Планировка территории при помощи бульдозера
13 | ТЕР01-01-036-01 Приказ Минстроя России от 12.11.14 №703/пр | Планировка площадей бульдозерами мощностью: 59 кВт (80 л.с.) |  | 1000 м2 спланированной поверхности за 1 проход бульдозера | 0.04 | 45.63 |  | 45.63 | 6.66 | 1.83 |  | 1.83 | 0.27 | 0 | 0 | 0.475 | 0.02 | [5 empty] | Планировка площадей бульдозерами мощностью: 59 кВт (80 л.с.)
|  | Объем=40 / 1000 | [22 empty] | Объем=40 / 1000
| Приказ от 08.08.2022 № 648/пр п.124 | Для определения затрат на работы по капитальному ремонту и реконструкции объектов капитального строительства по единичным расценкам, включенным в сборники ФЕР, аналогичным технологическим процессам в новом строительстве, в том числе по возведению новых конструктивных элементов ОЗП=1,15; ЭМ=1,25 к расх.; ЗПМ=1,25; ТЗ=1,15; ТЗМ=1,25 | [23 empty] | Для определения затрат на работы по капитальному ремонту и реконструкции объектов капитального строительства по единичным расценкам, включенным в сборники ФЕР, аналогичным технологическим процессам в новом строительстве, в том числе по возведению новых конструктивных элементов ОЗП=1,15; ЭМ=1,25 к расх.; ЗПМ=1,25; ТЗ=1,15; ТЗМ=1,25
| Земляные работы, выполняемые механизированным способом | [22 empty] | Земляные работы, выполняемые механизированным способом
|  |  | Накладные расходы 92% ФОТ (от 0,31) | З/пМех 10: 0.29
|  |  | Сметная прибыль 39% = 46%*0.85 ФОТ (от 0,31) | З/пМех 10: 0.12
Итого прямые затраты по разделу в базисных ценах |  |  |  | З/пМех 10: 5194.52; Осн.З/п 11: 709.51; Эк.Маш 12: 2903.3; З/пМех 13: 248.22; З/пМех 15: 67.8; З/пМех 17: 15.47 | [12 empty] | Итого прямые затраты по разделу в базисных ценах
Итого прямые затраты по разделу с учетом коэффициентов к итогам |  |  |  | З/пМех 10: 5736.45; Осн.З/п 11: 815.94; Эк.Маш 12: 3338.8; З/пМех 13: 285.45; З/пМех 15: 77.98; З/пМех 17: 17.79 | [12 empty] | Итого прямые затраты по разделу с учетом коэффициентов к итогам
Накладные расходы |  |  |  | З/пМех 10: 1079.69 | [12 empty] | Накладные расходы
Сметная прибыль |  |  |  | З/пМех 10: 495.6 | [12 empty] | Сметная прибыль
Итого по разделу 1 Замена участка трубопровода промводы Ду300 - 11 п.м. с южной стороны С-58 |  |  |  | З/пМех 10: 7311.74; З/пМех 15: 77.98; З/пМех 17: 17.79 | [12 empty] | Итого по разделу 1 Замена участка трубопровода промводы Ду300 - 11 п.м. с южной стороны С-58
Раздел 2. Транспортировка при работах (НЕОБХОДИМОСТЬ И ОБЪЕМЫ УТОЧНИТЬ ПО ФАКТУ) | [20 empty] | Раздел 2. Транспортировка при работах (НЕОБХОДИМОСТЬ И ОБЪЕМЫ УТОЧНИТЬ ПО ФАКТУ)
Транспортировка трубопроводов на расстояние до 2 км | [21 empty] | Транспортировка трубопроводов на расстояние до 2 км
14 | ТССЦпг03-21-01-002 Приказ Минстроя России от 12.11.14 №703/пр | Перевозка грузов автомобилями-самосвалами грузоподъемностью 10 т, работающих вне карьера, на расстояние: до 2 км I класс груза |  | 1 т груза | 0.85 | 3.91 |  | 3.91 |  | 3.32 |  | 3.32 |  | 0 | 0 | 0 | 0 | [5 empty] | Перевозка грузов автомобилями-самосвалами грузоподъемностью 10 т, работающих вне карьера, на расстояние: до 2 км I класс груза
| Перевозка грузов (грунт, мусор и подобное) | [22 empty] | Перевозка грузов (грунт, мусор и подобное)
Итого прямые затраты по разделу в базисных ценах |  |  |  | З/пМех 10: 3.32; Эк.Маш 12: 3.32 | [12 empty] | Итого прямые затраты по разделу в базисных ценах
Итого по разделу 2 Транспортировка при работах (НЕОБХОДИМОСТЬ И ОБЪЕМЫ УТОЧНИТЬ ПО ФАКТУ) |  |  |  | З/пМех 10: 3.32 | [12 empty] | Итого по разделу 2 Транспортировка при работах (НЕОБХОДИМОСТЬ И ОБЪЕМЫ УТОЧНИТЬ ПО ФАКТУ)
Итого прямые затраты по смете в базисных ценах |  |  |  | З/пМех 10: 5197.84; Осн.З/п 11: 709.51; Эк.Маш 12: 2906.62; З/пМех 13: 248.22; З/пМех 15: 67.8; З/пМех 17: 15.47 | [13 empty] | Итого прямые затраты по смете в базисных ценах
Итого прямые затраты по смете с учетом коэффициентов к итогам |  |  |  | З/пМех 10: 5739.77; Осн.З/п 11: 815.94; Эк.Маш 12: 3342.12; З/пМех 13: 285.45; З/пМех 15: 77.98; З/пМех 17: 17.79 | [13 empty] | Итого прямые затраты по смете с учетом коэффициентов к итогам
В том числе, справочно: | [31 empty] | В том числе, справочно:
Приказ от 07.07.2022 № 557/пр прил.8 табл.3 п.3 Производство ремонтно-строительных работ осуществляется на территории действующего предприятия с наличием в зоне производства работ одного или нескольких из перечисленных ниже факторов: - разветвленной сети транспортных и инженерных коммуникаций; - стесненных условий для складирования материалов; - действующего технологического оборудования ОЗП=1,15; ЭМ=1,15; ЗПМ=1,15; ТЗ=1,15; ТЗМ=1,15 (Поз. 3, 12-13, 4-7, 9-10) |  |  |  | З/пМех 10: 541.93; Осн.З/п 11: 106.43; Эк.Маш 12: 435.5; З/пМех 13: 37.23; З/пМех 15: 10.17; З/пМех 17: 2.3205 | [14 empty] | Приказ от 07.07.2022 № 557/пр прил.8 табл.3 п.3 Производство ремонтно-строительных работ осуществляется на территории действующего предприятия с наличием в зоне производства работ одного или нескольких из перечисленных ниже факторов: - разветвленной сети транспортных и инженерных коммуникаций; - стесненных условий для складирования материалов; - действующего технологического оборудования ОЗП=1,15; ЭМ=1,15; ЗПМ=1,15; ТЗ=1,15; ТЗМ=1,15 (Поз. 3, 12-13, 4-7, 9-10)
Накладные расходы |  |  |  | З/пМех 10: 1079.69 | [13 empty] | Накладные расходы
В том числе, справочно: | [31 empty] | В том числе, справочно:
89% ФОТ (от 563,61) (Поз. 4-5) |  |  |  | З/пМех 10: 501.61 | [14 empty] | 89% ФОТ (от 563,61) (Поз. 4-5)
92% ФОТ (от 204,53) (Поз. 3, 12-13) |  |  |  | З/пМех 10: 188.17 | [14 empty] | 92% ФОТ (от 204,53) (Поз. 3, 12-13)
117% ФОТ (от 333,25) (Поз. 6-7, 9-10) |  |  |  | З/пМех 10: 389.91 | [14 empty] | 117% ФОТ (от 333,25) (Поз. 6-7, 9-10)
Сметная прибыль |  |  |  | З/пМех 10: 495.6 | [13 empty] | Сметная прибыль
В том числе, справочно: | [31 empty] | В том числе, справочно:
34% = 40%*0.85 ФОТ (от 6,92) (Поз. 4) |  |  |  | З/пМех 10: 2.35 | [14 empty] | 34% = 40%*0.85 ФОТ (от 6,92) (Поз. 4)
35% = 41%*0.85 ФОТ (от 556,69) (Поз. 5) |  |  |  | З/пМех 10: 194.84 | [14 empty] | 35% = 41%*0.85 ФОТ (от 556,69) (Поз. 5)
39% = 46%*0.85 ФОТ (от 204,53) (Поз. 3, 12-13) |  |  |  | З/пМех 10: 79.77 | [14 empty] | 39% = 46%*0.85 ФОТ (от 204,53) (Поз. 3, 12-13)
74% ФОТ (от 78,98) (Поз. 6) |  |  |  | З/пМех 10: 58.45 | [14 empty] | 74% ФОТ (от 78,98) (Поз. 6)
63% = 74%*0.85 ФОТ (от 254,27) (Поз. 7, 9-10) |  |  |  | З/пМех 10: 160.19 | [14 empty] | 63% = 74%*0.85 ФОТ (от 254,27) (Поз. 7, 9-10)
Итоги по смете: | [30 empty] | Итоги по смете:
Погрузо-разгрузочные работы: | [31 empty] | Погрузо-разгрузочные работы:
Итого Поз. 1-2 |  |  |  | З/пМех 10: 19.78 | [14 empty] | Итого Поз. 1-2
Всего с учетом "Приказ от 07.07.2022 № 557/пр прил.8 табл.3 п.3 Производство ремонтно-строительных работ осуществляется на территории действующего предприятия с наличием в зоне производства работ одного или нескольких из перечисленных ниже факторов: - разветвленной сети транспортных и инженерных коммуникаций; - стесненных условий для складирования материалов; - действующего технологического оборудования ОЗП=1,15; ЭМ=1,15; ЗПМ=1,15; ТЗ=1,15; ТЗМ=1,15" |  |  |  | З/пМех 10: 19.78 | [14 empty] | Всего с учетом "Приказ от 07.07.2022 № 557/пр прил.8 табл.3 п.3 Производство ремонтно-строительных работ осуществляется на территории действующего предприятия с наличием в зоне производства работ одного или нескольких из перечисленных ниже факторов: - разветвленной сети транспортных и инженерных коммуникаций; - стесненных условий для складирования материалов; - действующего технологического оборудования ОЗП=1,15; ЭМ=1,15; ЗПМ=1,15; ТЗ=1,15; ТЗМ=1,15"
Земляные работы, выполняемые механизированным способом: | [31 empty] | Земляные работы, выполняемые механизированным способом:
Итого Поз. 3, 12-13 |  |  |  | З/пМех 10: 980.22; Осн.З/п 11: 30.77; Эк.Маш 12: 949.45; З/пМех 13: 147.08; З/пМех 15: 3.12; З/пМех 17: 9.28 | [14 empty] | Итого Поз. 3, 12-13
Всего с учетом "Приказ от 07.07.2022 № 557/пр прил.8 табл.3 п.3 Производство ремонтно-строительных работ осуществляется на территории действующего предприятия с наличием в зоне производства работ одного или нескольких из перечисленных ниже факторов: - разветвленной сети транспортных и инженерных коммуникаций; - стесненных условий для складирования материалов; - действующего технологического оборудования ОЗП=1,15; ЭМ=1,15; ЗПМ=1,15; ТЗ=1,15; ТЗМ=1,15" |  |  |  | З/пМех 10: 1127.26; Осн.З/п 11: 35.39; Эк.Маш 12: 1091.87; З/пМех 13: 169.14; З/пМех 15: 3.59; З/пМех 17: 10.67 | [14 empty] | Всего с учетом "Приказ от 07.07.2022 № 557/пр прил.8 табл.3 п.3 Производство ремонтно-строительных работ осуществляется на территории действующего предприятия с наличием в зоне производства работ одного или нескольких из перечисленных ниже факторов: - разветвленной сети транспортных и инженерных коммуникаций; - стесненных условий для складирования материалов; - действующего технологического оборудования ОЗП=1,15; ЭМ=1,15; ЗПМ=1,15; ТЗ=1,15; ТЗМ=1,15"
Накладные расходы 92% ФОТ (от 204,53) |  |  |  | З/пМех 10: 188.17 | [14 empty] | Накладные расходы 92% ФОТ (от 204,53)
Сметная прибыль 39% = 46%*0.85 ФОТ (от 204,53) |  |  |  | З/пМех 10: 79.77 | [14 empty] | Сметная прибыль 39% = 46%*0.85 ФОТ (от 204,53)
Итого c накладными и см. прибылью |  |  |  | З/пМех 10: 1395.2; З/пМех 15: 3.59; З/пМех 17: 10.67 | [14 empty] | Итого c накладными и см. прибылью
Земляные работы, выполняемые ручным способом: | [31 empty] | Земляные работы, выполняемые ручным способом:
Итого Поз. 4 |  |  |  | З/пМех 10: 6.02; Осн.З/п 11: 6.02; З/пМех 15: 0.61 | [14 empty] | Итого Поз. 4
Всего с учетом "Приказ от 07.07.2022 № 557/пр прил.8 табл.3 п.3 Производство ремонтно-строительных работ осуществляется на территории действующего предприятия с наличием в зоне производства работ одного или нескольких из перечисленных ниже факторов: - разветвленной сети транспортных и инженерных коммуникаций; - стесненных условий для складирования материалов; - действующего технологического оборудования ОЗП=1,15; ЭМ=1,15; ЗПМ=1,15; ТЗ=1,15; ТЗМ=1,15" |  |  |  | З/пМех 10: 6.92; Осн.З/п 11: 6.92; З/пМех 15: 0.7 | [14 empty] | Всего с учетом "Приказ от 07.07.2022 № 557/пр прил.8 табл.3 п.3 Производство ремонтно-строительных работ осуществляется на территории действующего предприятия с наличием в зоне производства работ одного или нескольких из перечисленных ниже факторов: - разветвленной сети транспортных и инженерных коммуникаций; - стесненных условий для складирования материалов; - действующего технологического оборудования ОЗП=1,15; ЭМ=1,15; ЗПМ=1,15; ТЗ=1,15; ТЗМ=1,15"
Накладные расходы 89% ФОТ (от 6,92) |  |  |  | З/пМех 10: 6.16 | [14 empty] | Накладные расходы 89% ФОТ (от 6,92)
Сметная прибыль 34% = 40%*0.85 ФОТ (от 6,92) |  |  |  | З/пМех 10: 2.35 | [14 empty] | Сметная прибыль 34% = 40%*0.85 ФОТ (от 6,92)
Итого c накладными и см. прибылью |  |  |  | З/пМех 10: 15.43; З/пМех 15: 0.7 | [14 empty] | Итого c накладными и см. прибылью
Земляные работы, выполняемые по другим видам работ (подготовительным, сопутствующим, укрепительным): | [31 empty] | Земляные работы, выполняемые по другим видам работ (подготовительным, сопутствующим, укрепительным):
Итого Поз. 5 |  |  |  | З/пМех 10: 1610.85; Осн.З/п 11: 484.08; Эк.Маш 12: 1126.77; З/пМех 15: 49.1 | [14 empty] | Итого Поз. 5
Всего с учетом "Приказ от 07.07.2022 № 557/пр прил.8 табл.3 п.3 Производство ремонтно-строительных работ осуществляется на территории действующего предприятия с наличием в зоне производства работ одного или нескольких из перечисленных ниже факторов: - разветвленной сети транспортных и инженерных коммуникаций; - стесненных условий для складирования материалов; - действующего технологического оборудования ОЗП=1,15; ЭМ=1,15; ЗПМ=1,15; ТЗ=1,15; ТЗМ=1,15" |  |  |  | З/пМех 10: 1852.48; Осн.З/п 11: 556.69; Эк.Маш 12: 1295.79; З/пМех 15: 56.47 | [14 empty] | Всего с учетом "Приказ от 07.07.2022 № 557/пр прил.8 табл.3 п.3 Производство ремонтно-строительных работ осуществляется на территории действующего предприятия с наличием в зоне производства работ одного или нескольких из перечисленных ниже факторов: - разветвленной сети транспортных и инженерных коммуникаций; - стесненных условий для складирования материалов; - действующего технологического оборудования ОЗП=1,15; ЭМ=1,15; ЗПМ=1,15; ТЗ=1,15; ТЗМ=1,15"
Накладные расходы 89% ФОТ (от 556,69) |  |  |  | З/пМех 10: 495.45 | [14 empty] | Накладные расходы 89% ФОТ (от 556,69)
Сметная прибыль 35% = 41%*0.85 ФОТ (от 556,69) |  |  |  | З/пМех 10: 194.84 | [14 empty] | Сметная прибыль 35% = 41%*0.85 ФОТ (от 556,69)
Итого c накладными и см. прибылью |  |  |  | З/пМех 10: 2542.77; З/пМех 15: 56.47 | [14 empty] | Итого c накладными и см. прибылью
Наружные сети водопровода, канализации, теплоснабжения, газопровода: | [31 empty] | Наружные сети водопровода, канализации, теплоснабжения, газопровода:
Итоги по Поз. 6 НР 117% ФОТ; СП 74% ФОТ | [31 empty] | Итоги по Поз. 6 НР 117% ФОТ; СП 74% ФОТ
Итого Поз. 6 |  |  |  | З/пМех 10: 179.07; Осн.З/п 11: 51.32; Эк.Маш 12: 127.75; З/пМех 13: 17.36; З/пМех 15: 3.92; З/пМех 17: 1.09 | [14 empty] | Итого Поз. 6
Всего с учетом "Приказ от 07.07.2022 № 557/пр прил.8 табл.3 п.3 Производство ремонтно-строительных работ осуществляется на территории действующего предприятия с наличием в зоне производства работ одного или нескольких из перечисленных ниже факторов: - разветвленной сети транспортных и инженерных коммуникаций; - стесненных условий для складирования материалов; - действующего технологического оборудования ОЗП=1,15; ЭМ=1,15; ЗПМ=1,15; ТЗ=1,15; ТЗМ=1,15" |  |  |  | З/пМех 10: 205.93; Осн.З/п 11: 59.02; Эк.Маш 12: 146.91; З/пМех 13: 19.96; З/пМех 15: 4.51; З/пМех 17: 1.25 | [14 empty] | Всего с учетом "Приказ от 07.07.2022 № 557/пр прил.8 табл.3 п.3 Производство ремонтно-строительных работ осуществляется на территории действующего предприятия с наличием в зоне производства работ одного или нескольких из перечисленных ниже факторов: - разветвленной сети транспортных и инженерных коммуникаций; - стесненных условий для складирования материалов; - действующего технологического оборудования ОЗП=1,15; ЭМ=1,15; ЗПМ=1,15; ТЗ=1,15; ТЗМ=1,15"
Накладные расходы 117% ФОТ (от 78,98) |  |  |  | З/пМех 10: 92.41 | [14 empty] | Накладные расходы 117% ФОТ (от 78,98)
Сметная прибыль 74% ФОТ (от 78,98) |  |  |  | З/пМех 10: 58.45 | [14 empty] | Сметная прибыль 74% ФОТ (от 78,98)
Итого c накладными и см. прибылью |  |  |  | З/пМех 10: 356.79; З/пМех 15: 4.51; З/пМех 17: 1.25 | [14 empty] | Итого c накладными и см. прибылью
Итоги по Поз. 7, 9-10 НР 117% ФОТ; СП 63%=74%*0.85 ФОТ | [31 empty] | Итоги по Поз. 7, 9-10 НР 117% ФОТ; СП 63%=74%*0.85 ФОТ
Итого Поз. 7, 9-10 |  |  |  | З/пМех 10: 2147.45; Осн.З/п 11: 137.32; Эк.Маш 12: 699.33; З/пМех 13: 83.78; З/пМех 15: 11.05; З/пМех 17: 5.1 | [14 empty] | Итого Поз. 7, 9-10
Всего с учетом "Приказ от 07.07.2022 № 557/пр прил.8 табл.3 п.3 Производство ремонтно-строительных работ осуществляется на территории действующего предприятия с наличием в зоне производства работ одного или нескольких из перечисленных ниже факторов: - разветвленной сети транспортных и инженерных коммуникаций; - стесненных условий для складирования материалов; - действующего технологического оборудования ОЗП=1,15; ЭМ=1,15; ЗПМ=1,15; ТЗ=1,15; ТЗМ=1,15" |  |  |  | З/пМех 10: 2272.95; Осн.З/п 11: 157.92; Эк.Маш 12: 804.23; З/пМех 13: 96.35; З/пМех 15: 12.71; З/пМех 17: 5.87 | [14 empty] | Всего с учетом "Приказ от 07.07.2022 № 557/пр прил.8 табл.3 п.3 Производство ремонтно-строительных работ осуществляется на территории действующего предприятия с наличием в зоне производства работ одного или нескольких из перечисленных ниже факторов: - разветвленной сети транспортных и инженерных коммуникаций; - стесненных условий для складирования материалов; - действующего технологического оборудования ОЗП=1,15; ЭМ=1,15; ЗПМ=1,15; ТЗ=1,15; ТЗМ=1,15"
Накладные расходы 117% ФОТ (от 254,27) |  |  |  | З/пМех 10: 297.5 | [14 empty] | Накладные расходы 117% ФОТ (от 254,27)
Сметная прибыль 63% = 74%*0.85 ФОТ (от 254,27) |  |  |  | З/пМех 10: 160.19 | [14 empty] | Сметная прибыль 63% = 74%*0.85 ФОТ (от 254,27)
Итого c накладными и см. прибылью |  |  |  | З/пМех 10: 2730.64; З/пМех 15: 12.71; З/пМех 17: 5.87 | [14 empty] | Итого c накладными и см. прибылью
Итого |  |  |  | З/пМех 10: 3087.43; З/пМех 15: 17.22; З/пМех 17: 7.12 | [14 empty] | Итого
Материалы: | [31 empty] | Материалы:
Итого Поз. 8, 11 |  |  |  | З/пМех 10: 251.13 | [14 empty] | Итого Поз. 8, 11
Всего с учетом "Приказ от 07.07.2022 № 557/пр прил.8 табл.3 п.3 Производство ремонтно-строительных работ осуществляется на территории действующего предприятия с наличием в зоне производства работ одного или нескольких из перечисленных ниже факторов: - разветвленной сети транспортных и инженерных коммуникаций; - стесненных условий для складирования материалов; - действующего технологического оборудования ОЗП=1,15; ЭМ=1,15; ЗПМ=1,15; ТЗ=1,15; ТЗМ=1,15" |  |  |  | З/пМех 10: 251.13 | [14 empty] | Всего с учетом "Приказ от 07.07.2022 № 557/пр прил.8 табл.3 п.3 Производство ремонтно-строительных работ осуществляется на территории действующего предприятия с наличием в зоне производства работ одного или нескольких из перечисленных ниже факторов: - разветвленной сети транспортных и инженерных коммуникаций; - стесненных условий для складирования материалов; - действующего технологического оборудования ОЗП=1,15; ЭМ=1,15; ЗПМ=1,15; ТЗ=1,15; ТЗМ=1,15"
Перевозка грузов (грунт, мусор и подобное): | [31 empty] | Перевозка грузов (грунт, мусор и подобное):
Итого Поз. 14 |  |  |  | З/пМех 10: 3.32; Эк.Маш 12: 3.32 | [14 empty] | Итого Поз. 14
Итого |  |  |  | З/пМех 10: 7315.06; З/пМех 15: 77.98; З/пМех 17: 17.79 | [14 empty] | Итого
В том числе: | [31 empty] | В том числе:
Материалы |  |  |  | З/пМех 10: 1581.71 | [14 empty] | Материалы
Машины и механизмы |  |  |  | З/пМех 10: 3342.12 | [14 empty] | Машины и механизмы
ФОТ |  |  |  | З/пМех 10: 1101.39 | [14 empty] | ФОТ
Накладные расходы |  |  |  | З/пМех 10: 1079.69 | [14 empty] | Накладные расходы
Сметная прибыль |  |  |  | З/пМех 10: 495.6 | [14 empty] | Сметная прибыль
ВСЕГО по смете |  |  |  | З/пМех 10: 7315.06; З/пМех 15: 77.98; З/пМех 17: 17.79 | [15 empty] | ВСЕГО по смете
Составил: ____________________________ Санькова И.А.
Проверил: ____________________________ Степанова Г.Ф.