## 2Д-24 Покраска фасада здания Р-
ЛОКАЛЬНАЯ СМЕТА № 2Д-24
(локальная смета)
на Покраска фасада здания Р-25 ОП ООО "Защита" | [16 empty] | на 2Д-24 Покраска фасада здания Р-25 ОП ООО Защита, ООО"Химремонт"
ООО "Защита"
Основание: дефектная ведомость
| Сметная стоимость |  | 10132.05 | руб.
| строительных работ |  | 10132.05 | руб.
| Средства на оплату труда |  | 3282.29 | руб.
| Сметная трудоемкость |  | 296.7 | чел.час
| Трудозатраты механизаторов |  |  | чел.час
Составлен(а) в ценах 2001 г : 12.02.2024 г
№ п/п | Обоснование | Наименование работ и затрат |  | Единица измерения | Кол-во | Стоимость единицы, руб. |  |  |  | Общая стоимость, руб. |  |  |  |  | Т/з осн. раб.на ед. | Т/з осн. раб. Всего
[6 empty] | Всего | В том числе |  |  | Обору- дование | Всего | В том числе
[7 empty] | Осн.З/п | Эк.Маш | З/пМех |  |  | Осн.З/п | Эк.Маш | З/пМех
1 | 2 | 3 |  | 4 | 5 | 6 | 7 | 8 | 9 | 10 | 11 | 12 | 13 | 14 | 15 | 16
Раздел 1. Покраска фасада здания Р-25 ОП ООО "Защита" | [17 empty] | Раздел 1. Покраска фасада здания Р-25 ОП ООО "Защита"
Стены фасада (высота 6,2 м) | [18 empty] | Стены фасада (высота 6,2 м)
1 | ТЕР08-07-001-02 Приказ Минстроя России от 12.11.14 №703/пр | Установка и разборка наружных инвентарных лесов высотой до 16 м: трубчатых для прочих отделочных работ |  | 100 м2 вертикальной проекции для наружных лесов | 2.17 | 492.05 | 475.02 | 6.14 |  |  | 1067.75 | 1030.79 | 13.32 |  | 43.5 | 94.4 |  |  |  | Установка и разборка наружных инвентарных лесов высотой до 16 м: трубчатых для прочих отделочных работ
|  |  | Накладные расходы 110% ФОТ (от 1 185,41) | 11: 1303.95
|  |  | Сметная прибыль 69% ФОТ (от 1 185,41) | 11: 817.93
2 | ТЕРр61-10-1 Приказ Минстроя России от 12.11.14 №703/пр применит. | Ремонт штукатурки гладких фасадов по камню и бетону с земли и лесов: цементно-известковым раствором площадью отдельных мест до 5 м2 толщиной слоя до 20 мм (10 мм) |  | 100 м2 отремонтированной поверхности | 0.04 | 1606.53 | 1115.17 | 0.63 |  |  | 64.26 | 44.61 | 0.03 |  | 100.92 | 4.04 |  |  |  | Ремонт штукатурки гладких фасадов по камню и бетону с земли и лесов: цементно-известковым раствором площадью отдельных мест до 5 м2 толщиной слоя до 20 мм (10 мм)
|  | толщина 10 мм: 10/20=0,5 ПЗ=0,5 (ОЗП=0,5; ЭМ=0,5 к расх.; ЗПМ=0,5; МАТ=0,5 к расх.; ТЗ=0,5; ТЗМ=0,5) | [18 empty] | толщина 10 мм: 10/20=0,5 ПЗ=0,5 (ОЗП=0,5; ЭМ=0,5 к расх.; ЗПМ=0,5; МАТ=0,5 к расх.; ТЗ=0,5; ТЗМ=0,5)
|  |  | Накладные расходы 89% ФОТ (от 51,30) | 11: 45.66
|  |  | Сметная прибыль 44% ФОТ (от 51,30) | 11: 22.57
3 | ТЕРр62-21-10 Приказ Минстроя России от 12.11.14 №703/пр | Простая масляная окраска ранее окрашенных фасадов с подготовкой и расчисткой старой краски: более 35% с земли и лесов |  | 100 м2 окрашиваемой поверхности | 2.17 | 1123.65 | 689.47 | 8.95 |  |  | 2438.32 | 1496.15 | 19.42 |  | 61.56 | 133.59 |  |  |  | Простая масляная окраска ранее окрашенных фасадов с подготовкой и расчисткой старой краски: более 35% с земли и лесов
|  |  | Накладные расходы 90% ФОТ (от 1 720,57) | 11: 1548.51
|  |  | Сметная прибыль 46% ФОТ (от 1 720,57) | 11: 791.46
4 | ТССЦ-113-8029 Приказ Минстроя России от 01.06.16 №380/пр | Эмаль ПФ-115 цветная |  | 4: кг; 5: 31.5; 6: 18.05; 11: 568.58; 15: 0; 16: 0 |  |  |  | Эмаль ПФ-115 цветная
Гаражные ворота (высота 4 м) | [18 empty] | Гаражные ворота (высота 4 м)
5 | ТЕР13-06-003-01 Приказ Минстроя России от 12.11.14 №703/пр | Очистка поверхности щетками |  | 1 м2 очищаемой поверхности | 12.82 | 9.7 | 9.7 |  |  |  | 124.35 | 124.35 |  |  | 0.9 | 11.54 |  |  |  | Очистка поверхности щетками
|  |  | Накладные расходы 94% ФОТ (от 143,00) | 11: 134.42
|  |  | Сметная прибыль 43% = 51%*0,85 ФОТ (от 143,00) | 11: 61.49
6 | ТЕР13-06-004-01 Приказ Минстроя России от 12.11.14 №703/пр | Обеспыливание поверхности |  | 1 м2 обеспыливаемой поверхности | 36.63 | 1.33 | 1.08 | 0.25 |  |  | 48.72 | 39.56 | 9.16 |  | 0.1 | 3.66 |  |  |  | Обеспыливание поверхности
|  |  | Накладные расходы 94% ФОТ (от 45,49) | 11: 42.76
|  |  | Сметная прибыль 43% = 51%*0,85 ФОТ (от 45,49) | 11: 19.56
7 | ТЕР13-07-001-01 Приказ Минстроя России от 12.11.14 №703/пр применит. | Обезжиривание поверхностей |  | 100 м2 обезжириваемой поверхности | 0.3663 | 152.94 | 115.38 | 3.41 | 0.15 |  | 56.02 | 42.26 | 1.25 | 0.05 | 10.442 | 3.82 |  |  |  | Обезжиривание поверхностей
| Приказ от 04.08.2020 № 421/пр п.58б | При применении сметных норм, включенных в сборники ГЭСН (ФЕР, ТЕР), аналогичных технологическим процессам в новом строительстве, в том числе по возведению новых конструктивных элементов ОЗП=1,15; ЭМ=1,25 к расх.; ЗПМ=1,25; ТЗ=1,15; ТЗМ=1,25 | [18 empty] | При применении сметных норм, включенных в сборники ГЭСН (ФЕР, ТЕР), аналогичных технологическим процессам в новом строительстве, в том числе по возведению новых конструктивных элементов ОЗП=1,15; ЭМ=1,25 к расх.; ЗПМ=1,25; ТЗ=1,15; ТЗМ=1,25
|  |  | Накладные расходы 94% ФОТ (от 48,66) | 11: 45.74
|  |  | Сметная прибыль 43% = 51%*0,85 ФОТ (от 48,66) | 11: 20.92
8 | ТССЦ-101-2293 Приказ Минстроя России от 01.06.16 №380/пр | Кислота ортофосфорная: техническая, сорт I |  | 4: т; 5: 0.0117; 6: 10247; 11: 119.89; 15: 0; 16: 0 |  |  |  | Кислота ортофосфорная: техническая, сорт I
9 | ТЕРр62-29-1 Приказ Минстроя России от 12.11.14 №703/пр применит. | Окраска масляными составами ранее окрашенных больших металлических поверхностей (ворот): за один раз |  | 100 м2 окрашиваемой поверхности | 0.3663 | 257.7 | 152.27 | 0.88 |  |  | 94.4 | 55.78 | 0.32 |  | 13.78 | 5.05 |  |  |  | Окраска масляными составами ранее окрашенных больших металлических поверхностей (ворот): за один раз
|  |  | Накладные расходы 90% ФОТ (от 64,15) | 11: 57.74
|  |  | Сметная прибыль 46% ФОТ (от 64,15) | 11: 29.51
10 | ТССЦ-113-8029 Приказ Минстроя России от 01.06.16 №380/пр | Эмаль ПФ-115 цветная |  | 4: кг; 5: 5.7; 6: 18.05; 11: 102.89; 15: 0; 16: 0 |  |  |  | Эмаль ПФ-115 цветная
Оконные отливы (высота 4,2 м) | [18 empty] | Оконные отливы (высота 4,2 м)
11 | ТЕР13-06-003-01 Приказ Минстроя России от 12.11.14 №703/пр | Очистка поверхности щетками |  | 1 м2 очищаемой поверхности | 1.2 | 9.7 | 9.7 |  |  |  | 11.64 | 11.64 |  |  | 0.9 | 1.08 |  |  |  | Очистка поверхности щетками
|  |  | Накладные расходы 94% ФОТ (от 13,39) | 11: 12.59
|  |  | Сметная прибыль 43% = 51%*0,85 ФОТ (от 13,39) | 11: 5.76
12 | ТЕР13-06-004-01 Приказ Минстроя России от 12.11.14 №703/пр | Обеспыливание поверхности |  | 1 м2 обеспыливаемой поверхности | 2.2 | 1.33 | 1.08 | 0.25 |  |  | 2.93 | 2.38 | 0.55 |  | 0.1 | 0.22 |  |  |  | Обеспыливание поверхности
|  |  | Накладные расходы 94% ФОТ (от 2,74) | 11: 2.58
|  |  | Сметная прибыль 43% = 51%*0,85 ФОТ (от 2,74) | 11: 1.18
13 | ТЕР13-07-001-01 Приказ Минстроя России от 12.11.14 №703/пр применит. | Обезжиривание поверхностей |  | 100 м2 обезжириваемой поверхности | 0.022 | 152.94 | 115.38 | 3.41 | 0.15 |  | 3.36 | 2.54 | 0.08 |  | 10.442 | 0.23 |  |  |  | Обезжиривание поверхностей
| Приказ от 04.08.2020 № 421/пр п.58б | При применении сметных норм, включенных в сборники ГЭСН (ФЕР, ТЕР), аналогичных технологическим процессам в новом строительстве, в том числе по возведению новых конструктивных элементов ОЗП=1,15; ЭМ=1,25 к расх.; ЗПМ=1,25; ТЗ=1,15; ТЗМ=1,25 | [18 empty] | При применении сметных норм, включенных в сборники ГЭСН (ФЕР, ТЕР), аналогичных технологическим процессам в новом строительстве, в том числе по возведению новых конструктивных элементов ОЗП=1,15; ЭМ=1,25 к расх.; ЗПМ=1,25; ТЗ=1,15; ТЗМ=1,25
|  |  | Накладные расходы 94% ФОТ (от 2,92) | 11: 2.74
|  |  | Сметная прибыль 43% = 51%*0,85 ФОТ (от 2,92) | 11: 1.26
14 | ТССЦ-101-2293 Приказ Минстроя России от 01.06.16 №380/пр | Кислота ортофосфорная: техническая, сорт I |  | 4: т; 5: 0.0007; 6: 10247; 11: 7.17; 15: 0; 16: 0 |  |  |  | Кислота ортофосфорная: техническая, сорт I
15 | ТЕРр62-31-1 Приказ Минстроя России от 12.11.14 №703/пр | Окраска масляными составами ранее окрашенных металлических покрытий отдельных карнизов, брандмауэрных стен, парапетов, зонтов, сандриков, подоконных отливов, металлических балок, прогонов и других мелких покрытий: за один раз с земли и лесов |  | 100 м2 окрашиваемой поверхности | 0.022 | 315.8 | 184.22 | 1.05 |  |  | 6.95 | 4.05 | 0.02 |  | 16.87 | 0.37 |  |  |  | Окраска масляными составами ранее окрашенных металлических покрытий отдельных карнизов, брандмауэрных стен, парапетов, зонтов, сандриков, подоконных отливов, металлических балок, прогонов и других мелких покрытий: за один раз с земли и лесов
|  |  | Накладные расходы 90% ФОТ (от 4,66) | 11: 4.19
|  |  | Сметная прибыль 46% ФОТ (от 4,66) | 11: 2.14
16 | ТССЦ-113-8029 Приказ Минстроя России от 01.06.16 №380/пр | Эмаль ПФ-115 цветная |  | 4: кг; 5: 0.3; 6: 18.05; 11: 5.42; 15: 0; 16: 0 |  |  |  | Эмаль ПФ-115 цветная
Итого прямые затраты по смете в базисных ценах |  |  |  | 11: 4722.65; 12: 2854.11; 13: 44.15; 14: 0.05; 16: 258 | [5 empty] | Итого прямые затраты по смете в базисных ценах
Итого прямые затраты по смете с учетом коэффициентов к итогам |  |  |  | 11: 5157.39; 12: 3282.23; 13: 50.77; 14: 0.06; 16: 296.7 | [5 empty] | Итого прямые затраты по смете с учетом коэффициентов к итогам
В том числе, справочно: | [22 empty] | В том числе, справочно:
Стесненные условия ОЗП=15%; ЭМ=15%; ЗПМ=15%; ТЗ=15%; ТЗМ=15% (Поз. 1-3, 9, 15, 5-7, 11-13) |  |  |  | 11: 434.74; 12: 428.12; 13: 6.62; 14: 0.01; 16: 38.7 | [6 empty] | Стесненные условия ОЗП=15%; ЭМ=15%; ЗПМ=15%; ТЗ=15%; ТЗМ=15% (Поз. 1-3, 9, 15, 5-7, 11-13)
Накладные расходы |  |  |  | 11: 3200.88 | [5 empty] | Накладные расходы
В том числе, справочно: | [22 empty] | В том числе, справочно:
89% ФОТ (от 51,3) (Поз. 2) |  |  |  | 11: 45.66 | [6 empty] | 89% ФОТ (от 51,3) (Поз. 2)
90% ФОТ (от 1789,38) (Поз. 3, 9, 15) |  |  |  | 11: 1610.44 | [6 empty] | 90% ФОТ (от 1789,38) (Поз. 3, 9, 15)
94% ФОТ (от 256,2) (Поз. 5-7, 11-13) |  |  |  | 11: 240.83 | [6 empty] | 94% ФОТ (от 256,2) (Поз. 5-7, 11-13)
110% ФОТ (от 1185,41) (Поз. 1) |  |  |  | 11: 1303.95 | [6 empty] | 110% ФОТ (от 1185,41) (Поз. 1)
Сметная прибыль |  |  |  | 11: 1773.78 | [5 empty] | Сметная прибыль
В том числе, справочно: | [22 empty] | В том числе, справочно:
44% ФОТ (от 51,3) (Поз. 2) |  |  |  | 11: 22.57 | [6 empty] | 44% ФОТ (от 51,3) (Поз. 2)
46% ФОТ (от 1789,38) (Поз. 3, 9, 15) |  |  |  | 11: 823.11 | [6 empty] | 46% ФОТ (от 1789,38) (Поз. 3, 9, 15)
43% = 51%*0,85 ФОТ (от 256,2) (Поз. 5-7, 11-13) |  |  |  | 11: 110.17 | [6 empty] | 43% = 51%*0,85 ФОТ (от 256,2) (Поз. 5-7, 11-13)
69% ФОТ (от 1185,41) (Поз. 1) |  |  |  | 11: 817.93 | [6 empty] | 69% ФОТ (от 1185,41) (Поз. 1)
Итоги по смете: |  |  |  | 11: 10132.05; 16: 296.7 | [5 empty] | Итоги по смете:
Итого |  |  |  | 11: 10132.05; 16: 296.7 | [6 empty] | Итого
В том числе: | [22 empty] | В том числе:
Материалы |  |  |  | 11: 1824.39 | [6 empty] | Материалы
Машины и механизмы |  |  |  | 11: 50.77 | [6 empty] | Машины и механизмы
ФОТ |  |  |  | 11: 3282.29 | [6 empty] | ФОТ
Накладные расходы |  |  |  | 11: 3200.88 | [6 empty] | Накладные расходы
Сметная прибыль |  |  |  | 11: 1773.78 | [6 empty] | Сметная прибыль
ВСЕГО по смете |  |  |  | 11: 10132.05; 16: 296.7 | [7 empty] | ВСЕГО по смете
Составил : Макарчева А.Ф.