## 3Д-24 Ремонт кабинета №7 здания
ЛОКАЛЬНАЯ СМЕТА № 3Д-24
(локальная смета)
на Ремонт кабинета №7 здания Ж-10 ГСО | [16 empty] | на 3Д-24 Ремонт кабинета №7 здания Ж-10 ГСО, ООО"Химремонт"
ООО "Защита"
Основание: дефектная ведомость
| Сметная стоимость |  | 2761.12 | руб.
| строительных работ |  | 2761.12 | руб.
| Средства на оплату труда |  | 749.32 | руб.
| Сметная трудоемкость |  | 65.74 | чел.час
| Трудозатраты механизаторов |  | 0.04 | чел.час
Составлен(а) в ценах 2001 г : 28.02.2024 г
№ п/п | Обоснование | Наименование работ и затрат |  | Единица измерения | Кол-во | Стоимость единицы, руб. |  |  |  | Общая стоимость, руб. |  |  |  |  | Т/з осн. раб.на ед. | Т/з осн. раб. Всего
[6 empty] | Всего | В том числе |  |  | Обору- дование | Всего | В том числе
[7 empty] | Осн.З/п | Эк.Маш | З/пМех |  |  | Осн.З/п | Эк.Маш | З/пМех
1 | 2 | 3 |  | 4 | 5 | 6 | 7 | 8 | 9 | 10 | 11 | 12 | 13 | 14 | 15 | 16
Раздел 1. Ремонт кабинета №7 здания Ж-10 ГСО | [17 empty] | Раздел 1. Ремонт кабинета №7 здания Ж-10 ГСО
1 | ТЕР15-04-005-04 Приказ Минстроя России от 12.11.14 №703/пр | Окраска поливинилацетатными водоэмульсионными составами улучшенная: по штукатурке потолков |  | 100 м2 окрашиваемой поверхности | 0.205 | 1980.03 | 702.91 | 18.34 | 0.41 |  | 405.91 | 144.1 | 3.76 | 0.08 | 61.985 | 12.71 |  |  | Окраска поливинилацетатными водоэмульсионными составами улучшенная: по штукатурке потолков
| Приказ от 04.08.2020 № 421/пр п.58б | При применении сметных норм, включенных в сборники ГЭСН (ФЕР, ТЕР), аналогичных технологическим процессам в новом строительстве, в том числе по возведению новых конструктивных элементов ОЗП=1,15; ЭМ=1,25 к расх.; ЗПМ=1,25; ТЗ=1,15; ТЗМ=1,25 | [17 empty] | При применении сметных норм, включенных в сборники ГЭСН (ФЕР, ТЕР), аналогичных технологическим процессам в новом строительстве, в том числе по возведению новых конструктивных элементов ОЗП=1,15; ЭМ=1,25 к расх.; ЗПМ=1,25; ТЗ=1,15; ТЗМ=1,25
|  |  | Накладные расходы 100% ФОТ (от 165,81) | 11: 165.81
|  |  | Сметная прибыль 49%*0,85 ФОТ (от 165,81) | 11: 69.06
2 | ТЕРр61-2-7 Приказ Минстроя России от 12.11.14 №703/пр | Ремонт штукатурки внутренних стен по камню и бетону цементно-известковым раствором, площадью отдельных мест: до 1 м2 толщиной слоя до 20 мм |  | 100 м2 отремонтированной поверхности | 0.023 | 2580.2 | 2557.52 | 21.21 | 10.94 |  | 59.34 | 58.82 | 0.49 | 0.25 | 228.35 | 5.25 |  |  | Ремонт штукатурки внутренних стен по камню и бетону цементно-известковым раствором, площадью отдельных мест: до 1 м2 толщиной слоя до 20 мм
|  |  | Накладные расходы 89% ФОТ (от 67,93) | 11: 60.46
|  |  | Сметная прибыль 44% ФОТ (от 67,93) | 11: 29.89
3 | ТЕРр69-12-1 Приказ Минстроя России от 12.11.14 №703/пр | Приготовление растворов вручную: цементных |  | 1 м3 раствора | 0.0506 | 31.06 | 31.06 |  |  |  | 1.57 | 1.57 |  |  | 3.15 | 0.16 |  |  | Приготовление растворов вручную: цементных
|  |  | Накладные расходы 73% ФОТ (от 1,81) | 11: 1.32
|  |  | Сметная прибыль 34% ФОТ (от 1,81) | 11: 0.62
4 | ТССЦ-402-0076 Приказ Минстроя России от 01.06.16 №380/пр | Смесь сухая штукатурная (18 кг на 1м2 на толщину 10мм) |  | 4: т; 5: 0.0828; 6: 833.21; 11: 68.99; 15: 0; 16: 0 |  |  | Смесь сухая штукатурная (18 кг на 1м2 на толщину 10мм)
5 | ТЕР15-04-025-08 Приказ Минстроя России от 12.11.14 №703/пр | Улучшенная окраска масляными составами по штукатурке: стен |  | 100 м2 окрашиваемой поверхности | 0.614 | 1650.75 | 672.84 | 12.46 | 0.2 |  | 1013.56 | 413.12 | 7.65 | 0.12 | 58.6615 | 36.02 |  |  | Улучшенная окраска масляными составами по штукатурке: стен
| Приказ от 04.08.2020 № 421/пр п.58б | При применении сметных норм, включенных в сборники ГЭСН (ФЕР, ТЕР), аналогичных технологическим процессам в новом строительстве, в том числе по возведению новых конструктивных элементов ОЗП=1,15; ЭМ=1,25 к расх.; ЗПМ=1,25; ТЗ=1,15; ТЗМ=1,25 | [17 empty] | При применении сметных норм, включенных в сборники ГЭСН (ФЕР, ТЕР), аналогичных технологическим процессам в новом строительстве, в том числе по возведению новых конструктивных элементов ОЗП=1,15; ЭМ=1,25 к расх.; ЗПМ=1,25; ТЗ=1,15; ТЗМ=1,25
|  |  | Накладные расходы 100% ФОТ (от 475,23) | 11: 475.23
|  |  | Сметная прибыль 49%*0,85 ФОТ (от 475,23) | 11: 197.93
6 | ТЕРр62-33-2 Приказ Минстроя России от 12.11.14 №703/пр | Окраска масляными составами ранее окрашенных поверхностей радиаторов и ребристых труб отопления: за 2 раза |  | 100 м2 окрашиваемой поверхности | 0.046 | 1294.46 | 728.64 | 0.88 |  |  | 59.55 | 33.52 | 0.04 |  | 65.94 | 3.03 |  |  | Окраска масляными составами ранее окрашенных поверхностей радиаторов и ребристых труб отопления: за 2 раза
|  |  | Накладные расходы 90% ФОТ (от 38,55) | 11: 34.7
|  |  | Сметная прибыль 46% ФОТ (от 38,55) | 11: 17.73
Итого прямые затраты по смете в базисных ценах |  |  |  | 11: 1608.92; 12: 651.13; 13: 11.94; 14: 0.45; 16: 57.17 |  |  |  |  | Итого прямые затраты по смете в базисных ценах
Итого прямые затраты по смете с учетом коэффициентов к итогам |  |  |  | 11: 1708.38; 12: 748.8; 13: 13.73; 14: 0.52; 16: 65.74 |  |  |  |  | Итого прямые затраты по смете с учетом коэффициентов к итогам
В том числе, справочно: | [21 empty] | В том числе, справочно:
Стесненные условия ОЗП=15%; ЭМ=15%; ЗПМ=15%; ТЗ=15%; ТЗМ=15% (Поз. 1, 5, 2-3, 6) |  |  |  | 11: 99.46; 12: 97.67; 13: 1.79; 14: 0.07; 16: 8.5755 | [5 empty] | Стесненные условия ОЗП=15%; ЭМ=15%; ЗПМ=15%; ТЗ=15%; ТЗМ=15% (Поз. 1, 5, 2-3, 6)
Накладные расходы |  |  |  | 11: 737.51 |  |  |  |  | Накладные расходы
В том числе, справочно: | [21 empty] | В том числе, справочно:
73% ФОТ (от 1,81) (Поз. 3) |  |  |  | 11: 1.32 | [5 empty] | 73% ФОТ (от 1,81) (Поз. 3)
89% ФОТ (от 67,93) (Поз. 2) |  |  |  | 11: 60.46 | [5 empty] | 89% ФОТ (от 67,93) (Поз. 2)
90% ФОТ (от 38,55) (Поз. 6) |  |  |  | 11: 34.7 | [5 empty] | 90% ФОТ (от 38,55) (Поз. 6)
100% ФОТ (от 641,03) (Поз. 1, 5) |  |  |  | 11: 641.03 | [5 empty] | 100% ФОТ (от 641,03) (Поз. 1, 5)
Сметная прибыль |  |  |  | 11: 315.23 |  |  |  |  | Сметная прибыль
В том числе, справочно: | [21 empty] | В том числе, справочно:
34% ФОТ (от 1,81) (Поз. 3) |  |  |  | 11: 0.62 | [5 empty] | 34% ФОТ (от 1,81) (Поз. 3)
44% ФОТ (от 67,93) (Поз. 2) |  |  |  | 11: 29.89 | [5 empty] | 44% ФОТ (от 67,93) (Поз. 2)
46% ФОТ (от 38,55) (Поз. 6) |  |  |  | 11: 17.73 | [5 empty] | 46% ФОТ (от 38,55) (Поз. 6)
49%*0,85 ФОТ (от 641,03) (Поз. 1, 5) |  |  |  | 11: 266.99 | [5 empty] | 49%*0,85 ФОТ (от 641,03) (Поз. 1, 5)
Итоги по смете: | [20 empty] | Итоги по смете:
Итого |  |  |  | 11: 2761.12; 16: 65.74 | [5 empty] | Итого
В том числе: | [21 empty] | В том числе:
Материалы |  |  |  | 11: 945.85 | [5 empty] | Материалы
Машины и механизмы |  |  |  | 11: 13.73 | [5 empty] | Машины и механизмы
ФОТ |  |  |  | 11: 749.32 | [5 empty] | ФОТ
Накладные расходы |  |  |  | 11: 737.51 | [5 empty] | Накладные расходы
Сметная прибыль |  |  |  | 11: 315.23 | [5 empty] | Сметная прибыль
ВСЕГО по смете |  |  |  | 11: 2761.12; 16: 65.74 | [6 empty] | ВСЕГО по смете
Составил : Макарчева А.Ф.