## ЛСР 17 граф
СОГЛАСОВАНО: | [11 empty] | УТВЕРЖДАЮ:
_________________ | [11 empty] | _________________
" _____ " ________________ 2016 г. | [11 empty] | "____" ______________2016 г.
ОАО "Синтез-Каучук"
(наименование стройки)
ЛОКАЛЬНЫЙ СМЕТНЫЙ РАСЧЕТ № 46-34-19
|  | на | Ремонт изоляции колонн поз.8/1,8а/1,8/2,8а/2,24/4
цех И-4
Основание: Дефектная ведомость №185
|  |  | Сметная стоимость строительных работ _______________________________________________________________________________________________ | [5 empty] | ___________________________341,753 |  | тыс. руб.
|  |  | Средства на оплату труда _______________________________________________________________________________________________ | [5 empty] | ___________________________82,617 |  | тыс. руб.
|  |  | Сметная трудоемкость _______________________________________________________________________________________________ | [5 empty] | _______________________________________________________________________________________________6996,36 |  | чел.час
Составлен(а) 20.06.2019г.
№ пп | Обосно- вание | Наименование | Ед. изм. | Кол. | Стоимость единицы, руб. |  |  |  | Общая стоимость, руб. |  |  |  | Т/з осн. раб.на ед. | Т/з осн. раб. Всего | Т/з мех. на ед. | Т/з мех. Всего
[5 empty] | Всего | В том числе |  |  | Всего | В том числе
[6 empty] | Осн.З/п | Эк.Маш | З/пМех |  | Осн.З/п | Эк.Маш | З/пМех
1 | 2 | 3 | 4 | 5 | 6 | 7 | 8 | 9 | 10 | 11 | 12 | 13 | 14 | 15 | 16 | 17
Раздел 1. Колонна поз.8/1
Ремонт изоляции колонны поз. 8/1 (Использование альпинистского снаряжения уточнить по факту)
1 | ТЕР26-01-011-01 Приказ Минстроя России от 12.11.14 №703/пр | Разборка. Изоляция плоских и криволинейных поверхностей матами минераловатными прошивными безобкладочными и в обкладках из стеклоткани или металлической сетки, плитами минераловатными на синтетическом связующем марки М-125, плитами полужесткими из стеклянного штапельного волокна на синтетическом связующем (МДС38 п.3.3.1.Демонтаж (разборка) ОЗП=0,4; ЭМ=0,4 к расх.; ЗПМ=0,4; МАТ=0 к расх.; ТЗ=0,4; ТЗМ=0,4; ОП п.1.26.19 При производстве работ на высоте до 50 м ОЗП=1,35; ТЗ=1,35; Прил.26.2 При производстве работ в условиях, требующих применения предохранительных поясов ОЗП=1,3; ТЗ=1,3) | 1 м3 изоляции | 14,27 0,45+5,53+8,29 | 139.98 | 121.97 | 18.01 |  | 1997.51 | 1740.51 | 257 |  | 10.3896 | 148.26
2 | ТЕР26-01-053-01 Приказ Минстроя России от 12.11.14 №703/пр | Разборка. Покрытие изоляции плоских (криволинейных) поверхностей листовым металлом с заготовкой покрытия (МДС38 п.3.3.1.Демонтаж (разборка) ОЗП=0,4; ЭМ=0,4 к расх.; ЗПМ=0,4; МАТ=0 к расх.; ТЗ=0,4; ТЗМ=0,4; ОП п.1.26.19 При производстве работ на высоте до 50 м ОЗП=1,35; ТЗ=1,35; Прил.26.2 При производстве работ в условиях, требующих применения предохранительных поясов ОЗП=1,3; ТЗ=1,3) | 100 м2 поверхности покрытия изоляции | 0,7135 (2,25+27,64+41,46) / 100 | 1200.03 | 1123.65 | 76.38 |  | 856.22 | 801.72 | 54.5 |  | 97.9641 | 69.9
3 | ТЕР26-01-011-01 Приказ Минстроя России от 12.11.14 №703/пр | Изоляция плоских и криволинейных поверхностей матами минераловатными прошивными безобкладочными и в обкладках из стеклоткани или металлической сетки, плитами минераловатными на синтетическом связующем марки М-125, плитами полужесткими из стеклянного штапельного волокна на синтетическом связующем 348,94 = 953,75 - 1,24 x 487,75 (ОП п.1.26.19 При производстве работ на высоте до 50 м ОЗП=1,35; ТЗ=1,35; Прил.26.2 При производстве работ в условиях, требующих применения предохранительных поясов ОЗП=1,3; ТЗ=1,3; МДС35-IV п.4.7. При ремонте и реконструкции зданий и сооружений работы, аналогичные технологическим процессам в новом строительстве ОЗП=1,15; ЭМ=1,25; ЗПМ=1,25; ТЗ=1,15; ТЗМ=1,25) | 1 м3 изоляции | 14,27 0,45+5,53+8,29 | 537.12 | 350.67 | 56.29 |  | 7664.7 | 5004.06 | 803.26 |  | 29.8701 | 426.25
Уд | 1. 104-0012 | Маты прошивные из минеральной ваты без обкладок М-125 (ГОСТ 21880-86), толщина 60 мм | м3 | 1,24 17,69 | 487.75 |  |  |  | 8628.3
4 | ТССЦ-104-0011 Приказ Минстроя России от 12.11.14 №703/пр прим. | Маты прошивные из минеральной ваты без обкладок М-125 (ГОСТ 21880-86), толщина 200 мм (МДС35-IV п.4.7. При ремонте и реконструкции зданий и сооружений работы, аналогичные технологическим процессам в новом строительстве ОЗП=1,15; ЭМ=1,25; ЗПМ=1,25; ТЗ=1,15; ТЗМ=1,25) | м3 | 17.69 | 385.76 |  |  |  | 6824.09
5 | ТЕР26-01-053-01 Приказ Минстроя России от 12.11.14 №703/пр | Покрытие изоляции плоских (криволинейных) поверхностей листовым металлом с заготовкой покрытия 1 852,73 = 12 100,37 - 0,769 x 13 325,93 (ОП п.1.26.19 При производстве работ на высоте до 50 м ОЗП=1,35; ТЗ=1,35; Прил.26.2 При производстве работ в условиях, требующих применения предохранительных поясов ОЗП=1,3; ТЗ=1,3; МДС35-IV п.4.7. При ремонте и реконструкции зданий и сооружений работы, аналогичные технологическим процессам в новом строительстве ОЗП=1,15; ЭМ=1,25; ЗПМ=1,25; ТЗ=1,15; ТЗМ=1,25) | 100 м2 поверхности покрытия изоляции | 0,7135 (2,25+27,64+41,46) / 100 | 3530.32 | 3230.49 | 238.69 |  | 2518.88 | 2304.95 | 170.31 |  | 281.6468 | 200.96
Уд | 1. 101-1876 | Сталь листовая оцинкованная толщиной листа 0,8 мм | т | 0,769 0,5487 | 13325.93 |  |  |  | 7311.94
6 | ТССЦ-101-1876 Приказ Минстроя России от 12.11.14 №703/пр | Сталь листовая оцинкованная толщиной листа 0,8 мм | т | 0,5467 1,22*71,35*7,85*0,8/1000 | 13325.93 |  |  |  | 7285.29
7 | ТЕР46-08-033-01 Приказ Минстроя России от 12.11.14 №703/пр | Навеска страховочного троса /уточнить по факту/ | 1 операция | 3 1*3 | 7.1 | 7.1 |  |  | 21.3 | 21.3 |  |  | 0.49 | 1.47
8 | ТЕР46-08-033-02 Приказ Минстроя России от 12.11.14 №703/пр | Навеска рабочего троса /уточнить по факту/ | 1 операция | 3 1*3 | 20.32 | 15.64 | 4.68 |  | 60.96 | 46.92 | 14.04 |  | 1.08 | 3.24
9 | ТЕР46-08-033-03 Приказ Минстроя России от 12.11.14 №703/пр | Перенавеска рабочего троса /уточнить по факту/ | 1 операция | 6 2*3 | 21.19 | 16.51 | 4.68 |  | 127.14 | 99.06 | 28.08 |  | 1.14 | 6.84
10 | ТССЦпг01-01-01-041 Приказ Минстроя России от 12.11.14 №703/пр | Погрузочные работы при автомобильных перевозках: мусора строительного с погрузкой вручную | 1 т груза | 3 | 43.98 | 43.98 |  |  | 131.94 | 131.94
11 | ТССЦпг03-21-01-001 Приказ Минстроя России от 12.11.14 №703/пр | Перевозка грузов автомобилями-самосвалами грузоподъемностью 10 т, работающих вне карьера, на расстояние: до 1 км I класс груза | 1 т груза | 3 | 2.95 |  | 2.95 |  | 8.85 |  | 8.85
Итого прямые затраты по разделу в ценах 2001г. | [8 empty] | 27496.88 | 10150.46 | 1336.04 |  |  | 856.92
Итого прямые затраты по разделу с учетом коэффициентов к итогам (Стесненные условия ОЗП=15%; ЭМ=15%; ЗПМ=15%; ТЗ=15%; ТЗМ=15% (Поз. 1-5, 7-11)) | [8 empty] | 29219.86 | 11673.02 | 1536.46 |  |  | 985.45
Накладные расходы | [8 empty] | 11540.53
Сметная прибыль | [8 empty] | 7205.13
Итоги по разделу 1 Колонна поз.8/1 :
Теплоизоляционные работы | [8 empty] | 39950.48 |  |  |  |  | 972.17
Материалы | [8 empty] | 7285.29
Работы по реконструкции зданий и сооружений (усиление и замена существующих конструкций, разборка и возведение отдельных конструктивных элементов) | [8 empty] | 567.84 |  |  |  |  | 13.28
Погрузо-разгрузочные работы | [8 empty] | 151.73
Перевозка грузов автотранспортом | [8 empty] | 10.18
Итого | [8 empty] | 47965.52 |  |  |  |  | 985.45
В том числе:
Материалы | [8 empty] | 16010.38
Машины и механизмы | [8 empty] | 1536.46
ФОТ | [8 empty] | 11673.02
Накладные расходы | [8 empty] | 11540.53
Сметная прибыль | [8 empty] | 7205.13
Итого по разделу 1 Колонна поз.8/1 | [8 empty] | 47965.52 |  |  |  |  | 985.45
Раздел 2. Колонна поз.8/2
отм.28,6м
12 | ТЕР26-01-011-01 Приказ Минстроя России от 12.11.14 №703/пр | Разборка. Изоляция плоских и криволинейных поверхностей матами минераловатными прошивными безобкладочными и в обкладках из стеклоткани или металлической сетки, плитами минераловатными на синтетическом связующем марки М-125, плитами полужесткими из стеклянного штапельного волокна на синтетическом связующем (МДС38 п.3.3.1.Демонтаж (разборка) ОЗП=0,4; ЭМ=0,4 к расх.; ЗПМ=0,4; МАТ=0 к расх.; ТЗ=0,4; ТЗМ=0,4; Прил.26.2 При производстве работ в условиях, требующих применения предохранительных поясов ОЗП=1,3; ТЗ=1,3; ОП п.1.26.19 При производстве работ на высоте до 30 м ОЗП=1,2; ТЗ=1,2) | 1 м3 изоляции | 1.5 | 126.43 | 108.42 | 18.01 |  | 189.65 | 162.63 | 27.02 |  | 9.2352 | 13.85
13 | ТЕР26-01-053-01 Приказ Минстроя России от 12.11.14 №703/пр | Разборка. Покрытие изоляции плоских (криволинейных) поверхностей листовым металлом с заготовкой покрытия (МДС38 п.3.3.1.Демонтаж (разборка) ОЗП=0,4; ЭМ=0,4 к расх.; ЗПМ=0,4; МАТ=0 к расх.; ТЗ=0,4; ТЗМ=0,4; Прил.26.2 При производстве работ в условиях, требующих применения предохранительных поясов ОЗП=1,3; ТЗ=1,3; ОП п.1.26.19 При производстве работ на высоте до 30 м ОЗП=1,2; ТЗ=1,2) | 100 м2 поверхности покрытия изоляции | 0,075 7,5 / 100 | 1075.18 | 998.8 | 76.38 |  | 80.64 | 74.91 | 5.73 |  | 87.0792 | 6.53
14 | ТЕР26-01-011-01 Приказ Минстроя России от 12.11.14 №703/пр | Изоляция плоских и криволинейных поверхностей матами минераловатными прошивными безобкладочными и в обкладках из стеклоткани или металлической сетки, плитами минераловатными на синтетическом связующем марки М-125, плитами полужесткими из стеклянного штапельного волокна на синтетическом связующем 348,94 = 953,75 - 1,24 x 487,75 (Прил.26.2 При производстве работ в условиях, требующих применения предохранительных поясов ОЗП=1,3; ТЗ=1,3; ОП п.1.26.19 При производстве работ на высоте до 30 м ОЗП=1,2; ТЗ=1,2; МДС35-IV п.4.7. При ремонте и реконструкции зданий и сооружений работы, аналогичные технологическим процессам в новом строительстве ОЗП=1,15; ЭМ=1,25; ЗПМ=1,25; ТЗ=1,15; ТЗМ=1,25) | 1 м3 изоляции | 1.5 | 498.16 | 311.71 | 56.29 |  | 747.25 | 467.57 | 84.44 |  | 26.5512 | 39.83
Уд | 1. 104-0012 | Маты прошивные из минеральной ваты без обкладок М-125 (ГОСТ 21880-86), толщина 60 мм | м3 | 1,24 1,86 | 487.75 |  |  |  | 907.22
15 | ТССЦ-104-0011 Приказ Минстроя России от 12.11.14 №703/пр прим. | Маты прошивные из минеральной ваты без обкладок М-125 (ГОСТ 21880-86), толщина 200 мм (МДС35-IV п.4.7. При ремонте и реконструкции зданий и сооружений работы, аналогичные технологическим процессам в новом строительстве ОЗП=1,15; ЭМ=1,25; ЗПМ=1,25; ТЗ=1,15; ТЗМ=1,25) | м3 | 1.86 | 385.76 |  |  |  | 717.51
16 | ТЕР26-01-053-01 Приказ Минстроя России от 12.11.14 №703/пр | Покрытие изоляции плоских (криволинейных) поверхностей листовым металлом с заготовкой покрытия 1 852,73 = 12 100,37 - 0,769 x 13 325,93 (Прил.26.2 При производстве работ в условиях, требующих применения предохранительных поясов ОЗП=1,3; ТЗ=1,3; ОП п.1.26.19 При производстве работ на высоте до 30 м ОЗП=1,2; ТЗ=1,2; МДС35-IV п.4.7. При ремонте и реконструкции зданий и сооружений работы, аналогичные технологическим процессам в новом строительстве ОЗП=1,15; ЭМ=1,25; ЗПМ=1,25; ТЗ=1,15; ТЗМ=1,25) | 100 м2 поверхности покрытия изоляции | 0,075 7,5 / 100 | 3171.38 | 2871.55 | 238.69 |  | 237.86 | 215.37 | 17.9 |  | 250.3527 | 18.78
Уд | 1. 101-1876 | Сталь листовая оцинкованная толщиной листа 0,8 мм | т | 0,769 0,0577 | 13325.93 |  |  |  | 768.91
17 | ТССЦ-101-1876 Приказ Минстроя России от 12.11.14 №703/пр | Сталь листовая оцинкованная толщиной листа 0,8 мм | т | 0,0575 1,22*7,5*7,85*0,8/1000 | 13325.93 |  |  |  | 766.24
отм.43м
18 | ТЕР26-01-011-01 Приказ Минстроя России от 12.11.14 №703/пр | Разборка. Изоляция плоских и криволинейных поверхностей матами минераловатными прошивными безобкладочными и в обкладках из стеклоткани или металлической сетки, плитами минераловатными на синтетическом связующем марки М-125, плитами полужесткими из стеклянного штапельного волокна на синтетическом связующем (МДС38 п.3.3.1.Демонтаж (разборка) ОЗП=0,4; ЭМ=0,4 к расх.; ЗПМ=0,4; МАТ=0 к расх.; ТЗ=0,4; ТЗМ=0,4; ОП п.1.26.19 При производстве работ на высоте до 50 м ОЗП=1,35; ТЗ=1,35; Прил.26.2 При производстве работ в условиях, требующих применения предохранительных поясов ОЗП=1,3; ТЗ=1,3) | 1 м3 изоляции | 4.15 | 139.98 | 121.97 | 18.01 |  | 580.92 | 506.18 | 74.74 |  | 10.3896 | 43.12
19 | ТЕР26-01-053-01 Приказ Минстроя России от 12.11.14 №703/пр | Разборка. Покрытие изоляции плоских (криволинейных) поверхностей листовым металлом с заготовкой покрытия (МДС38 п.3.3.1.Демонтаж (разборка) ОЗП=0,4; ЭМ=0,4 к расх.; ЗПМ=0,4; МАТ=0 к расх.; ТЗ=0,4; ТЗМ=0,4; ОП п.1.26.19 При производстве работ на высоте до 50 м ОЗП=1,35; ТЗ=1,35; Прил.26.2 При производстве работ в условиях, требующих применения предохранительных поясов ОЗП=1,3; ТЗ=1,3) | 100 м2 поверхности покрытия изоляции | 0,2073 20,73 / 100 | 1200.03 | 1123.65 | 76.38 |  | 248.76 | 232.93 | 15.83 |  | 97.9641 | 20.31
20 | ТЕР26-01-011-01 Приказ Минстроя России от 12.11.14 №703/пр | Изоляция плоских и криволинейных поверхностей матами минераловатными прошивными безобкладочными и в обкладках из стеклоткани или металлической сетки, плитами минераловатными на синтетическом связующем марки М-125, плитами полужесткими из стеклянного штапельного волокна на синтетическом связующем 348,94 = 953,75 - 1,24 x 487,75 (ОП п.1.26.19 При производстве работ на высоте до 50 м ОЗП=1,35; ТЗ=1,35; Прил.26.2 При производстве работ в условиях, требующих применения предохранительных поясов ОЗП=1,3; ТЗ=1,3; МДС35-IV п.4.7. При ремонте и реконструкции зданий и сооружений работы, аналогичные технологическим процессам в новом строительстве ОЗП=1,15; ЭМ=1,25; ЗПМ=1,25; ТЗ=1,15; ТЗМ=1,25) | 1 м3 изоляции | 4.15 | 537.12 | 350.67 | 56.29 |  | 2229.04 | 1455.28 | 233.6 |  | 29.8701 | 123.96
Уд | 1. 104-0012 | Маты прошивные из минеральной ваты без обкладок М-125 (ГОСТ 21880-86), толщина 60 мм | м3 | 1,24 5,146 | 487.75 |  |  |  | 2509.96
21 | ТССЦ-104-0011 Приказ Минстроя России от 12.11.14 №703/пр прим. | Маты прошивные из минеральной ваты без обкладок М-125 (ГОСТ 21880-86), толщина 200 мм (МДС35-IV п.4.7. При ремонте и реконструкции зданий и сооружений работы, аналогичные технологическим процессам в новом строительстве ОЗП=1,15; ЭМ=1,25; ЗПМ=1,25; ТЗ=1,15; ТЗМ=1,25) | м3 | 5.146 | 385.76 |  |  |  | 1985.12
22 | ТЕР26-01-053-01 Приказ Минстроя России от 12.11.14 №703/пр | Покрытие изоляции плоских (криволинейных) поверхностей листовым металлом с заготовкой покрытия 1 852,73 = 12 100,37 - 0,769 x 13 325,93 (ОП п.1.26.19 При производстве работ на высоте до 50 м ОЗП=1,35; ТЗ=1,35; Прил.26.2 При производстве работ в условиях, требующих применения предохранительных поясов ОЗП=1,3; ТЗ=1,3; МДС35-IV п.4.7. При ремонте и реконструкции зданий и сооружений работы, аналогичные технологическим процессам в новом строительстве ОЗП=1,15; ЭМ=1,25; ЗПМ=1,25; ТЗ=1,15; ТЗМ=1,25) | 100 м2 поверхности покрытия изоляции | 0,2073 20,73 / 100 | 3530.32 | 3230.49 | 238.69 |  | 731.83 | 669.68 | 49.48 |  | 281.6468 | 58.39
Уд | 1. 101-1876 | Сталь листовая оцинкованная толщиной листа 0,8 мм | т | 0,769 0,1594 | 13325.93 |  |  |  | 2124.15
23 | ТССЦ-101-1876 Приказ Минстроя России от 12.11.14 №703/пр | Сталь листовая оцинкованная толщиной листа 0,8 мм | т | 0,1588 1,22*20,73*7,85*0,8/1000 | 13325.93 |  |  |  | 2116.16
24 | ТЕР46-08-033-01 Приказ Минстроя России от 12.11.14 №703/пр | Навеска страховочного троса /уточнить по факту/ | 1 операция | 2 1*2 | 7.1 | 7.1 |  |  | 14.2 | 14.2 |  |  | 0.49 | 0.98
25 | ТЕР46-08-033-02 Приказ Минстроя России от 12.11.14 №703/пр | Навеска рабочего троса /уточнить по факту/ | 1 операция | 2 1*2 | 20.32 | 15.64 | 4.68 |  | 40.64 | 31.28 | 9.36 |  | 1.08 | 2.16
26 | ТЕР46-08-033-03 Приказ Минстроя России от 12.11.14 №703/пр | Перенавеска рабочего троса /уточнить по факту/ | 1 операция | 4 2*2 | 21.19 | 16.51 | 4.68 |  | 84.76 | 66.04 | 18.72 |  | 1.14 | 4.56
27 | ТССЦпг01-01-01-041 Приказ Минстроя России от 12.11.14 №703/пр | Погрузочные работы при автомобильных перевозках: мусора строительного с погрузкой вручную | 1 т груза | 1 | 43.98 | 43.98 |  |  | 43.98 | 43.98
28 | ТССЦпг03-21-01-001 Приказ Минстроя России от 12.11.14 №703/пр | Перевозка грузов автомобилями-самосвалами грузоподъемностью 10 т, работающих вне карьера, на расстояние: до 1 км I класс груза | 1 т груза | 1 | 2.95 |  | 2.95 |  | 2.95 |  | 2.95
Итого прямые затраты по разделу в ценах 2001г. | [8 empty] | 10817.51 | 3940.05 | 539.77 |  |  | 332.47
Итого прямые затраты по разделу с учетом коэффициентов к итогам (Стесненные условия ОЗП=15%; ЭМ=15%; ЗПМ=15%; ТЗ=15%; ТЗМ=15% (Поз. 12-13, 18-19, 14-16, 20-22, 24-28)) | [8 empty] | 11489.49 | 4531.07 | 620.73 |  |  | 382.34
Накладные расходы | [8 empty] | 4493.32
Сметная прибыль | [8 empty] | 2800.61
Итоги по разделу 2 Колонна поз.8/2 :
Теплоизоляционные работы | [8 empty] | 15468.48 |  |  |  |  | 373.48
Материалы | [8 empty] | 2882.4
Работы по реконструкции зданий и сооружений (усиление и замена существующих конструкций, разборка и возведение отдельных конструктивных элементов) | [8 empty] | 378.57 |  |  |  |  | 8.86
Погрузо-разгрузочные работы | [8 empty] | 50.58
Перевозка грузов автотранспортом | [8 empty] | 3.39
Итого | [8 empty] | 18783.42 |  |  |  |  | 382.34
В том числе:
Материалы | [8 empty] | 6337.69
Машины и механизмы | [8 empty] | 620.73
ФОТ | [8 empty] | 4531.07
Накладные расходы | [8 empty] | 4493.32
Сметная прибыль | [8 empty] | 2800.61
Итого по разделу 2 Колонна поз.8/2 | [8 empty] | 18783.42 |  |  |  |  | 382.34
Раздел 3. Колонна поз.8а/1
отм.19м
29 | ТЕР26-01-011-01 Приказ Минстроя России от 12.11.14 №703/пр | Разборка. Изоляция плоских и криволинейных поверхностей матами минераловатными прошивными безобкладочными и в обкладках из стеклоткани или металлической сетки, плитами минераловатными на синтетическом связующем марки М-125, плитами полужесткими из стеклянного штапельного волокна на синтетическом связующем (МДС38 п.3.3.1.Демонтаж (разборка) ОЗП=0,4; ЭМ=0,4 к расх.; ЗПМ=0,4; МАТ=0 к расх.; ТЗ=0,4; ТЗМ=0,4; Прил.26.2 При производстве работ в условиях, требующих применения предохранительных поясов ОЗП=1,3; ТЗ=1,3; ОП п.1.26.19 При производстве работ на высоте до 30 м ОЗП=1,2; ТЗ=1,2) | 1 м3 изоляции | 6.91 | 126.43 | 108.42 | 18.01 |  | 873.63 | 749.18 | 124.45 |  | 9.2352 | 63.82
30 | ТЕР26-01-053-01 Приказ Минстроя России от 12.11.14 №703/пр | Разборка. Покрытие изоляции плоских (криволинейных) поверхностей листовым металлом с заготовкой покрытия (МДС38 п.3.3.1.Демонтаж (разборка) ОЗП=0,4; ЭМ=0,4 к расх.; ЗПМ=0,4; МАТ=0 к расх.; ТЗ=0,4; ТЗМ=0,4; Прил.26.2 При производстве работ в условиях, требующих применения предохранительных поясов ОЗП=1,3; ТЗ=1,3; ОП п.1.26.19 При производстве работ на высоте до 30 м ОЗП=1,2; ТЗ=1,2) | 100 м2 поверхности покрытия изоляции | 0,3455 34,55 / 100 | 1075.18 | 998.8 | 76.38 |  | 371.48 | 345.09 | 26.39 |  | 87.0792 | 30.09
31 | ТЕР26-01-011-01 Приказ Минстроя России от 12.11.14 №703/пр | Изоляция плоских и криволинейных поверхностей матами минераловатными прошивными безобкладочными и в обкладках из стеклоткани или металлической сетки, плитами минераловатными на синтетическом связующем марки М-125, плитами полужесткими из стеклянного штапельного волокна на синтетическом связующем 348,94 = 953,75 - 1,24 x 487,75 (Прил.26.2 При производстве работ в условиях, требующих применения предохранительных поясов ОЗП=1,3; ТЗ=1,3; ОП п.1.26.19 При производстве работ на высоте до 30 м ОЗП=1,2; ТЗ=1,2; МДС35-IV п.4.7. При ремонте и реконструкции зданий и сооружений работы, аналогичные технологическим процессам в новом строительстве ОЗП=1,15; ЭМ=1,25; ЗПМ=1,25; ТЗ=1,15; ТЗМ=1,25) | 1 м3 изоляции | 6.91 | 498.16 | 311.71 | 56.29 |  | 3442.29 | 2153.92 | 388.96 |  | 26.5512 | 183.47
Уд | 1. 104-0012 | Маты прошивные из минеральной ваты без обкладок М-125 (ГОСТ 21880-86), толщина 60 мм | м3 | 1,24 8,568 | 487.75 |  |  |  | 4179.04
32 | ТССЦ-104-0011 Приказ Минстроя России от 12.11.14 №703/пр прим. | Маты прошивные из минеральной ваты без обкладок М-125 (ГОСТ 21880-86), толщина 200 мм (МДС35-IV п.4.7. При ремонте и реконструкции зданий и сооружений работы, аналогичные технологическим процессам в новом строительстве ОЗП=1,15; ЭМ=1,25; ЗПМ=1,25; ТЗ=1,15; ТЗМ=1,25) | м3 | 8.568 | 385.76 |  |  |  | 3305.19
33 | ТЕР26-01-053-01 Приказ Минстроя России от 12.11.14 №703/пр | Покрытие изоляции плоских (криволинейных) поверхностей листовым металлом с заготовкой покрытия 1 852,73 = 12 100,37 - 0,769 x 13 325,93 (Прил.26.2 При производстве работ в условиях, требующих применения предохранительных поясов ОЗП=1,3; ТЗ=1,3; ОП п.1.26.19 При производстве работ на высоте до 30 м ОЗП=1,2; ТЗ=1,2; МДС35-IV п.4.7. При ремонте и реконструкции зданий и сооружений работы, аналогичные технологическим процессам в новом строительстве ОЗП=1,15; ЭМ=1,25; ЗПМ=1,25; ТЗ=1,15; ТЗМ=1,25) | 100 м2 поверхности покрытия изоляции | 0,3455 34,55 / 100 | 3171.38 | 2871.55 | 238.69 |  | 1095.71 | 992.12 | 82.47 |  | 250.3527 | 86.5
Уд | 1. 101-1876 | Сталь листовая оцинкованная толщиной листа 0,8 мм | т | 0,769 0,2657 | 13325.93 |  |  |  | 3540.7
34 | ТССЦ-101-1876 Приказ Минстроя России от 12.11.14 №703/пр | Сталь листовая оцинкованная толщиной листа 0,8 мм | т | 0,2647 1,22*34,55*7,85*0,8/1000 | 13325.93 |  |  |  | 3527.37
отм.38,2м, 43м
35 | ТЕР26-01-011-01 Приказ Минстроя России от 12.11.14 №703/пр | Разборка. Изоляция плоских и криволинейных поверхностей матами минераловатными прошивными безобкладочными и в обкладках из стеклоткани или металлической сетки, плитами минераловатными на синтетическом связующем марки М-125, плитами полужесткими из стеклянного штапельного волокна на синтетическом связующем (МДС38 п.3.3.1.Демонтаж (разборка) ОЗП=0,4; ЭМ=0,4 к расх.; ЗПМ=0,4; МАТ=0 к расх.; ТЗ=0,4; ТЗМ=0,4; ОП п.1.26.19 При производстве работ на высоте до 50 м ОЗП=1,35; ТЗ=1,35; Прил.26.2 При производстве работ в условиях, требующих применения предохранительных поясов ОЗП=1,3; ТЗ=1,3) | 1 м3 изоляции | 17,97 13,82+4,15 | 139.98 | 121.97 | 18.01 |  | 2515.44 | 2191.8 | 323.64 |  | 10.3896 | 186.7
36 | ТЕР26-01-053-01 Приказ Минстроя России от 12.11.14 №703/пр | Разборка. Покрытие изоляции плоских (криволинейных) поверхностей листовым металлом с заготовкой покрытия (МДС38 п.3.3.1.Демонтаж (разборка) ОЗП=0,4; ЭМ=0,4 к расх.; ЗПМ=0,4; МАТ=0 к расх.; ТЗ=0,4; ТЗМ=0,4; ОП п.1.26.19 При производстве работ на высоте до 50 м ОЗП=1,35; ТЗ=1,35; Прил.26.2 При производстве работ в условиях, требующих применения предохранительных поясов ОЗП=1,3; ТЗ=1,3) | 100 м2 поверхности покрытия изоляции | 0,8983 (69,1+20,73) / 100 | 1200.03 | 1123.65 | 76.38 |  | 1077.98 | 1009.37 | 68.61 |  | 97.9641 | 88
37 | ТЕР26-01-011-01 Приказ Минстроя России от 12.11.14 №703/пр | Изоляция плоских и криволинейных поверхностей матами минераловатными прошивными безобкладочными и в обкладках из стеклоткани или металлической сетки, плитами минераловатными на синтетическом связующем марки М-125, плитами полужесткими из стеклянного штапельного волокна на синтетическом связующем 348,94 = 953,75 - 1,24 x 487,75 (ОП п.1.26.19 При производстве работ на высоте до 50 м ОЗП=1,35; ТЗ=1,35; Прил.26.2 При производстве работ в условиях, требующих применения предохранительных поясов ОЗП=1,3; ТЗ=1,3; МДС35-IV п.4.7. При ремонте и реконструкции зданий и сооружений работы, аналогичные технологическим процессам в новом строительстве ОЗП=1,15; ЭМ=1,25; ЗПМ=1,25; ТЗ=1,15; ТЗМ=1,25) | 1 м3 изоляции | 17,97 13,82+4,15 | 537.12 | 350.67 | 56.29 |  | 9652.05 | 6301.54 | 1011.53 |  | 29.8701 | 536.77
Уд | 1. 104-0012 | Маты прошивные из минеральной ваты без обкладок М-125 (ГОСТ 21880-86), толщина 60 мм | м3 | 1,24 22,28 | 487.75 |  |  |  | 10867.07
38 | ТССЦ-104-0011 Приказ Минстроя России от 12.11.14 №703/пр прим. | Маты прошивные из минеральной ваты без обкладок М-125 (ГОСТ 21880-86), толщина 200 мм (МДС35-IV п.4.7. При ремонте и реконструкции зданий и сооружений работы, аналогичные технологическим процессам в новом строительстве ОЗП=1,15; ЭМ=1,25; ЗПМ=1,25; ТЗ=1,15; ТЗМ=1,25) | м3 | 22.28 | 385.76 |  |  |  | 8594.73
39 | ТЕР26-01-053-01 Приказ Минстроя России от 12.11.14 №703/пр | Покрытие изоляции плоских (криволинейных) поверхностей листовым металлом с заготовкой покрытия 1 852,73 = 12 100,37 - 0,769 x 13 325,93 (ОП п.1.26.19 При производстве работ на высоте до 50 м ОЗП=1,35; ТЗ=1,35; Прил.26.2 При производстве работ в условиях, требующих применения предохранительных поясов ОЗП=1,3; ТЗ=1,3; МДС35-IV п.4.7. При ремонте и реконструкции зданий и сооружений работы, аналогичные технологическим процессам в новом строительстве ОЗП=1,15; ЭМ=1,25; ЗПМ=1,25; ТЗ=1,15; ТЗМ=1,25) | 100 м2 поверхности покрытия изоляции | 0,8983 (69,1+20,73) / 100 | 3530.32 | 3230.49 | 238.69 |  | 3171.29 | 2901.95 | 214.42 |  | 281.6468 | 253
Уд | 1. 101-1876 | Сталь листовая оцинкованная толщиной листа 0,8 мм | т | 0,769 0,6908 | 13325.93 |  |  |  | 9205.55
40 | ТССЦ-101-1876 Приказ Минстроя России от 12.11.14 №703/пр | Сталь листовая оцинкованная толщиной листа 0,8 мм | т | 0,6882 1,22*89,83*7,85*0,8/1000 | 13325.93 |  |  |  | 9170.91
41 | ТЕР46-08-033-01 Приказ Минстроя России от 12.11.14 №703/пр | Навеска страховочного троса /уточнить по факту/ | 1 операция | 3 1*3 | 7.1 | 7.1 |  |  | 21.3 | 21.3 |  |  | 0.49 | 1.47
42 | ТЕР46-08-033-02 Приказ Минстроя России от 12.11.14 №703/пр | Навеска рабочего троса /уточнить по факту/ | 1 операция | 3 1*3 | 20.32 | 15.64 | 4.68 |  | 60.96 | 46.92 | 14.04 |  | 1.08 | 3.24
43 | ТЕР46-08-033-03 Приказ Минстроя России от 12.11.14 №703/пр | Перенавеска рабочего троса /уточнить по факту/ | 1 операция | 6 2*3 | 21.19 | 16.51 | 4.68 |  | 127.14 | 99.06 | 28.08 |  | 1.14 | 6.84
44 | ТССЦпг01-01-01-041 Приказ Минстроя России от 12.11.14 №703/пр | Погрузочные работы при автомобильных перевозках: мусора строительного с погрузкой вручную | 1 т груза | 4 | 43.98 | 43.98 |  |  | 175.92 | 175.92
45 | ТССЦпг03-21-01-001 Приказ Минстроя России от 12.11.14 №703/пр | Перевозка грузов автомобилями-самосвалами грузоподъемностью 10 т, работающих вне карьера, на расстояние: до 1 км I класс груза | 1 т груза | 4 | 2.95 |  | 2.95 |  | 11.8 |  | 11.8
Итого прямые затраты по разделу в ценах 2001г. | [8 empty] | 47195.19 | 16988.17 | 2294.39 |  |  | 1439.9
Итого прямые затраты по разделу с учетом коэффициентов к итогам (Стесненные условия ОЗП=15%; ЭМ=15%; ЗПМ=15%; ТЗ=15%; ТЗМ=15% (Поз. 29-30, 35-36, 31-33, 37-39, 41-45)) | [8 empty] | 50087.58 | 19536.4 | 2638.55 |  |  | 1655.88
Накладные расходы | [8 empty] | 19353.33
Сметная прибыль | [8 empty] | 12094.43
Итоги по разделу 3 Колонна поз.8а/1 :
Теплоизоляционные работы | [8 empty] | 68053.34 |  |  |  |  | 1642.6
Материалы | [8 empty] | 12698.28
Работы по реконструкции зданий и сооружений (усиление и замена существующих конструкций, разборка и возведение отдельных конструктивных элементов) | [8 empty] | 567.84 |  |  |  |  | 13.28
Погрузо-разгрузочные работы | [8 empty] | 202.31
Перевозка грузов автотранспортом | [8 empty] | 13.57
Итого | [8 empty] | 81535.34 |  |  |  |  | 1655.88
В том числе:
Материалы | [8 empty] | 27912.63
Машины и механизмы | [8 empty] | 2638.55
ФОТ | [8 empty] | 19536.4
Накладные расходы | [8 empty] | 19353.33
Сметная прибыль | [8 empty] | 12094.43
Итого по разделу 3 Колонна поз.8а/1 | [8 empty] | 81535.34 |  |  |  |  | 1655.88
Раздел 4. Колонна поз.8а/2
отм.28,6м
46 | ТЕР26-01-011-01 Приказ Минстроя России от 12.11.14 №703/пр | Разборка. Изоляция плоских и криволинейных поверхностей матами минераловатными прошивными безобкладочными и в обкладках из стеклоткани или металлической сетки, плитами минераловатными на синтетическом связующем марки М-125, плитами полужесткими из стеклянного штапельного волокна на синтетическом связующем (МДС38 п.3.3.1.Демонтаж (разборка) ОЗП=0,4; ЭМ=0,4 к расх.; ЗПМ=0,4; МАТ=0 к расх.; ТЗ=0,4; ТЗМ=0,4; Прил.26.2 При производстве работ в условиях, требующих применения предохранительных поясов ОЗП=1,3; ТЗ=1,3; ОП п.1.26.19 При производстве работ на высоте до 30 м ОЗП=1,2; ТЗ=1,2) | 1 м3 изоляции | 0.45 | 126.43 | 108.42 | 18.01 |  | 56.89 | 48.79 | 8.1 |  | 9.2352 | 4.16
47 | ТЕР26-01-053-01 Приказ Минстроя России от 12.11.14 №703/пр | Разборка. Покрытие изоляции плоских (криволинейных) поверхностей листовым металлом с заготовкой покрытия (МДС38 п.3.3.1.Демонтаж (разборка) ОЗП=0,4; ЭМ=0,4 к расх.; ЗПМ=0,4; МАТ=0 к расх.; ТЗ=0,4; ТЗМ=0,4; Прил.26.2 При производстве работ в условиях, требующих применения предохранительных поясов ОЗП=1,3; ТЗ=1,3; ОП п.1.26.19 При производстве работ на высоте до 30 м ОЗП=1,2; ТЗ=1,2) | 100 м2 поверхности покрытия изоляции | 0,0225 2,25 / 100 | 1075.18 | 998.8 | 76.38 |  | 24.19 | 22.47 | 1.72 |  | 87.0792 | 1.96
48 | ТЕР26-01-011-01 Приказ Минстроя России от 12.11.14 №703/пр | Изоляция плоских и криволинейных поверхностей матами минераловатными прошивными безобкладочными и в обкладках из стеклоткани или металлической сетки, плитами минераловатными на синтетическом связующем марки М-125, плитами полужесткими из стеклянного штапельного волокна на синтетическом связующем 348,94 = 953,75 - 1,24 x 487,75 (Прил.26.2 При производстве работ в условиях, требующих применения предохранительных поясов ОЗП=1,3; ТЗ=1,3; ОП п.1.26.19 При производстве работ на высоте до 30 м ОЗП=1,2; ТЗ=1,2; МДС35-IV п.4.7. При ремонте и реконструкции зданий и сооружений работы, аналогичные технологическим процессам в новом строительстве ОЗП=1,15; ЭМ=1,25; ЗПМ=1,25; ТЗ=1,15; ТЗМ=1,25) | 1 м3 изоляции | 0.45 | 498.16 | 311.71 | 56.29 |  | 224.17 | 140.27 | 25.33 |  | 26.5512 | 11.95
Уд | 1. 104-0012 | Маты прошивные из минеральной ваты без обкладок М-125 (ГОСТ 21880-86), толщина 60 мм | м3 | 1,24 0,558 | 487.75 |  |  |  | 272.16
49 | ТССЦ-104-0011 Приказ Минстроя России от 12.11.14 №703/пр прим. | Маты прошивные из минеральной ваты без обкладок М-125 (ГОСТ 21880-86), толщина 200 мм (МДС35-IV п.4.7. При ремонте и реконструкции зданий и сооружений работы, аналогичные технологическим процессам в новом строительстве ОЗП=1,15; ЭМ=1,25; ЗПМ=1,25; ТЗ=1,15; ТЗМ=1,25) | м3 | 0.558 | 385.76 |  |  |  | 215.25
50 | ТЕР26-01-053-01 Приказ Минстроя России от 12.11.14 №703/пр | Покрытие изоляции плоских (криволинейных) поверхностей листовым металлом с заготовкой покрытия 1 852,73 = 12 100,37 - 0,769 x 13 325,93 (Прил.26.2 При производстве работ в условиях, требующих применения предохранительных поясов ОЗП=1,3; ТЗ=1,3; ОП п.1.26.19 При производстве работ на высоте до 30 м ОЗП=1,2; ТЗ=1,2; МДС35-IV п.4.7. При ремонте и реконструкции зданий и сооружений работы, аналогичные технологическим процессам в новом строительстве ОЗП=1,15; ЭМ=1,25; ЗПМ=1,25; ТЗ=1,15; ТЗМ=1,25) | 100 м2 поверхности покрытия изоляции | 0,0225 2,25 / 100 | 3171.38 | 2871.55 | 238.69 |  | 71.36 | 64.61 | 5.37 |  | 250.3527 | 5.63
Уд | 1. 101-1876 | Сталь листовая оцинкованная толщиной листа 0,8 мм | т | 0,769 0,0173 | 13325.93 |  |  |  | 230.54
51 | ТССЦ-101-1876 Приказ Минстроя России от 12.11.14 №703/пр | Сталь листовая оцинкованная толщиной листа 0,8 мм | т | 0,0172 1,22*2,25*7,85*0,8/1000 | 13325.93 |  |  |  | 229.21
отм.33,4м, 38,2м, 43м
52 | ТЕР26-01-011-01 Приказ Минстроя России от 12.11.14 №703/пр | Разборка. Изоляция плоских и криволинейных поверхностей матами минераловатными прошивными безобкладочными и в обкладках из стеклоткани или металлической сетки, плитами минераловатными на синтетическом связующем марки М-125, плитами полужесткими из стеклянного штапельного волокна на синтетическом связующем (МДС38 п.3.3.1.Демонтаж (разборка) ОЗП=0,4; ЭМ=0,4 к расх.; ЗПМ=0,4; МАТ=0 к расх.; ТЗ=0,4; ТЗМ=0,4; ОП п.1.26.19 При производстве работ на высоте до 50 м ОЗП=1,35; ТЗ=1,35; Прил.26.2 При производстве работ в условиях, требующих применения предохранительных поясов ОЗП=1,3; ТЗ=1,3) | 1 м3 изоляции | 26,76 0,5+22,11+4,15 | 139.98 | 121.97 | 18.01 |  | 3745.87 | 3263.92 | 481.95 |  | 10.3896 | 278.03
53 | ТЕР26-01-053-01 Приказ Минстроя России от 12.11.14 №703/пр | Разборка. Покрытие изоляции плоских (криволинейных) поверхностей листовым металлом с заготовкой покрытия (МДС38 п.3.3.1.Демонтаж (разборка) ОЗП=0,4; ЭМ=0,4 к расх.; ЗПМ=0,4; МАТ=0 к расх.; ТЗ=0,4; ТЗМ=0,4; ОП п.1.26.19 При производстве работ на высоте до 50 м ОЗП=1,35; ТЗ=1,35; Прил.26.2 При производстве работ в условиях, требующих применения предохранительных поясов ОЗП=1,3; ТЗ=1,3) | 100 м2 поверхности покрытия изоляции | 1,3354 (2,25+110,56+20,73) / 100 | 1200.03 | 1123.65 | 76.38 |  | 1602.52 | 1500.52 | 102 |  | 97.9641 | 130.82
54 | ТЕР26-01-011-01 Приказ Минстроя России от 12.11.14 №703/пр | Изоляция плоских и криволинейных поверхностей матами минераловатными прошивными безобкладочными и в обкладках из стеклоткани или металлической сетки, плитами минераловатными на синтетическом связующем марки М-125, плитами полужесткими из стеклянного штапельного волокна на синтетическом связующем 348,94 = 953,75 - 1,24 x 487,75 (ОП п.1.26.19 При производстве работ на высоте до 50 м ОЗП=1,35; ТЗ=1,35; Прил.26.2 При производстве работ в условиях, требующих применения предохранительных поясов ОЗП=1,3; ТЗ=1,3; МДС35-IV п.4.7. При ремонте и реконструкции зданий и сооружений работы, аналогичные технологическим процессам в новом строительстве ОЗП=1,15; ЭМ=1,25; ЗПМ=1,25; ТЗ=1,15; ТЗМ=1,25) | 1 м3 изоляции | 26,76 0,5+22,11+4,15 | 537.12 | 350.67 | 56.29 |  | 14373.33 | 9383.93 | 1506.32 |  | 29.8701 | 799.32
Уд | 1. 104-0012 | Маты прошивные из минеральной ваты без обкладок М-125 (ГОСТ 21880-86), толщина 60 мм | м3 | 1,24 33,18 | 487.75 |  |  |  | 16183.55
55 | ТССЦ-104-0011 Приказ Минстроя России от 12.11.14 №703/пр прим. | Маты прошивные из минеральной ваты без обкладок М-125 (ГОСТ 21880-86), толщина 200 мм (МДС35-IV п.4.7. При ремонте и реконструкции зданий и сооружений работы, аналогичные технологическим процессам в новом строительстве ОЗП=1,15; ЭМ=1,25; ЗПМ=1,25; ТЗ=1,15; ТЗМ=1,25) | м3 | 33.18 | 385.76 |  |  |  | 12799.52
56 | ТЕР26-01-053-01 Приказ Минстроя России от 12.11.14 №703/пр | Покрытие изоляции плоских (криволинейных) поверхностей листовым металлом с заготовкой покрытия 1 852,73 = 12 100,37 - 0,769 x 13 325,93 (ОП п.1.26.19 При производстве работ на высоте до 50 м ОЗП=1,35; ТЗ=1,35; Прил.26.2 При производстве работ в условиях, требующих применения предохранительных поясов ОЗП=1,3; ТЗ=1,3; МДС35-IV п.4.7. При ремонте и реконструкции зданий и сооружений работы, аналогичные технологическим процессам в новом строительстве ОЗП=1,15; ЭМ=1,25; ЗПМ=1,25; ТЗ=1,15; ТЗМ=1,25) | 100 м2 поверхности покрытия изоляции | 1,3354 (2,25+110,56+20,73) / 100 | 3530.32 | 3230.49 | 238.69 |  | 4714.4 | 4314 | 318.75 |  | 281.6468 | 376.11
Уд | 1. 101-1876 | Сталь листовая оцинкованная толщиной листа 0,8 мм | т | 0,769 1,027 | 13325.93 |  |  |  | 13685.73
57 | ТССЦ-101-1876 Приказ Минстроя России от 12.11.14 №703/пр | Сталь листовая оцинкованная толщиной листа 0,8 мм | т | 1,0231 1,22*133,54*7,85*0,8/1000 | 13325.93 |  |  |  | 13633.76
58 | ТЕР46-08-033-01 Приказ Минстроя России от 12.11.14 №703/пр | Навеска страховочного троса /уточнить по факту/ | 1 операция | 4 1*4 | 7.1 | 7.1 |  |  | 28.4 | 28.4 |  |  | 0.49 | 1.96
59 | ТЕР46-08-033-02 Приказ Минстроя России от 12.11.14 №703/пр | Навеска рабочего троса /уточнить по факту/ | 1 операция | 4 1*4 | 20.32 | 15.64 | 4.68 |  | 81.28 | 62.56 | 18.72 |  | 1.08 | 4.32
60 | ТЕР46-08-033-03 Приказ Минстроя России от 12.11.14 №703/пр | Перенавеска рабочего троса /уточнить по факту/ | 1 операция | 8 2*4 | 21.19 | 16.51 | 4.68 |  | 169.52 | 132.08 | 37.44 |  | 1.14 | 9.12
61 | ТССЦпг01-01-01-041 Приказ Минстроя России от 12.11.14 №703/пр | Погрузочные работы при автомобильных перевозках: мусора строительного с погрузкой вручную | 1 т груза | 5 | 43.98 | 43.98 |  |  | 219.9 | 219.9
62 | ТССЦпг03-21-01-001 Приказ Минстроя России от 12.11.14 №703/пр | Перевозка грузов автомобилями-самосвалами грузоподъемностью 10 т, работающих вне карьера, на расстояние: до 1 км I класс груза | 1 т груза | 5 | 2.95 |  | 2.95 |  | 14.75 |  | 14.75
Итого прямые затраты по разделу в ценах 2001г. | [8 empty] | 52204.32 | 19181.45 | 2520.45 |  |  | 1623.38
Итого прямые затраты по разделу с учетом коэффициентов к итогам (Стесненные условия ОЗП=15%; ЭМ=15%; ЗПМ=15%; ТЗ=15%; ТЗМ=15% (Поз. 46-47, 52-53, 48-50, 54-56, 58-62)) | [8 empty] | 55459.62 | 22058.68 | 2898.52 |  |  | 1866.89
Накладные расходы | [8 empty] | 21831.44
Сметная прибыль | [8 empty] | 13639.58
Итоги по разделу 4 Колонна поз.8а/2 :
Теплоизоляционные работы | [8 empty] | 76040.69 |  |  |  |  | 1849.18
Материалы | [8 empty] | 13862.97
Работы по реконструкции зданий и сооружений (усиление и замена существующих конструкций, разборка и возведение отдельных конструктивных элементов) | [8 empty] | 757.13 |  |  |  |  | 17.71
Погрузо-разгрузочные работы | [8 empty] | 252.89
Перевозка грузов автотранспортом | [8 empty] | 16.96
Итого | [8 empty] | 90930.64 |  |  |  |  | 1866.89
В том числе:
Материалы | [8 empty] | 30502.42
Машины и механизмы | [8 empty] | 2898.52
ФОТ | [8 empty] | 22058.68
Накладные расходы | [8 empty] | 21831.44
Сметная прибыль | [8 empty] | 13639.58
Итого по разделу 4 Колонна поз.8а/2 | [8 empty] | 90930.64 |  |  |  |  | 1866.89
Раздел 5. Колонна поз.24/4
63 | ТЕР26-01-011-01 Приказ Минстроя России от 12.11.14 №703/пр | Разборка. Изоляция плоских и криволинейных поверхностей матами минераловатными прошивными безобкладочными и в обкладках из стеклоткани или металлической сетки, плитами минераловатными на синтетическом связующем марки М-125, плитами полужесткими из стеклянного штапельного волокна на синтетическом связующем (МДС38 п.3.3.1.Демонтаж (разборка) ОЗП=0,4; ЭМ=0,4 к расх.; ЗПМ=0,4; МАТ=0 к расх.; ТЗ=0,4; ТЗМ=0,4; ОП п.1.26.19 При производстве работ на высоте до 50 м ОЗП=1,35; ТЗ=1,35; Прил.26.2 При производстве работ в условиях, требующих применения предохранительных поясов ОЗП=1,3; ТЗ=1,3) | 1 м3 изоляции | 30,78 9,23+21,55 | 139.98 | 121.97 | 18.01 |  | 4308.59 | 3754.24 | 554.35 |  | 10.3896 | 319.79
64 | ТЕР26-01-053-01 Приказ Минстроя России от 12.11.14 №703/пр | Разборка. Покрытие изоляции плоских (криволинейных) поверхностей листовым металлом с заготовкой покрытия (МДС38 п.3.3.1.Демонтаж (разборка) ОЗП=0,4; ЭМ=0,4 к расх.; ЗПМ=0,4; МАТ=0 к расх.; ТЗ=0,4; ТЗМ=0,4; ОП п.1.26.19 При производстве работ на высоте до 50 м ОЗП=1,35; ТЗ=1,35; Прил.26.2 При производстве работ в условиях, требующих применения предохранительных поясов ОЗП=1,3; ТЗ=1,3) | 100 м2 поверхности покрытия изоляции | 1,539 (46,17+107,73) / 100 | 1200.03 | 1123.65 | 76.38 |  | 1846.85 | 1729.3 | 117.55 |  | 97.9641 | 150.77
65 | ТЕР26-01-011-01 Приказ Минстроя России от 12.11.14 №703/пр | Изоляция плоских и криволинейных поверхностей матами минераловатными прошивными безобкладочными и в обкладках из стеклоткани или металлической сетки, плитами минераловатными на синтетическом связующем марки М-125, плитами полужесткими из стеклянного штапельного волокна на синтетическом связующем 348,94 = 953,75 - 1,24 x 487,75 (ОП п.1.26.19 При производстве работ на высоте до 50 м ОЗП=1,35; ТЗ=1,35; Прил.26.2 При производстве работ в условиях, требующих применения предохранительных поясов ОЗП=1,3; ТЗ=1,3; МДС35-IV п.4.7. При ремонте и реконструкции зданий и сооружений работы, аналогичные технологическим процессам в новом строительстве ОЗП=1,15; ЭМ=1,25; ЗПМ=1,25; ТЗ=1,15; ТЗМ=1,25) | 1 м3 изоляции | 30,78 9,23+21,55 | 537.12 | 350.67 | 56.29 |  | 16532.55 | 10793.62 | 1732.61 |  | 29.8701 | 919.4
Уд | 1. 104-0012 | Маты прошивные из минеральной ваты без обкладок М-125 (ГОСТ 21880-86), толщина 60 мм | м3 | 1,24 38,17 | 487.75 |  |  |  | 18617.42
66 | ТССЦ-104-0011 Приказ Минстроя России от 12.11.14 №703/пр прим. | Маты прошивные из минеральной ваты без обкладок М-125 (ГОСТ 21880-86), толщина 200 мм (МДС35-IV п.4.7. При ремонте и реконструкции зданий и сооружений работы, аналогичные технологическим процессам в новом строительстве ОЗП=1,15; ЭМ=1,25; ЗПМ=1,25; ТЗ=1,15; ТЗМ=1,25) | м3 | 38.17 | 385.76 |  |  |  | 14724.46
67 | ТЕР26-01-053-01 Приказ Минстроя России от 12.11.14 №703/пр | Покрытие изоляции плоских (криволинейных) поверхностей листовым металлом с заготовкой покрытия 1 852,73 = 12 100,37 - 0,769 x 13 325,93 (ОП п.1.26.19 При производстве работ на высоте до 50 м ОЗП=1,35; ТЗ=1,35; Прил.26.2 При производстве работ в условиях, требующих применения предохранительных поясов ОЗП=1,3; ТЗ=1,3; МДС35-IV п.4.7. При ремонте и реконструкции зданий и сооружений работы, аналогичные технологическим процессам в новом строительстве ОЗП=1,15; ЭМ=1,25; ЗПМ=1,25; ТЗ=1,15; ТЗМ=1,25) | 100 м2 поверхности покрытия изоляции | 1,539 (46,17+107,73) / 100 | 3530.32 | 3230.49 | 238.69 |  | 5433.15 | 4971.72 | 367.34 |  | 281.6468 | 433.45
Уд | 1. 101-1876 | Сталь листовая оцинкованная толщиной листа 0,8 мм | т | 0,769 1,183 | 13325.93 |  |  |  | 15764.58
68 | ТССЦ-101-1876 Приказ Минстроя России от 12.11.14 №703/пр | Сталь листовая оцинкованная толщиной листа 0,8 мм | т | 1,1791 1,22*153,9*7,85*0,8/1000 | 13325.93 |  |  |  | 15712.6
69 | ТЕР46-08-033-01 Приказ Минстроя России от 12.11.14 №703/пр | Навеска страховочного троса /уточнить по факту/ | 1 операция | 2 1*2 | 7.1 | 7.1 |  |  | 14.2 | 14.2 |  |  | 0.49 | 0.98
70 | ТЕР46-08-033-02 Приказ Минстроя России от 12.11.14 №703/пр | Навеска рабочего троса /уточнить по факту/ | 1 операция | 2 1*2 | 20.32 | 15.64 | 4.68 |  | 40.64 | 31.28 | 9.36 |  | 1.08 | 2.16
71 | ТЕР46-08-033-03 Приказ Минстроя России от 12.11.14 №703/пр | Перенавеска рабочего троса /уточнить по факту/ | 1 операция | 4 2*2 | 21.19 | 16.51 | 4.68 |  | 84.76 | 66.04 | 18.72 |  | 1.14 | 4.56
72 | ТССЦпг01-01-01-041 Приказ Минстроя России от 12.11.14 №703/пр | Погрузочные работы при автомобильных перевозках: мусора строительного с погрузкой вручную | 1 т груза | 5 | 43.98 | 43.98 |  |  | 219.9 | 219.9
73 | ТССЦпг03-21-01-001 Приказ Минстроя России от 12.11.14 №703/пр | Перевозка грузов автомобилями-самосвалами грузоподъемностью 10 т, работающих вне карьера, на расстояние: до 1 км I класс груза | 1 т груза | 5 | 2.95 |  | 2.95 |  | 14.75 |  | 14.75
Итого прямые затраты по разделу в ценах 2001г. | [8 empty] | 58932.45 | 21580.3 | 2814.68 |  |  | 1831.11
Итого прямые затраты по разделу с учетом коэффициентов к итогам (Стесненные условия ОЗП=15%; ЭМ=15%; ЗПМ=15%; ТЗ=15%; ТЗМ=15% (Поз. 63-67, 69-73)) | [8 empty] | 62591.7 | 24817.35 | 3236.88 |  |  | 2105.78
Накладные расходы | [8 empty] | 24577.29
Сметная прибыль | [8 empty] | 15369.28
Итоги по разделу 5 Колонна поз.24/4 :
Теплоизоляционные работы | [8 empty] | 86177.25 |  |  |  |  | 2096.92
Материалы | [8 empty] | 15712.6
Работы по реконструкции зданий и сооружений (усиление и замена существующих конструкций, разборка и возведение отдельных конструктивных элементов) | [8 empty] | 378.57 |  |  |  |  | 8.86
Погрузо-разгрузочные работы | [8 empty] | 252.89
Перевозка грузов автотранспортом | [8 empty] | 16.96
Итого | [8 empty] | 102538.27 |  |  |  |  | 2105.78
В том числе:
Материалы | [8 empty] | 34537.47
Машины и механизмы | [8 empty] | 3236.88
ФОТ | [8 empty] | 24817.35
Накладные расходы | [8 empty] | 24577.29
Сметная прибыль | [8 empty] | 15369.28
Итого по разделу 5 Колонна поз.24/4 | [8 empty] | 102538.27 |  |  |  |  | 2105.78
ИТОГИ ПО СМЕТЕ:
Итого прямые затраты по смете в ценах 2001г. | [8 empty] | 196646.35 | 71840.43 | 9505.33 |  |  | 6083.78
Итого прямые затраты по смете с учетом коэффициентов к итогам | [8 empty] | 208848.22 | 82616.5 | 10931.13 |  |  | 6996.36
В том числе, справочно:
Стесненные условия ОЗП=15%; ЭМ=15%; ЗПМ=15%; ТЗ=15%; ТЗМ=15% (Поз. 1-2, 12-13, 18-19, 29-30, 35-36, 46-47, 52-53, 63-64, 3-5, 14-16, 20-22, 31-33, 37-39, 48-50, 54-56, 65-67, 7-9, 24-26, 41-43, 58-60, 69-71, 10, 27, 44, 61, 72, 11, 28, 45, 62, 73) | [8 empty] | 12201.87 | 10776.06 | 1425.8 |  |  | 912.567
Накладные расходы | [8 empty] | 81795.88
В том числе, справочно:
100% ФОТ (от 80808,37) (Поз. 1-2, 12-13, 18-19, 29-30, 35-36, 46-47, 52-53, 63-64, 3-5, 14-16, 20-22, 31-33, 37-39, 48-50, 54-56, 65-67) | [8 empty] | 80808.37
110% ФОТ (от 897,74) (Поз. 7-9, 24-26, 41-43, 58-60, 69-71) | [8 empty] | 987.51
Сметная прибыль | [8 empty] | 51109.02
В том числе, справочно:
70% ФОТ (от 20853,59) (Поз. 1-2, 12-13, 18-19, 29-30, 35-36, 46-47, 52-53, 63-64) | [8 empty] | 14597.51
60% = 70%*0,85 ФОТ (от 60852,52) (Поз. 3-5, 14-16, 20-22, 31-33, 37-39, 48-50, 54-56, 65-67, 7-9, 24-26, 41-43, 58-60, 69-71) | [8 empty] | 36511.51
Итоги по смете:
Теплоизоляционные работы | [8 empty] | 285690.19 |  |  |  |  | 6934.37
Материалы | [8 empty] | 52441.54
Работы по реконструкции зданий и сооружений (усиление и замена существующих конструкций, разборка и возведение отдельных конструктивных элементов) | [8 empty] | 2649.93 |  |  |  |  | 61.99
Погрузо-разгрузочные работы | [8 empty] | 910.39
Перевозка грузов автотранспортом | [8 empty] | 61.07
Итого | [8 empty] | 341753.12 |  |  |  |  | 6996.36
В том числе:
Материалы | [8 empty] | 115300.59
Машины и механизмы | [8 empty] | 10931.13
ФОТ | [8 empty] | 82616.5
Накладные расходы | [8 empty] | 81795.88
Сметная прибыль | [8 empty] | 51109.02
ВСЕГО по смете | [8 empty] | 341753.12 |  |  |  |  | 6996.36
ПОТРЕБНОЕ КОЛИЧЕСТВО РЕСУРСОВ:
№ п.п | Код ресурса | Наименование | Ед. изм. | Кол-во
Ресурсы подрядчика
Трудозатраты
1 | 1-3-5 | Затраты труда рабочих (ср 3,5) | чел.час | 1931.19
2 | 1-3-7 | Затраты труда рабочих (ср 3,7) | чел.час | 4098.68
3 | 1-5-2 | Затраты труда рабочих (ср 5,2) | чел.час | 53.9
Машины и механизмы
4 | 330206 | Дрели электрические | маш.час | 59.89
5 | 331454 | Перфоратор электрический мощностью 1,5 кВт, энергией удара до 18 Дж | маш.час | 10.5
6 | 332101 | Установки для изготовления бандажей, диафрагм, пряжек | маш.час | 28.77
7 | 332103 | Установки для заготовки защитных покрытий тепловой изоляции | маш.час | 51.78
8 | 400001 | Автомобили бортовые, грузоподъемность до 5 т | маш.час | 81.04
Материалы
9 | 101-0540 | Лента стальная упаковочная, мягкая, нормальной точности 0,7х20-50 мм | т | 0.7464
10 | 101-0811 | Проволока стальная низкоуглеродистая разного назначения оцинкованная диаметром 1,1 мм | т | 0.2055
11 | 101-0814 | Проволока стальная низкоуглеродистая разного назначения оцинкованная диаметром 6,0-6,3 мм | т | 0.3084
12 | 101-1821 | Винты самонарезающие оцинкованные, размером 4-12 мм ГОСТ 10621-80 | т | 0.0087
13 | 101-1876 | Сталь листовая оцинкованная толщиной листа 0,8 мм | т | 0.0061
14 | 101-1986 | Проволока стальная низкоуглеродистая общего назначения диаметром 0,8 мм | кг | 51.395
15 | 101-1987 | Проволока стальная низкоуглеродистая общего назначения диаметром 2 мм | кг | 143.904
17 | ТССЦ-101-1876 | Сталь листовая оцинкованная толщиной листа 0,8 мм | т | 3.9353
18 | ТССЦ-104-0011 | Маты прошивные из минеральной ваты без обкладок М-125 (ГОСТ 21880-86), толщина 200 мм | м3 | 127.452
Перевозка
19 | ТССЦпг03-21-01-001 | Перевозка грузов автомобилями-самосвалами грузоподъемностью 10 т, работающих вне карьера, на расстояние: до 1 км I класс груза | 1 т груза | 18
Погрузка/разгрузка
20 | ТССЦпг01-01-01-041 | Погрузочные работы при автомобильных перевозках: мусора строительного с погрузкой вручную | 1 т груза | 18
Составил: ___________________________Надеева Н.Н.
(должность, подпись, расшифровка)