## ЛСР 17 граф
СОГЛАСОВАНО: | [11 empty] | УТВЕРЖДАЮ:
_________________ | [11 empty] | _________________
" _____ " ________________ 2015 г. | [11 empty] | "____" ______________2015 г.
ОАО СНХЗ
(наименование стройки)
ЛОКАЛЬНЫЙ СМЕТНЫЙ РАСЧЕТ № 2-5-19
|  | на | ОКР-2019г. Капитальный ремонт колонны поз. 102
Цех Д-4-8-10
Основание: Дефектная ведомость 38
|  |  | Сметная стоимость _______________________________________________________________________________________________ | [5 empty] | ___________________________77,548 |  | тыс. руб.
|  |  | строительных работ _______________________________________________________________________________________________ | [5 empty] | _______________________________________________________________________________________________9,196 |  | тыс. руб.
|  |  | монтажных работ _______________________________________________________________________________________________ | [5 empty] | _______________________________________________________________________________________________68,352 |  | тыс. руб.
|  |  | Средства на оплату труда _______________________________________________________________________________________________ | [5 empty] | ___________________________30,091 |  | тыс. руб.
|  |  | Сметная трудоемкость _______________________________________________________________________________________________ | [5 empty] | _______________________________________________________________________________________________3006,88 |  | чел.час
Составлен 25.02.2019
№ пп | Обосно- вание | Наименование | Ед. изм. | Кол. | Стоимость единицы, руб. |  |  |  | Общая стоимость, руб. |  |  |  | Т/з осн. раб.на ед. | Т/з осн. раб. Всего | Т/з мех. на ед. | Т/з мех. Всего
[5 empty] | Всего | В том числе |  |  | Всего | В том числе
[6 empty] | Осн.З/п | Эк.Маш | З/пМех |  | Осн.З/п | Эк.Маш | З/пМех
1 | 2 | 3 | 4 | 5 | 6 | 7 | 8 | 9 | 10 | 11 | 12 | 13 | 14 | 15 | 16 | 17
Раздел 1. Капитальный ремонт колонны поз. 102
1 | ТЕРм18-01-066-01 Приказ Минстроя России от 12.11.14 №703/пр | Снятие и установка крышек люков, диаметр до 800 мм /500мм./ НР (1676,78 руб.): 80% от ФОТ СП (1257,59 руб.): 60% от ФОТ | 1 шт. | 7 | 274.32 | 260.37 | 8.74 |  | 1920.24 | 1822.59 | 61.18 |  | 22.7 | 158.9
2 | РН61-13-6 Прим. | Ремонт тарелок клапанных диаметр тарелки 2160 мм (в ц. 2001г. ОЗП=16,92; ЭМ=21,28; ЗПМ=16,92; МАТ=19,35) НР (5151,81 руб.): 80% от ФОТ СП (3863,86 руб.): 60% от ФОТ | шт | 7 | 1007.01 | 654.63 | 292.39 | 145.34 | 7049.07 | 4582.41 | 2046.73 | 1017.38 | 70 | 490
3 | РН61-13-18 Прим. | Ремонт каждой последующей тарелки клапанной диаметр тарелки 2160 мм (в ц. 2001г. ОЗП=16,92; ЭМ=21,28; ЗПМ=16,92; МАТ=19,35) НР (13390,34 руб.): 80% от ФОТ СП (10042,76 руб.): 60% от ФОТ | шт | 68 75-7 | 257.01 | 209.98 | 27.88 | 4.06 | 17476.68 | 14278.64 | 1895.84 | 276.08 | 23 | 1564
4 | РН61-13-30 прим | Очистка тарелок клапанных диаметр тарелки 2160 мм (в ц. 2001г. ОЗП=16,92; ЭМ=21,28; ЗПМ=16,92; МАТ=19,35) НР (910,8 руб.): 80% от ФОТ СП (683,1 руб.): 60% от ФОТ | шт. | 75 | 14.36 | 13.2 |  |  | 1077 | 990 |  |  | 1.4 | 105
Итого прямые затраты по разделу в ценах 2001г. | [8 empty] | 27522.99 | 21673.64 | 4003.75 | 1293.46 |  | 2317.9
Итого прямые затраты по разделу с учетом коэффициентов к итогам | [8 empty] | 31374.6 | 24924.69 | 4604.31 | 1487.48 |  | 2665.59
В том числе, справочно:
Стесненные условия ОЗП=15%; ЭМ=15%; ЗПМ=15%; ТЗ=15%; ТЗМ=15% (Поз. 1-4) | [8 empty] | 3851.61 | 3251.05 | 600.56 | 194.02 |  | 347.685
Накладные расходы | [8 empty] | 21129.74
В том числе, справочно:
80% ФОТ (от 26412,17) (Поз. 1-4) | [8 empty] | 21129.74
Сметная прибыль | [8 empty] | 15847.3
В том числе, справочно:
60% ФОТ (от 26412,17) (Поз. 1-4) | [8 empty] | 15847.3
Итоги по разделу 1 Капитальный ремонт колонны поз. 102 :
Монтаж оборудования | [8 empty] | 68351.64 |  |  |  |  | 2665.59
Итого | [8 empty] | 68351.64 |  |  |  |  | 2665.59
В том числе:
Материалы | [8 empty] | 1845.6
Машины и механизмы | [8 empty] | 4604.31
ФОТ | [8 empty] | 26412.17
Накладные расходы | [8 empty] | 21129.74
Сметная прибыль | [8 empty] | 15847.3
Итого по разделу 1 Капитальный ремонт колонны поз. 102 | [8 empty] | 68351.64 |  |  |  |  | 2665.59
Раздел 2. Чистка колонны (внутренней поверхности)
5 | ТЕР13-06-003-01 Приказ Минстроя России от 12.11.14 №703/пр | Очистка поверхности щетками (прим.) НР (3310,55 руб.): 90% от ФОТ СП (2207,03 руб.): 60%=70%*0,85 от ФОТ | 1 м2 очищаемой поверхности | 280.9 | 9.7 | 9.7 |  |  | 2724.73 | 2724.73 |  |  | 0.9 | 252.81
Итого прямые затраты по разделу в ценах 2001г. | [8 empty] | 2724.73 | 2724.73 |  |  |  | 252.81
Итого прямые затраты по разделу с учетом коэффициентов к итогам | [8 empty] | 3678.39 | 3678.39 |  |  |  | 341.29
В том числе, справочно:
Стесненные условия ОЗП=35%; ЭМ=35%; ЗПМ=35%; ТЗ=35%; ТЗМ=35% (Поз. 5) | [8 empty] | 953.66 | 953.66 |  |  |  | 88.4835
Накладные расходы | [8 empty] | 3310.55
В том числе, справочно:
90% ФОТ (от 3678,39) (Поз. 5) | [8 empty] | 3310.55
Сметная прибыль | [8 empty] | 2207.03
В том числе, справочно:
60% = 70%*0,85 ФОТ (от 3678,39) (Поз. 5) | [8 empty] | 2207.03
Итоги по разделу 2 Чистка колонны (внутренней поверхности) :
Защита строительных конструкций и оборудования от коррозии | [8 empty] | 9195.97 |  |  |  |  | 341.29
Итого | [8 empty] | 9195.97 |  |  |  |  | 341.29
В том числе:
ФОТ | [8 empty] | 3678.39
Накладные расходы | [8 empty] | 3310.55
Сметная прибыль | [8 empty] | 2207.03
Итого по разделу 2 Чистка колонны (внутренней поверхности) | [8 empty] | 9195.97 |  |  |  |  | 341.29
ИТОГИ ПО СМЕТЕ:
Итого прямые затраты по смете в ценах 2001г. | [8 empty] | 30247.72 | 24398.37 | 4003.75 | 1293.46 |  | 2570.71
Итого прямые затраты по смете с учетом коэффициентов к итогам | [8 empty] | 35052.99 | 28603.08 | 4604.31 | 1487.48 |  | 3006.88
В том числе, справочно:
Стесненные условия ОЗП=15%; ЭМ=15%; ЗПМ=15%; ТЗ=15%; ТЗМ=15% (Поз. 1-4) | [8 empty] | 3851.61 | 3251.05 | 600.56 | 194.02 |  | 347.685
Стесненные условия ОЗП=35%; ЭМ=35%; ЗПМ=35%; ТЗ=35%; ТЗМ=35% (Поз. 5) | [8 empty] | 953.66 | 953.66 |  |  |  | 88.4835
Накладные расходы | [8 empty] | 24440.29
В том числе, справочно:
80% ФОТ (от 26412,17) (Поз. 1-4) | [8 empty] | 21129.74
90% ФОТ (от 3678,39) (Поз. 5) | [8 empty] | 3310.55
Сметная прибыль | [8 empty] | 18054.33
В том числе, справочно:
60% ФОТ (от 26412,17) (Поз. 1-4) | [8 empty] | 15847.3
60% = 70%*0,85 ФОТ (от 3678,39) (Поз. 5) | [8 empty] | 2207.03
Итоги по смете:
Итого Строительные работы | [8 empty] | 9195.97 |  |  |  |  | 341.29
Итого Монтажные работы | [8 empty] | 68351.64 |  |  |  |  | 2665.59
Итого | [8 empty] | 77547.61 |  |  |  |  | 3006.88
В том числе:
Материалы | [8 empty] | 1845.6
Машины и механизмы | [8 empty] | 4604.31
ФОТ | [8 empty] | 30090.56
Накладные расходы | [8 empty] | 24440.29
Сметная прибыль | [8 empty] | 18054.33
ВСЕГО по смете | [8 empty] | 77547.61 |  |  |  |  | 3006.88
Составил: ___________________________Чибдаева Н.Л.