## ЛСР 17 граф
СОГЛАСОВАНО: | [11 empty] | УТВЕРЖДАЮ:
_________________ | [11 empty] | _________________
" _____ " ________________ 2015 г. | [11 empty] | "____" ______________2015 г.
ОАО СНХЗ
(наименование стройки)
ЛОКАЛЬНЫЙ СМЕТНЫЙ РАСЧЕТ № 83-2-21
|  | на | ОКР-2021г. Замена аппаратов поз. 30/1,2
Цех Н-4-5
Основание: Дефектная ведомость №124
|  |  | Сметная стоимость _______________________________________________________________________________________________ | [5 empty] | ___________________________71,356 |  | тыс. руб.
|  |  | строительных работ _______________________________________________________________________________________________ | [5 empty] | _______________________________________________________________________________________________41,928 |  | тыс. руб.
|  |  | монтажных работ _______________________________________________________________________________________________ | [5 empty] | _______________________________________________________________________________________________29,428 |  | тыс. руб.
|  |  | Средства на оплату труда _______________________________________________________________________________________________ | [5 empty] | ___________________________10,040 |  | тыс. руб.
|  |  | Сметная трудоемкость _______________________________________________________________________________________________ | [5 empty] | _______________________________________________________________________________________________830,69 |  | чел.час
Составлен 08.04.2021г.
№ пп | Обосно- вание | Наименование | Ед. изм. | Кол. | Стоимость единицы, руб. |  |  |  | Общая стоимость, руб. |  |  |  | Т/з осн. раб.на ед. | Т/з осн. раб. Всего | Т/з мех. на ед. | Т/з мех. Всего
[5 empty] | Всего | В том числе |  |  | Всего | В том числе
[6 empty] | Осн.З/п | Эк.Маш | З/пМех |  | Осн.З/п | Эк.Маш | З/пМех
1 | 2 | 3 | 4 | 5 | 6 | 7 | 8 | 9 | 10 | 11 | 12 | 13 | 14 | 15 | 16 | 17
Раздел 1. ОКР-2021г. Замена аппаратов поз. 30-1,2
1 | ТЕР46-04-001-04 Приказ Минстроя России от 12.11.14 №703/пр | Разборка: кирпичных стен НР (188,21 руб.): 110% от ФОТ СП (102,66 руб.): 60%=70%*0.85 от ФОТ | 1 м3 | 1.4 | 225.32 | 92.29 | 133.03 | 13.98 | 315.45 | 129.21 | 186.24 | 19.57 | 8.24 | 11.54 | 1.15 | 1.61
Демонтаж, монтаж трубопроводов Ду80
2 | РН5-1-18 | Разборка и сборка фланцевых соединений с заменой прокладок,на условное давление до 1,6МПа(16кгс/см2), условный проход Ду до 80мм /Количество уточнить по факту/ (В ценах 2001г. ОЗП=16,92; ЭМ=21,28; ЗПМ=16,92; МАТ=19,35) НР (156,88 руб.): 80% от ФОТ СП (117,66 руб.): 60% от ФОТ | шт | 12 | 17.13 | 14.21 | 2.34 |  | 205.56 | 170.52 | 28.08 |  | 1.65 | 19.8
3 | ТЕРм12-01-002-09 Приказ Минстроя России от 12.11.14 №703/пр | Демонтаж. Трубопровод в помещениях или на открытых площадках в пределах цехов, монтируемый из готовых узлов, на условное давление не более 2,5 МПа, диаметр труб наружный: 89 мм 2 820,83 = 4 860,11 - 6,15 x 331,59 (МДС37 п.3.2.1. Демонтаж оборудования, которое подлежит дальнейшему использованию, без надобности хранения (перемещается в цеху на другое место установки и т.п.) ОЗП=0,6; ЭМ=0,6 к расх.; ЗПМ=0,6; МАТ=0 к расх.; ТЗ=0,6; ТЗМ=0,6) НР (150,96 руб.): 80% от ФОТ СП (113,22 руб.): 60% от ФОТ | 100 м трубопровода | 0,2 20 / 100 | 1638.23 | 715.74 | 922.49 | 104.69 | 327.65 | 143.15 | 184.5 | 20.94 | 58.86 | 11.77 | 10.098 | 2.02
Уд | 1. 150102 | Агрегаты наполнительно-опрессовочные до 300 м3/ч | маш.час | 3,69 0,74 | 331.59 |  | 331.59 | 14.02 | 245.38 |  | 245.38 | 10.37
4 | ТЕРм12-01-002-09 Приказ Минстроя России от 12.11.14 №703/пр | Трубопровод в помещениях или на открытых площадках в пределах цехов, монтируемый из готовых узлов, на условное давление не более 2,5 МПа, диаметр труб наружный: 89 мм НР (267,46 руб.): 80% от ФОТ СП (200,6 руб.): 60% от ФОТ | 100 м трубопровода | 0,2 20 / 100 | 4860.11 | 1192.9 | 3576.77 | 260.7 | 972.02 | 238.58 | 715.35 | 52.14 | 98.1 | 19.62 | 16.83 | 3.37
Демонтаж, монтаж трубопроводов Ду50
5 | РН5-1-17 | Разборка и сборка фланцевых соединений с заменой прокладок,на условное давление до 1,6МПа(16кгс/см2), условный проход Ду до 50мм /Количество уточнить по факту/ (В ценах 2001г. ОЗП=16,92; ЭМ=21,28; ЗПМ=16,92; МАТ=19,35) НР (358,46 руб.): 80% от ФОТ СП (268,84 руб.): 60% от ФОТ | шт | 47 | 9.97 | 8.29 | 1.49 |  | 468.59 | 389.63 | 70.03 |  | 0.92 | 43.24
6 | ТЕРм12-01-002-07 Приказ Минстроя России от 12.11.14 №703/пр | Демонтаж. Трубопровод в помещениях или на открытых площадках в пределах цехов, монтируемый из готовых узлов, на условное давление не более 2,5 МПа, диаметр труб наружный: 57 мм 2 587,11 = 4 241,74 - 4,99 x 331,59 (МДС37 п.3.2.1. Демонтаж оборудования, которое подлежит дальнейшему использованию, без надобности хранения (перемещается в цеху на другое место установки и т.п.) ОЗП=0,6; ЭМ=0,6 к расх.; ЗПМ=0,6; МАТ=0 к расх.; ТЗ=0,6; ТЗМ=0,6) НР (559,7 руб.): 80% от ФОТ СП (419,78 руб.): 60% от ФОТ | 100 м трубопровода | 0,8 80 / 100 | 1501.31 | 665.39 | 835.92 | 95.08 | 1201.05 | 532.31 | 668.74 | 76.06 | 54.72 | 43.78 | 8.814 | 7.05
Уд | 1. 150102 | Агрегаты наполнительно-опрессовочные до 300 м3/ч | маш.час | 2,994 2,4 | 331.59 |  | 331.59 | 14.02 | 795.82 |  | 795.82 | 33.65
7 | ТЕРм12-01-002-07 Приказ Минстроя России от 12.11.14 №703/пр | Трубопровод в помещениях или на открытых площадках в пределах цехов, монтируемый из готовых узлов, на условное давление не более 2,5 МПа, диаметр труб наружный: 57 мм НР (984,34 руб.): 80% от ФОТ СП (738,25 руб.): 60% от ФОТ | 100 м трубопровода | 0,8 80 / 100 | 4241.74 | 1108.99 | 3047.83 | 228.43 | 3393.39 | 887.19 | 2438.26 | 182.74 | 91.2 | 72.96 | 14.69 | 11.75
Демонтаж, монтаж трубопроводов Ду20
8 | РН5-1-17 | Разборка и сборка фланцевых соединений с заменой прокладок,на условное давление до 1,6МПа(16кгс/см2), условный проход Ду до 50мм /Количество уточнить по факту/Ду20/ (В ценах 2001г. ОЗП=16,92; ЭМ=21,28; ЗПМ=16,92; МАТ=19,35) НР (45,76 руб.): 80% от ФОТ СП (34,32 руб.): 60% от ФОТ | шт | 6 | 9.97 | 8.29 | 1.49 |  | 59.82 | 49.74 | 8.94 |  | 0.92 | 5.52
9 | ТЕРм12-01-002-03 Приказ Минстроя России от 12.11.14 №703/пр | Демонтаж. Трубопровод в помещениях или на открытых площадках в пределах цехов, монтируемый из готовых узлов, на условное давление не более 2,5 МПа, диаметр труб наружный: 25 мм 2 217,70 = 3 872,33 - 4,99 x 331,59 (МДС37 п.3.2.1. Демонтаж оборудования, которое подлежит дальнейшему использованию, без надобности хранения (перемещается в цеху на другое место установки и т.п.) ОЗП=0,6; ЭМ=0,6 к расх.; ЗПМ=0,6; МАТ=0 к расх.; ТЗ=0,6; ТЗМ=0,6) НР (73,02 руб.): 80% от ФОТ СП (54,77 руб.): 60% от ФОТ | 100 м трубопровода | 0,12 12 / 100 | 1303.25 | 577.12 | 726.13 | 84.34 | 156.39 | 69.25 | 87.14 | 10.12 | 47.46 | 5.7 | 8.16 | 0.98
Уд | 1. 150102 | Агрегаты наполнительно-опрессовочные до 300 м3/ч | маш.час | 2,994 0,36 | 331.59 |  | 331.59 | 14.02 | 119.37 |  | 119.37 | 5.05
10 | ТЕРм12-01-002-03 Приказ Минстроя России от 12.11.14 №703/пр | Трубопровод в помещениях или на открытых площадках в пределах цехов, монтируемый из готовых узлов, на условное давление не более 2,5 МПа, диаметр труб наружный: 25 мм НР (129,42 руб.): 80% от ФОТ СП (97,07 руб.): 60% от ФОТ | 100 м трубопровода | 0,12 12 / 100 | 3872.33 | 961.86 | 2864.86 | 210.53 | 464.68 | 115.42 | 343.78 | 25.26 | 79.1 | 9.49 | 13.6 | 1.63
11 | ТЕР09-03-039-01 Приказ Минстроя России от 12.11.14 №703/пр | Демонтаж. Монтаж опорных конструкций: для крепления трубопроводов внутри зданий и сооружений массой до 0,1 т (МДС36 п.3.3.1. Демонтаж (разборка) металлических конструкций ОЗП=0,7; ЭМ=0,7 к расх.; ЗПМ=0,7; МАТ=0 к расх.; ТЗ=0,7; ТЗМ=0,7) НР (40,09 руб.): 90% от ФОТ СП (37,86 руб.): 85% от ФОТ | 1 т конструкций | 0,06 60/1000 | 838.76 | 644.08 | 194.68 | 1.26 | 50.33 | 38.65 | 11.68 | 0.08 | 56.154 | 3.37 | 0.077
Изготовление, демонтаж портала
12 | ТЕРм38-01-003-04 Приказ Минстроя России от 12.11.14 №703/пр | Решетчатые конструкции (стойки, опоры, фермы и пр.), сборка с помощью: лебедок ручных (с установкой и снятием их в процессе работы) или вручную (мелких деталей) 2 192,38 = 10 166,57 - 1,032 x 7 726,93 НР (141,17 руб.): 66% от ФОТ СП (85,56 руб.): 40% от ФОТ | 1 т конструкций | 0,12588 (16*7,38+2*3,9)/1000 | 2192.38 | 1459.2 | 436.89 | 18.38 | 275.98 | 183.68 | 55 | 2.31 | 120 | 15.11 | 1.34 | 0.17
Уд | 1. 101-1026 | Швеллеры № 40 из стали марки Ст3сп | т | 1,032 0,1299 | 7726.93 |  |  |  | 1003.73
13 | Материал заказчика Приказ Минстроя России от 12.11.14 №703/пр | Сталь угловая равнополочная, марка стали Ст3пс, шириной полок 63-63х4 мм | т | 0,121859 1,032*16*7,38/1000
14 | Материал заказчика Приказ Минстроя России от 12.11.14 №703/пр | Трубы стальные бесшовные, горячедеформированные со снятой фаской из стали марок 15, 20, 25, наружным диаметром 89 мм, толщина стенки 3,5 мм | м | 2
15 | ТЕР09-03-039-02 Приказ Минстроя России от 12.11.14 №703/пр | Монтаж опорных конструкций: для крепления трубопроводов внутри зданий и сооружений массой до 0,5 т (МДС36 п.3.3.1. Демонтаж (разборка) металлических конструкций ОЗП=0,7; ЭМ=0,7 к расх.; ЗПМ=0,7; МАТ=0 к расх.; ТЗ=0,7; ТЗМ=0,7) НР (51,93 руб.): 90% от ФОТ СП (49,05 руб.): 85% от ФОТ | 1 т конструкций | 0,12588 (16*7,38+2*3,9)/1000 | 474.93 | 397.36 | 77.57 | 1.26 | 59.78 | 50.02 | 9.76 | 0.16 | 34.643 | 4.36 | 0.077 | 0.01
Демонтаж, монтаж аппарата № 127б
16 | ТЕРм37-01-001-04 Приказ Минстроя России от 12.11.14 №703/пр | Демонтаж. Монтаж оборудования без механизмов на открытой площадке, масса оборудования: 0,5 т 1 063,32 = 1 118,79 - 0,39 x 142,24 (МДС37 п.3.2.1. Демонтаж оборудования, которое подлежит дальнейшему использованию, без надобности хранения (перемещается в цеху на другое место установки и т.п.) ОЗП=0,6; ЭМ=0,6 к расх.; ЗПМ=0,6; МАТ=0 к расх.; ТЗ=0,6; ТЗМ=0,6; ОП п.1.37.7 При выполнении монтажных работ такелажными средствами (Затраты на эксплуатацию такелажных средств следует определять по времени работы крана на пневмоколесном ходу с учетом коэффициента 1,25) ОЗП=1,25; ЗПМ=1,2; ТЗ=1,25; ТЗМ=1,2) НР (179,6 руб.): 80% от ФОТ СП (134,7 руб.): 60% от ФОТ | 1 шт. | 1 | 249.74 | 191.57 | 58.17 | 3.64 | 249.74 | 191.57 | 58.17 | 3.64 | 16.5 | 16.5 | 0.504 | 0.5
Уд | 1. 021401 | Краны на пневмоколесном ходу при работе на монтаже технологического оборудования 16 т | маш.час | 0,234 0,23 | 142.24 |  | 142.24 | 16.33 | 32.72 |  | 32.72 | 3.76
17 | ТСЭМ-030306 Приказ Минстроя России от 12.11.14 №703/пр | Лебедки ручные и рычажные тяговым усилием 49,05 кН (5 т) НР 80% от ФОТ СП 60% от ФОТ | маш.-ч | 0,2875 0,23*1,25 | 4.41 |  | 4.41 |  | 1.27 |  | 1.27
18 | ТЕРм37-01-001-04 Приказ Минстроя России от 12.11.14 №703/пр | Монтаж оборудования без механизмов на открытой площадке, масса оборудования: 0,5 т 630,70 = 1 118,79 - 0,39 x 142,24 - 2 x 216,31 (ОП п.1.37.7 При выполнении монтажных работ такелажными средствами (Затраты на эксплуатацию такелажных средств следует определять по времени работы крана на пневмоколесном ходу с учетом коэффициента 1,25) ОЗП=1,25; ЗПМ=1,2; ТЗ=1,25; ТЗМ=1,2) НР (299,32 руб.): 80% от ФОТ СП (224,49 руб.): 60% от ФОТ | 1 шт. | 1 | 695.57 | 319.28 | 96.96 | 6.07 | 695.57 | 319.28 | 96.96 | 6.07 | 27.5 | 27.5 | 0.84 | 0.84
Уд | 1. 021401 | Краны на пневмоколесном ходу при работе на монтаже технологического оборудования 16 т | маш.час | 0,39 0,39 | 142.24 |  | 142.24 | 16.33 | 55.47 |  | 55.47 | 6.37
Уд | 2. 105-0071 | Шпалы непропитанные для железных дорог 1 тип | шт. | 2 2 | 216.31 |  |  |  | 432.62
19 | ТСЭМ-030306 Приказ Минстроя России от 12.11.14 №703/пр | Лебедки ручные и рычажные тяговым усилием 49,05 кН (5 т) НР 80% от ФОТ СП 60% от ФОТ | маш.-ч | 0,4875 0,39*1,25 | 4.41 |  | 4.41 |  | 2.15 |  | 2.15
Демонтаж, монтаж металлоконструкций
20 | ТЕР09-03-039-01 Приказ Минстроя России от 12.11.14 №703/пр | Демонтаж. Монтаж опорных конструкций: для крепления трубопроводов внутри зданий и сооружений массой до 0,1 т (МДС36 п.3.3.1. Демонтаж (разборка) металлических конструкций ОЗП=0,7; ЭМ=0,7 к расх.; ЗПМ=0,7; МАТ=0 к расх.; ТЗ=0,7; ТЗМ=0,7) НР (66,8 руб.): 90% от ФОТ СП (63,09 руб.): 85% от ФОТ | 1 т конструкций | 0.1 | 838.76 | 644.08 | 194.68 | 1.26 | 83.88 | 64.41 | 19.47 | 0.13 | 56.154 | 5.62 | 0.077 | 0.01
21 | ТЕР09-03-039-01 Приказ Минстроя России от 12.11.14 №703/пр | Монтаж опорных конструкций: для крепления трубопроводов внутри зданий и сооружений массой до 0,1 т (МДС35-IV п.4.7. При ремонте и реконструкции зданий и сооружений работы, аналогичные технологическим процессам в новом строительстве ОЗП=1,15; ЭМ=1,25 к расх.; ЗПМ=1,25; ТЗ=1,15; ТЗМ=1,25) НР (109,75 руб.): 90% от ФОТ СП (87,8 руб.): 72%=85%*0.85 от ФОТ | 1 т конструкций | 0.1 | 1711.35 | 1058.14 | 347.64 | 2.25 | 171.14 | 105.81 | 34.76 | 0.23 | 92.253 | 9.23 | 0.1375 | 0.01
Подвешивание и снятие тали
22 | ТЕРм37-02-015-03 Приказ Минстроя России от 12.11.14 №703/пр | Подвешивание тали на высоте до 3 м, грузоподъемность тали: 5 т НР (50,49 руб.): 80% от ФОТ СП (37,87 руб.): 60% от ФОТ | 1 таль | 2 | 98.65 | 17.64 | 80.66 | 9.8 | 197.3 | 35.28 | 161.32 | 19.6 | 1.74 | 3.48 | 0.6 | 1.2
23 | ТЕРм37-02-015-07 Приказ Минстроя России от 12.11.14 №703/пр | Снятие тали с высоты до 3 м, грузоподъемность тали: 5 т НР (43,57 руб.): 80% от ФОТ СП (32,68 руб.): 60% от ФОТ | 1 таль | 2 | 84.98 | 15.51 | 69.16 | 8.17 | 169.96 | 31.02 | 138.32 | 16.34 | 1.53 | 3.06 | 0.5 | 1
Демонтаж, монтаж аппарата поз. Л-30/1
24 | ТЕРм37-01-001-08 Приказ Минстроя России от 12.11.14 №703/пр | Демонтаж. Монтаж оборудования без механизмов на открытой площадке, масса оборудования: 3 т /3,3 т/ 2 470,69 = 2 913,06 - 3,11 x 142,24 (МДС37 п.3.2.1. Демонтаж оборудования, которое не подлежит дальнейшему использованию (предназначено в лом) без разборки и резки ОЗП=0,3; ЭМ=0,3 к расх.; ЗПМ=0,3; МАТ=0 к расх.; ТЗ=0,3; ТЗМ=0,3; ОП п.1.37.1.2, Прил.37.1 При монтаже оборудования на отметке св. 1 м до 5 м ОЗП=1,1; ЭМ=1,1 к расх.; ЗПМ=1,1; ТЗ=1,1; ТЗМ=1,1; ОП п.1.37.7 При выполнении монтажных работ такелажными средствами (Затраты на эксплуатацию такелажных средств следует определять по времени работы крана на пневмоколесном ходу с учетом коэффициента 1,25) ОЗП=1,25; ЗПМ=1,2; ТЗ=1,25; ТЗМ=1,2) НР (377,03 руб.): 80% от ФОТ СП (282,77 руб.): 60% от ФОТ | 1 шт. | 1 | 515.58 | 400.37 | 115.21 | 9.44 | 515.58 | 400.37 | 115.21 | 9.44 | 34.485 | 34.49 | 1.8097 | 1.81
Уд | 1. 021401 | Краны на пневмоколесном ходу при работе на монтаже технологического оборудования 16 т | маш.час | 1,0263 1,03 | 142.24 |  | 142.24 | 16.33 | 146.51 |  | 146.51 | 16.82
25 | ТСЭМ-030306 Приказ Минстроя России от 12.11.14 №703/пр | Лебедки ручные и рычажные тяговым усилием 49,05 кН (5 т) НР 80% от ФОТ СП 60% от ФОТ | маш.-ч | 1,2875 1,03*1,25 | 4.41 |  | 4.41 |  | 5.68 |  | 5.68
26 | ТЕРм37-01-001-08 Приказ Минстроя России от 12.11.14 №703/пр | Монтаж оборудования без механизмов на открытой площадке, масса оборудования: 3 т 1 865,02 = 2 913,06 - 3,11 x 142,24 - 2,8 x 216,31 (ОП п.1.37.1.2, Прил.37.1 При монтаже оборудования на отметке св. 1 м до 5 м ОЗП=1,1; ЭМ=1,1 к расх.; ЗПМ=1,1; ТЗ=1,1; ТЗМ=1,1; ОП п.1.37.7 При выполнении монтажных работ такелажными средствами (Затраты на эксплуатацию такелажных средств следует определять по времени работы крана на пневмоколесном ходу с учетом коэффициента 1,25) ОЗП=1,25; ЗПМ=1,2; ТЗ=1,25; ТЗМ=1,2) НР (1256,77 руб.): 80% от ФОТ СП (942,58 руб.): 60% от ФОТ | 1 шт. | 1 | 2268.67 | 1334.58 | 384.03 | 31.47 | 2268.67 | 1334.58 | 384.03 | 31.47 | 114.95 | 114.95 | 6.0324 | 6.03
Уд | 1. 021401 | Краны на пневмоколесном ходу при работе на монтаже технологического оборудования 16 т | маш.час | 3,421 3,42 | 142.24 |  | 142.24 | 16.33 | 486.46 |  | 486.46 | 55.85
Уд | 2. 105-0071 | Шпалы непропитанные для железных дорог 1 тип | шт. | 2,8 2,8 | 216.31 |  |  |  | 605.67
27 | ТСЭМ-030306 Приказ Минстроя России от 12.11.14 №703/пр | Лебедки ручные и рычажные тяговым усилием 49,05 кН (5 т) НР 80% от ФОТ СП 60% от ФОТ | маш.-ч | 4,275 3,42*1,25 | 4.41 |  | 4.41 |  | 18.85 |  | 18.85
Вертикальное перемещение
28 | ТЕРм40-01-002-01 Приказ Минстроя России от 12.11.14 №703/пр | Вертикальное перемещение сверх предусмотренного в ТЕРм: 1 м, на высоту до 5 м (ОП п.1.40.2 Опускание оборудования и материальных ресурсов ОЗП=0,9; ЭМ=0,9 к расх.; ЗПМ=0,9; ТЗ=0,9; ТЗМ=0,9) НР (93,41 руб.): 80% от ФОТ СП (70,06 руб.): 60% от ФОТ | 10 т | 0,33 3,3 / 10 | 388.52 | 300.15 | 81.7 | 7.5 | 128.21 | 99.05 | 26.96 | 2.48 | 29.34 | 9.68 | 0.459 | 0.15
29 | ТЕРм40-01-002-01 Приказ Минстроя России от 12.11.14 №703/пр | Вертикальное перемещение сверх предусмотренного в ТЕРм: 1 м, на высоту до 5 м НР (103,78 руб.): 80% от ФОТ СП (77,84 руб.): 60% от ФОТ | 10 т | 0,33 3,3 / 10 | 430.95 | 333.5 | 90.78 | 8.33 | 142.21 | 110.06 | 29.96 | 2.75 | 32.6 | 10.76 | 0.51 | 0.17
Демонтаж, монтаж аппарата поз. Л-30/2
30 | ТЕРм37-01-001-08 Приказ Минстроя России от 12.11.14 №703/пр | Демонтаж. Монтаж оборудования без механизмов на открытой площадке, масса оборудования: 3 т /3,3 т/ 2 470,69 = 2 913,06 - 3,11 x 142,24 (МДС37 п.3.2.1. Демонтаж оборудования, которое не подлежит дальнейшему использованию (предназначено в лом) без разборки и резки ОЗП=0,3; ЭМ=0,3 к расх.; ЗПМ=0,3; МАТ=0 к расх.; ТЗ=0,3; ТЗМ=0,3; ОП п.1.37.1.2, Прил.37.1 При монтаже оборудования на отметке св. 1 м до 5 м ОЗП=1,1; ЭМ=1,1 к расх.; ЗПМ=1,1; ТЗ=1,1; ТЗМ=1,1; ОП п.1.37.7 При выполнении монтажных работ такелажными средствами (Затраты на эксплуатацию такелажных средств следует определять по времени работы крана на пневмоколесном ходу с учетом коэффициента 1,25) ОЗП=1,25; ЗПМ=1,2; ТЗ=1,25; ТЗМ=1,2) НР (377,03 руб.): 80% от ФОТ СП (282,77 руб.): 60% от ФОТ | 1 шт. | 1 | 515.58 | 400.37 | 115.21 | 9.44 | 515.58 | 400.37 | 115.21 | 9.44 | 34.485 | 34.49 | 1.8097 | 1.81
Уд | 1. 021401 | Краны на пневмоколесном ходу при работе на монтаже технологического оборудования 16 т | маш.час | 1,0263 1,03 | 142.24 |  | 142.24 | 16.33 | 146.51 |  | 146.51 | 16.82
31 | ТСЭМ-030306 Приказ Минстроя России от 12.11.14 №703/пр | Лебедки ручные и рычажные тяговым усилием 49,05 кН (5 т) НР 80% от ФОТ СП 60% от ФОТ | маш.-ч | 1,2875 1,03*1,25 | 4.41 |  | 4.41 |  | 5.68 |  | 5.68
32 | ТЕРм37-01-001-08 Приказ Минстроя России от 12.11.14 №703/пр | Монтаж оборудования без механизмов на открытой площадке, масса оборудования: 3 т 1 865,02 = 2 913,06 - 3,11 x 142,24 - 2,8 x 216,31 (ОП п.1.37.1.2, Прил.37.1 При монтаже оборудования на отметке св. 1 м до 5 м ОЗП=1,1; ЭМ=1,1 к расх.; ЗПМ=1,1; ТЗ=1,1; ТЗМ=1,1; ОП п.1.37.7 При выполнении монтажных работ такелажными средствами (Затраты на эксплуатацию такелажных средств следует определять по времени работы крана на пневмоколесном ходу с учетом коэффициента 1,25) ОЗП=1,25; ЗПМ=1,2; ТЗ=1,25; ТЗМ=1,2) НР (1256,77 руб.): 80% от ФОТ СП (942,58 руб.): 60% от ФОТ | 1 шт. | 1 | 2268.67 | 1334.58 | 384.03 | 31.47 | 2268.67 | 1334.58 | 384.03 | 31.47 | 114.95 | 114.95 | 6.0324 | 6.03
Уд | 1. 021401 | Краны на пневмоколесном ходу при работе на монтаже технологического оборудования 16 т | маш.час | 3,421 3,42 | 142.24 |  | 142.24 | 16.33 | 486.46 |  | 486.46 | 55.85
Уд | 2. 105-0071 | Шпалы непропитанные для железных дорог 1 тип | шт. | 2,8 2,8 | 216.31 |  |  |  | 605.67
33 | ТСЭМ-030306 Приказ Минстроя России от 12.11.14 №703/пр | Лебедки ручные и рычажные тяговым усилием 49,05 кН (5 т) НР 80% от ФОТ СП 60% от ФОТ | маш.-ч | 4,275 3,42*1,25 | 4.41 |  | 4.41 |  | 18.85 |  | 18.85
Вертикальное перемещение
34 | ТЕРм40-01-002-01 Приказ Минстроя России от 12.11.14 №703/пр | Вертикальное перемещение сверх предусмотренного в ТЕРм: 1 м, на высоту до 5 м (ОП п.1.40.2 Опускание оборудования и материальных ресурсов ОЗП=0,9; ЭМ=0,9 к расх.; ЗПМ=0,9; ТЗ=0,9; ТЗМ=0,9) НР (93,41 руб.): 80% от ФОТ СП (70,06 руб.): 60% от ФОТ | 10 т | 0,33 3,3 / 10 | 388.52 | 300.15 | 81.7 | 7.5 | 128.21 | 99.05 | 26.96 | 2.48 | 29.34 | 9.68 | 0.459 | 0.15
35 | ТЕРм40-01-002-01 Приказ Минстроя России от 12.11.14 №703/пр | Вертикальное перемещение сверх предусмотренного в ТЕРм: 1 м, на высоту до 5 м НР (103,78 руб.): 80% от ФОТ СП (77,84 руб.): 60% от ФОТ | 10 т | 0,33 3,3 / 10 | 430.95 | 333.5 | 90.78 | 8.33 | 142.21 | 110.06 | 29.96 | 2.75 | 32.6 | 10.76 | 0.51 | 0.17
Итого прямые затраты по разделу в ценах 2001г. | [8 empty] | 15680.1 | 7632.84 | 6481.3 | 527.67 |  | 671.41 |  | 48.47
Итого прямые затраты по разделу с учетом коэффициентов к итогам | [8 empty] | 17797.22 | 8777.76 | 7453.5 | 606.83 |  | 772.12 |  | 55.74
В том числе, справочно:
Стесненные условия ОЗП=15%; ЭМ=15%; ЗПМ=15%; ТЗ=15%; ТЗМ=15% (Поз. 1, 11, 15, 20-21, 2-10, 16-19, 22-35, 12-14) | [8 empty] | 2117.12 | 1144.93 | 972.2 | 79.15 |  | 100.7115 |  | 7.2705
Накладные расходы | [8 empty] | 7558.9
В том числе, справочно:
66% ФОТ (от 213,89) (Поз. 12-14) | [8 empty] | 141.17
80% ФОТ (от 8701,19) (Поз. 2-10, 16-19, 22-35) | [8 empty] | 6960.95
90% ФОТ (от 298,41) (Поз. 11, 15, 20-21) | [8 empty] | 268.57
110% ФОТ (от 171,1) (Поз. 1) | [8 empty] | 188.21
Сметная прибыль | [8 empty] | 5646.73
В том числе, справочно:
40% ФОТ (от 213,89) (Поз. 12-14) | [8 empty] | 85.56
60% ФОТ (от 8701,19) (Поз. 2-10, 16-19, 22-35) | [8 empty] | 5220.71
60% = 70%*0.85 ФОТ (от 171,1) (Поз. 1) | [8 empty] | 102.66
85% ФОТ (от 176,47) (Поз. 11, 15, 20) | [8 empty] | 150
72% = 85%*0.85 ФОТ (от 121,94) (Поз. 21) | [8 empty] | 87.8
Итого по разделу 1 ОКР-2021г. Замена аппаратов поз. 30-1,2 | [8 empty] | 31002.85 |  |  |  |  | 772.12 |  | 55.74
Раздел 2. Монтаж пластиковых оконных конструкций
КОНСТРУКТИВНЫЕ РЕШЕНИЯ, ОБЪЕМ, СТОИМОСТЬ УТОЧНИТЬ И ПРИНЯТЬ ПО ФАКТУ
36 | ТЕР10-01-034-08 Приказ Минстроя России от 12.11.14 №703/пр | Установка в жилых и общественных зданиях оконных блоков из ПВХ профилей: поворотных (откидных, поворотно-откидных) с площадью проема более 2 м2 трехстворчатых, в том числе при наличии створок глухого остекления (МДС35-IV п.4.7. При ремонте и реконструкции зданий и сооружений работы, аналогичные технологическим процессам в новом строительстве ОЗП=1,15; ЭМ=1,25 к расх.; ЗПМ=1,25; ТЗ=1,15; ТЗМ=1,25) НР (498,92 руб.): 118% от ФОТ СП (228,32 руб.): 54%=63%*0.85 от ФОТ | 100 м2 проемов | 0,1926 (27-7,74) / 100 | 11881.46 | 1895.45 | 490.94 | 13.48 | 2288.37 | 365.06 | 94.56 | 2.6 | 171.534 | 33.04 | 0.825 | 0.16
37 | ТССЦ-203-0995 Приказ Минстроя России от 12.11.14 №703/пр | Блок оконный пластиковый двустворчатый, с глухой и поворотно-откидной створкой, однокамерным стеклопакетом (24 мм), площадью более 3,5 м2 | м2 | 19.26 | 1171.32 |  |  |  | 22559.62
38 | ТЕР10-01-047-01 Приказ Минстроя России от 12.11.14 №703/пр | Установка блоков из ПВХ в наружных и внутренних дверных проемах: в каменных стенах площадью проема до 3 м2 18 192,64 = 183 952,64 - 100 x 1 657,60 (МДС35-IV п.4.7. При ремонте и реконструкции зданий и сооружений работы, аналогичные технологическим процессам в новом строительстве ОЗП=1,15; ЭМ=1,25 к расх.; ЗПМ=1,25; ТЗ=1,15; ТЗМ=1,25) НР (274,17 руб.): 118% от ФОТ СП (125,47 руб.): 54%=63%*0.85 от ФОТ | 100 м2 проемов | 0,0774 7,74 / 100 | 18640.14 | 2588.88 | 549.08 | 21.44 | 1442.75 | 200.38 | 42.5 | 1.66 | 231.15 | 17.89 | 1.3125 | 0.1
Уд | 1. 203-8084 | Блоки дверные наружные или тамбурные с заполнением стеклопакетами (ГОСТ 30970-2002) | м2 | 100 7,74 | 1657.6 |  |  |  | 12829.82
39 | ТССЦ-203-8084 Приказ Минстроя России от 12.11.14 №703/пр | Блоки дверные наружные или тамбурные с заполнением стеклопакетами (ГОСТ 30970-2002) | м2 | 7.74 | 1657.6 |  |  |  | 12829.82
Итого прямые затраты по разделу в ценах 2001г. | [8 empty] | 39120.56 | 565.44 | 137.06 | 4.26 |  | 50.93 |  | 0.26
Итого прямые затраты по разделу с учетом коэффициентов к итогам | [8 empty] | 39225.94 | 650.26 | 157.62 | 4.9 |  | 58.57 |  | 0.3
В том числе, справочно:
Стесненные условия ОЗП=15%; ЭМ=15%; ЗПМ=15%; ТЗ=15%; ТЗМ=15% (Поз. 36, 38) | [8 empty] | 105.38 | 84.82 | 20.56 | 0.64 |  | 7.6395 |  | 0.039
Накладные расходы | [8 empty] | 773.09
В том числе, справочно:
118% ФОТ (от 655,16) (Поз. 36, 38) | [8 empty] | 773.09
Сметная прибыль | [8 empty] | 353.79
В том числе, справочно:
54% = 63%*0.85 ФОТ (от 655,16) (Поз. 36, 38) | [8 empty] | 353.79
Итого по разделу 2 Монтаж пластиковых оконных конструкций | [8 empty] | 40352.82 |  |  |  |  | 58.57 |  | 0.3
ИТОГИ ПО СМЕТЕ:
Итого прямые затраты по смете в ценах 2001г. | [8 empty] | 54800.66 | 8198.28 | 6618.36 | 531.93 |  | 722.34 |  | 48.73
Итого прямые затраты по смете с учетом коэффициентов к итогам | [8 empty] | 57023.16 | 9428.02 | 7611.12 | 611.73 |  | 830.69 |  | 56.04
В том числе, справочно:
Стесненные условия ОЗП=15%; ЭМ=15%; ЗПМ=15%; ТЗ=15%; ТЗМ=15% (Поз. 1, 11, 15, 20-21, 36, 38, 2-10, 16-19, 22-35, 12-14) | [8 empty] | 2222.5 | 1229.74 | 992.75 | 79.79 |  | 108.351 |  | 7.3095
Накладные расходы | [8 empty] | 8331.99
В том числе, справочно:
66% ФОТ (от 213,89) (Поз. 12-14) | [8 empty] | 141.17
80% ФОТ (от 8701,19) (Поз. 2-10, 16-19, 22-35) | [8 empty] | 6960.95
90% ФОТ (от 298,41) (Поз. 11, 15, 20-21) | [8 empty] | 268.57
110% ФОТ (от 171,1) (Поз. 1) | [8 empty] | 188.21
118% ФОТ (от 655,16) (Поз. 36, 38) | [8 empty] | 773.09
Сметная прибыль | [8 empty] | 6000.52
В том числе, справочно:
40% ФОТ (от 213,89) (Поз. 12-14) | [8 empty] | 85.56
60% ФОТ (от 8701,19) (Поз. 2-10, 16-19, 22-35) | [8 empty] | 5220.71
54% = 63%*0.85 ФОТ (от 655,16) (Поз. 36, 38) | [8 empty] | 353.79
60% = 70%*0.85 ФОТ (от 171,1) (Поз. 1) | [8 empty] | 102.66
85% ФОТ (от 176,47) (Поз. 11, 15, 20) | [8 empty] | 150
72% = 85%*0.85 ФОТ (от 121,94) (Поз. 21) | [8 empty] | 87.8
Итоги по смете:
Итого Строительные работы | [8 empty] | 41928.14 |  |  |  |  | 97.8 |  | 2.18
Итого Монтажные работы | [8 empty] | 29427.53 |  |  |  |  | 732.89 |  | 53.86
Итого | [8 empty] | 71355.67 |  |  |  |  | 830.69 |  | 56.04
В том числе:
Материалы | [8 empty] | 39984.02
Машины и механизмы | [8 empty] | 7611.12
ФОТ | [8 empty] | 10039.75
Накладные расходы | [8 empty] | 8331.99
Сметная прибыль | [8 empty] | 6000.52
ВСЕГО по смете | [8 empty] | 71355.67 |  |  |  |  | 830.69 |  | 56.04
ПОТРЕБНОЕ КОЛИЧЕСТВО РЕСУРСОВ:
№ п.п | Код ресурса | Наименование | Ед. изм. | Кол-во
Ресурсы подрядчика
Трудозатраты
1 | 1 | Затраты труда рабочих | чел.час | 68.56
2 | 1-2-3 | Затраты труда рабочих (ср 2,3) | чел.час | 6.54
3 | 1-2-4 | Затраты труда рабочих (ср 2,4) | чел.час | 40.88
4 | 1-3-2 | Затраты труда рабочих (ср 3,2) | чел.час | 33.04
5 | 1-3-3 | Затраты труда рабочих (ср 3,3) | чел.час | 29.43
6 | 1-3-5 | Затраты труда рабочих (ср 3,5) | чел.час | 22.58
7 | 1-3-6 | Затраты труда рабочих (ср 3,6) | чел.час | 342.88
8 | 1-4-0 | Затраты труда рабочих (ср 4) | чел.час | 178.43
9 | 2 | Затраты труда машинистов | чел.час | 48.73
Машины и механизмы
10 | 021102 | Краны на автомобильном ходу при работе на монтаже технологического оборудования 10 т | маш.час | 17.55
11 | 021104 | Краны на автомобильном ходу при работе на монтаже технологического оборудования 16 т | маш.час | 0.64
12 | 021141 | Краны на автомобильном ходу при работе на других видах строительства 10 т | маш.час | 2.23
13 | 021201 | Краны на гусеничном ходу при работе на монтаже технологического оборудования до 16 т | маш.час | 4.68
14 | 030404 | Лебедки электрические тяговым усилием до 31,39 кН (3,2 т) | маш.час | 1.37
15 | 030954 | Подъемники грузоподъемностью до 500 кг одномачтовые, высота подъема 45 м | маш.час | 0.26
16 | 040502 | Установки для сварки ручной дуговой (постоянного тока) | маш.час | 48.61
17 | 040504 | Аппарат для газовой сварки и резки | маш.час | 2.17
18 | 041000 | Преобразователи сварочные с номинальным сварочным током 315-500 А | маш.час | 4.97
19 | 041400 | Электрические печи для сушки сварочных материалов с регулированием температуры в пределах от 80 °С до 500 °С | маш.час | 0.32
20 | 050101 | Компрессоры передвижные с двигателем внутреннего сгорания давлением до 686 кПа (7 ат), производительность до 5 м3/мин | маш.час | 1.61
21 | 134041 | Шуруповерт | маш.час | 5.2
22 | 150102 | Агрегаты наполнительно-опрессовочные до 300 м3/ч | маш.час | 5.82
23 | 330206 | Дрели электрические | маш.час | 0.04
24 | 330301 | Машины шлифовальные электрические | маш.час | 17.8
25 | 330804 | Молотки при работе от передвижных компрессорных станций отбойные пневматические | маш.час | 3.22
26 | 331451 | Перфораторы электрические | маш.час | 8.02
27 | 350481 | Пресс-ножницы комбинированные | маш.час | 0.11
28 | 400001 | Автомобили бортовые, грузоподъемность до 5 т | маш.час | 5.72
29 | 400002 | Автомобили бортовые, грузоподъемность до 8 т | маш.час | 0.06
30 | 400004 | Автомобили бортовые, грузоподъемность до 15 т | маш.час | 0.4
31 | 400101 | Тягачи седельные, грузоподъемность 12 т | маш.час | 0.12
32 | 400111 | Полуприцепы общего назначения, грузоподъемность 12 т | маш.час | 0.12
33 | ТСЭМ-030306 | Лебедки ручные и рычажные тяговым усилием 49,05 кН (5 т) | маш.-ч | 11.9
Материалы
34 | 101-0309 | Канаты пеньковые пропитанные | т
35 | 101-0324 | Кислород технический газообразный | м3 | 0.195
36 | 101-0324 | Кислород технический газообразный | м3 | 9.6517
37 | 101-0797 | Проволока горячекатаная в мотках, диаметром 6,3-6,5 мм | т
38 | 101-0806 | Проволока сварочная легированная диаметром 2 мм | т | 0.0008
39 | 101-1019 | Швеллеры № 40 из стали марки Ст0 | т | 0.0002
40 | 101-1515 | Электроды диаметром 4 мм Э46 | т | 0.0014
41 | 101-1518 | Электроды диаметром 4 мм Э50А | т | 0.0163
42 | 101-1519 | Электроды диаметром 4 мм Э55 | т | 0.0008
43 | 101-1521 | Электроды диаметром 5 мм Э42 | т | 0.0027
44 | 101-1602 | Ацетилен газообразный технический | м3 | 0.3908
45 | 101-1671 | Поковки простые строительные /скобы, закрепы, хомуты и т,п,/ массой до 1,6 кг | кг | 7.6
46 | 101-1714 | Болты с гайками и шайбами строительные | т | 0.0005
47 | 101-1805 | Гвозди строительные | т
48 | 101-2052 | Лента бутиловая | м | 79.84
49 | 101-2054 | Лента бутиловая диффузионная | м | 14.688
50 | 101-2278 | Пропан-бутан, смесь техническая | кг | 1.2165
51 | 101-2278 | Пропан-бутан, смесь техническая | кг | 0.059
52 | 101-2388 | Герметик пенополиуретановый (пена монтажная) типа Makrofleks, Soudal в баллонах по 750 мл | шт. | 23.229
53 | 101-2467 | Растворитель марки Р-4 | т | 0.0001
54 | 101-2789 | Лента ПСУЛ | м | 53.3
55 | 101-4173 | Дюбели монтажные 10х130 (10х132, 10х150) мм | 10 шт. | 12.981
56 | 102-0023 | Бруски обрезные хвойных пород длиной 4-6,5 м, шириной 75-150 мм, толщиной 40-75 мм, I сорта | м3 | 0.0001
57 | 102-0303 | Клинья пластиковые монтажные | шт. | 216.02
58 | 105-0071 | Шпалы непропитанные для железных дорог 1 тип | шт.
59 | 113-0021 | Грунтовка ГФ-021 красно-коричневая | т
60 | 201-0835 | Подкладки металлические | кг | 76.2
61 | 411-0002 | Вода водопроводная | м3 | 0.33
62 | 508-0097 | Канат двойной свивки типа ТК, конструкции 6х19(1+6+12)+1 о.с., оцинкованный из проволок марки В, маркировочная группа 1770 н/мм2, диаметром 5,5 мм | 10 м | 0.0019
63 | 999-0005 | Масса | кг | 510.4
64 | 999-9950 | Вспомогательные ненормируемые материальные ресурсы (2% от оплаты труда рабочих) | руб. | 82.548
65 | Материал заказчика | Сталь угловая равнополочная, марка стали Ст3пс, шириной полок 63-63х4 мм | т | 0.12186
66 | Материал заказчика | Трубы стальные бесшовные, горячедеформированные со снятой фаской из стали марок 15, 20, 25, наружным диаметром 89 мм, толщина стенки 3,5 мм | м | 2
67 | ТССЦ-203-0995 | Блок оконный пластиковый двустворчатый, с глухой и поворотно-откидной створкой, однокамерным стеклопакетом (24 мм), площадью более 3,5 м2 | м2 | 19.26
68 | ТССЦ-203-8084 | Блоки дверные наружные или тамбурные с заполнением стеклопакетами (ГОСТ 30970-2002) | м2 | 7.74
Составил: ___________________________Чибдаева Н.Л.