## ЛСР 17 граф с оборудованием
ОАО "СНХЗ"
(наименование стройки)
ЛОКАЛЬНЫЙ СМЕТНЫЙ РАСЧЕТ № 2-1-21
|  | на | Дефлегматор №61/1, замена труб (Проект №03-19516.00.000 РСБ)
Цех Д-4-8-10 отд.Д-10
Основание: Проект 03-19516.00.000. РСБ
|  |  | Сметная стоимость _______________________________________________________________________________________________ | [5 empty] | ___________________________58,874 |  | тыс. руб.
|  |  | строительных работ _______________________________________________________________________________________________ | [5 empty] | _______________________________________________________________________________________________0,012 |  | тыс. руб.
|  |  | монтажных работ _______________________________________________________________________________________________ | [5 empty] | _______________________________________________________________________________________________58,861 |  | тыс. руб.
|  |  | Средства на оплату труда _______________________________________________________________________________________________ | [5 empty] | ___________________________21,590 |  | тыс. руб.
|  |  | Сметная трудоемкость _______________________________________________________________________________________________ | [5 empty] | _______________________________________________________________________________________________2049,09 |  | чел.час
Составлен(а) 20.05.2021
№ пп | Обосно- вание | Наименование | Ед. изм. | Кол. | Стоимость единицы, руб. |  |  |  | Общая стоимость, руб. |  |  |  |  | Т/з осн. раб.на ед. | Т/з осн. раб. Всего | Общая масса обору-дования, т
[5 empty] | Всего | В том числе |  |  | Обору- дование | Всего | В том числе
[6 empty] | Осн.З/п | Эк.Маш | З/пМех |  |  | Осн.З/п | Эк.Маш | З/пМех
1 | 2 | 3 | 4 | 5 | 6 | 7 | 8 | 9 | 10 | 11 | 12 | 13 | 14 | 15 | 16 | 17
Раздел 1. Технологические трубопроводы
1 |  | Капитальный ремонт кожухотрубных теплообменных аппаратов с жестким закреплением трубных решеток: снятие и установка крышек; вырезка и врезка латки с ее изготвлением; стоимость латки, подкладного листа и шпилек; гидравлическое и пневматическое испытания; контроль сварных швов
2 |  | ДИАМЕТР АППАРАТА до 1600 мм/1400мм/
3 | 1-1-13 | длина трубок до 3000мм/2000мм/ (В цены 2001г. ОЗП=16,92; ЭМ=21,28; ЗПМ=16,92; МАТ=19,35; на месте ПЗ=0,63 (ОЗП=0,63; ЭМ=0,63 к расх.; ЗПМ=0,63; МАТ=0,63 к расх.; ТЗ=0,63; ТЗМ=0,63)) НР (1417,38 руб.): 80% от ФОТ (1771,72 руб.) СП (1063,03 руб.): 60% от ФОТ (1771,72 руб.) | апп. | 1 | 3229.97 | 1458.55 | 513.6 | 82.08 |  | 3229.97 | 1458.55 | 513.6 | 82.08 | 151.767 | 151.77
4 |  | Замена теплообменных труб при капитальном ремонте кожухотрубных тепллобменных аппаратов: выбивка труб из аппаратов, установка новых труб, обварка концов труб, контроль сварных швов
5 |  | ДИАМЕТР ТРУБ 25мм
6 | 1-2-2 | длина труб до 3000мм/2000/ (В цены 2001г. ОЗП=16,92; ЭМ=21,28; ЗПМ=16,92; МАТ=19,35) НР (12818,82 руб.): 80% от ФОТ (16023,52 руб.) СП (9614,11 руб.): 60% от ФОТ (16023,52 руб.) | м.п | 2654 | 7 | 4.91 | 1.7 | 0.34 |  | 18578 | 13031.14 | 4511.8 | 902.36 | 0.5 | 1327
7 | Материал заказчика | Труба 25х2-12Х18Н10Т ГОСТ 9941-81 | тн | 3025.56
8 | Материал заказчика | Лист 8 ГОСТ 19903-2015 Ст3сп5 | тн. | 0.062
9 | Материал заказчика | Лист 3 ГОСТ 19903-2015 ОК36ОВ /лист подкладной/ | тн. | 0.0019
10 | РН12-2-7 | Подвальцовка трубы пневмомашиной (В цены 2001г. ОЗП=16,92; ЭМ=21,28; ЗПМ=16,92; МАТ=19,35) НР (2685,85 руб.): 80% от ФОТ (3357,31 руб.) СП (2014,39 руб.): 60% от ФОТ (3357,31 руб.) | 10 труб | 132.7 | 22 | 22 |  |  |  | 2919.4 | 2919.4 |  |  | 2 | 265.4
Вертикальное перемещение отм. 11.5 м/уточнить по факту/
11 | ТЕРм40-01-002-03 Приказ Минстроя России от 12.11.14 №703/пр | Вертикальное перемещение сверх предусмотренного в ТЕРм: 1 м, на высоту до 15 м (ОП п.1.40.2 Опускание оборудования и материальных ресурсов ОЗП=0,9; ЭМ=0,9 к расх.; ЗПМ=0,9; ТЗ=0,9; ТЗМ=0,9; 11,5/15=0,77 ПЗ=0,77 (ОЗП=0,77; ЭМ=0,77 к расх.; ЗПМ=0,77; МАТ=0,77 к расх.; ТЗ=0,77; ТЗМ=0,77)) НР (165,26 руб.): 80% от ФОТ (206,57 руб.) СП (123,94 руб.): 60% от ФОТ (206,57 руб.) | 10 т | 0.30895 | 728.46 | 567.82 | 148.02 | 13.58 |  | 225.06 | 175.43 | 45.73 | 4.2 | 57.5883 | 17.79
12 | ТЕРм40-01-002-03 Приказ Минстроя России от 12.11.14 №703/пр | Вертикальное перемещение сверх предусмотренного в ТЕРм: 1 м, на высоту до 15 м (11,5/15=0,77 ПЗ=0,77 (ОЗП=0,77; ЭМ=0,77 к расх.; ЗПМ=0,77; МАТ=0,77 к расх.; ТЗ=0,77; ТЗМ=0,77)) НР (183,62 руб.): 80% от ФОТ (229,52 руб.) СП (137,71 руб.): 60% от ФОТ (229,52 руб.) | 10 т | 0.30895 | 808 | 630.91 | 164.47 | 15.09 |  | 249.63 | 194.92 | 50.81 | 4.66 | 63.987 | 19.77
Объем и необходимость работ уточнить по факту
13 | ТЕР13-03-002-02 Приказ Минстроя России от 12.11.14 №703/пр | Огрунтовка металлических поверхностей за один раз: грунтовкой ФЛ-03К (Приказ от 04.09.2019 № 519/пр п.6.7.1 При ремонтно-строительных работах и работах по реконструкции объектов капитального строительства (аналогичных технологическим процессам в новом строительстве, в том числе по возведению новых конструктивных элементов) ОЗП=1,15; ЭМ=1,25 к расх.; ЗПМ=1,25; ТЗ=1,15; ТЗМ=1,25) НР (0,85 руб.): 90% от ФОТ (0,94 руб.) СП (0,56 руб.): 60%=70%*0.85 от ФОТ (0,94 руб.) | 100 м2 окрашиваемой поверхности | 0.01 | 402.05 | 82.19 | 10.96 | 0.15 |  | 4.02 | 0.82 | 0.11 |  | 6.1065 | 0.06
14 | ТЕР13-03-004-06 Приказ Минстроя России от 12.11.14 №703/пр | Окраска металлических огрунтованных поверхностей: эмалью ХВ-124 (Приказ от 04.09.2019 № 519/пр п.6.7.1 При ремонтно-строительных работах и работах по реконструкции объектов капитального строительства (аналогичных технологическим процессам в новом строительстве, в том числе по возведению новых конструктивных элементов) ОЗП=1,15; ЭМ=1,25 к расх.; ЗПМ=1,25; ТЗ=1,15; ТЗМ=1,25) НР (0,34 руб.): 90% от ФОТ (0,38 руб.) СП (0,23 руб.): 60%=70%*0.85 от ФОТ (0,38 руб.) | 100 м2 окрашиваемой поверхности | 0.01 | 619.73 | 32.58 | 8.43 | 0.15 |  | 6.2 | 0.33 | 0.08 |  | 2.8405 | 0.03
Итого прямые затраты по смете в базисных ценах | [9 empty] | 25212.28 | 17780.59 | 5122.13 | 993.3 |  | 1781.82
Итого прямые затраты по смете с учетом коэффициентов к итогам (стесненные условия ОЗП=15%; ЭМ=15%; ЗПМ=15%; ТЗ=15%; ТЗМ=15% (Поз. 13-14, 3, 6-12)) | [9 empty] | 28647.69 | 20447.68 | 5890.45 | 1142.3 |  | 2049.09
Накладные расходы | [9 empty] | 17272.12
В том числе, справочно:
80% ФОТ (от 21588,66) (Поз. 3, 6-12) | [9 empty] | 17270.93
90% ФОТ (от 1,32) (Поз. 13-14) | [9 empty] | 1.19
Сметная прибыль | [9 empty] | 12953.99
В том числе, справочно:
60% ФОТ (от 21588,66) (Поз. 3, 6-12) | [9 empty] | 12953.2
60% = 70%*0.85 ФОТ (от 1,32) (Поз. 13-14) | [9 empty] | 0.79
Итоги по смете:
Итого Строительные работы | [9 empty] | 12.4 |  |  |  |  | 0.1
Итого Монтажные работы | [9 empty] | 58861.4 |  |  |  |  | 2048.99
Итого | [9 empty] | 58873.8 |  |  |  |  | 2049.09
В том числе:
Материалы | [9 empty] | 2309.56
Машины и механизмы | [9 empty] | 5890.45
ФОТ | [9 empty] | 21589.98
Накладные расходы | [9 empty] | 17272.12
Сметная прибыль | [9 empty] | 12953.99
ВСЕГО по смете | [9 empty] | 58873.8 |  |  |  |  | 2049.09
ПОТРЕБНОЕ КОЛИЧЕСТВО РЕСУРСОВ:
№ п.п | Код ресурса | Наименование | Ед. изм. | Кол-во
Ресурсы подрядчика
Трудозатраты
1 | 1 | Затраты труда рабочих | чел.час | 1744.17
2 | 1-2-0 | Затраты труда рабочих (ср 2) | чел.-ч | 37.56
3 | 1-3-5 | Затраты труда рабочих (ср 3,5) | чел.час | 0.03
4 | 1-4-7 | Затраты труда рабочих (ср 4,7) | чел.час | 0.06
5 | 2 | Затраты труда машинистов | чел.-ч | 0.55
Машины и механизмы
6 | 021104 | Краны на автомобильном ходу при работе на монтаже технологического оборудования 16 т | маш.час | 0.55
7 | 030101 | Автопогрузчики 5 т | маш.час
8 | 030401 | Лебедки электрические тяговым усилием до 5,79 кН (0,59 т) | маш.час
9 | 340101 | Агрегаты окрасочные высокого давления для окраски поверхностей конструкций мощностью 1 кВт | маш.час | 0.02
10 | 400001 | Автомобили бортовые, грузоподъемность до 5 т | маш.час
Материалы
11 |  | ...
12 |  | - ДИАМЕТР АППАРАТА до 1600 мм/1400мм/
13 |  | - ДИАМЕТР ТРУБ 25мм
14 |  | - Замена теплообменных труб при капитальном ремонте кожухотрубных тепллобменных аппаратов: выбивка труб из аппаратов, установка новых труб, обварка концов труб, контроль сварных швов
15 |  | - Капитальный ремонт кожухотрубных теплообменных аппаратов с жестким закреплением трубных решеток: снятие и установка крышек; вырезка и врезка латки с ее изготвлением; стоимость латки, подкладного листа и шпилек; гидравлическое и пневматическое испытания; контроль сварных швов
16 | 101-2467 | Растворитель марки Р-4 | т | 0.0001
17 | 113-0026 | Грунтовка ФЛ-03К коричневая | т | 0.0001
18 | 113-0077 | Ксилол нефтяной марки А | т
19 | 113-0226 | Эмаль ХВ-124 голубая | т | 0.0002
20 | 999-9950 | Вспомогательные ненормируемые материальные ресурсы (2% от оплаты труда рабочих) | руб. | 7.798
21 | Материал заказчика | ... | тн | 2999.0839
22 | Материал заказчика | - Лист 3 ГОСТ 19903-2015 ОК36ОВ /лист подкладной/ | тн. | 0.0019
23 | Материал заказчика | - Лист 8 ГОСТ 19903-2015 Ст3сп5 | тн. | 0.062
24 | Материал заказчика | - Труба 25х2-12Х18Н10Т ГОСТ 9941-81 | тн | 2999.02