## ЛСР 17 граф
СОГЛАСОВАНО: | [11 empty] | УТВЕРЖДАЮ:
_________________ | [11 empty] | _________________
" _____ " ________________ 2021 г. | [11 empty] | "____" ______________2021 г.
ОАО "СНХЗ"
(наименование стройки)
ЛОКАЛЬНЫЙ СМЕТНЫЙ РАСЧЕТ № 200-21
(локальная смета)
|  | на | 19436-ТХ см. № 200-21, Автоматизация системы дегазации отгонного агрегата № 3
(наименование работ и затрат, наименование объекта)
Основание: проект № 19436-ТХ
|  |  | Сметная стоимость _______________________________________________________________________________________________ | [5 empty] | ___________________________31,210 |  | тыс. руб.
|  |  | строительных работ _______________________________________________________________________________________________ | [5 empty] | _______________________________________________________________________________________________3,431 |  | тыс. руб.
|  |  | монтажных работ _______________________________________________________________________________________________ | [5 empty] | _______________________________________________________________________________________________27,779 |  | тыс. руб.
|  |  | Средства на оплату труда _______________________________________________________________________________________________ | [5 empty] | ___________________________9,053 |  | тыс. руб.
|  |  | Сметная трудоемкость _______________________________________________________________________________________________ | [5 empty] | _______________________________________________________________________________________________660,48 |  | чел.час
Составлен(а) в текущих (прогнозных) ценах по состоянию на ______________
№ пп | Обосно- вание | Наименование | Ед. изм. | Кол. | Стоимость единицы, руб. |  |  |  | Общая стоимость, руб. |  |  |  | Т/з осн. раб.на ед. | Т/з осн. раб. Всего | Т/з мех. на ед. | Т/з мех. Всего
[5 empty] | Всего | В том числе |  |  | Всего | В том числе
[6 empty] | Осн.З/п | Эк.Маш | З/пМех |  | Осн.З/п | Эк.Маш | З/пМех
1 | 2 | 3 | 4 | 5 | 6 | 7 | 8 | 9 | 10 | 11 | 12 | 13 | 14 | 15 | 16 | 17
Раздел 1. Технологические трубопроводы
Демонтажные работы
1 | ТЕРм11-02-012-01 Приказ Минстроя России от 12.11.14 №703/пр | Сужающие устройства расходомеров, диафрагма: камерная, диаметр условного прохода до 125 мм (Приказ от 04.09.2019 № 519/пр табл.3 п.3 Демонтаж оборудования, не пригодного для дальнейшего использования (предназначено в лом), с разборкой и резкой на части ОЗП=0,5; ЭМ=0,5 к расх.; ЗПМ=0,5; МАТ=0 к расх.; ТЗ=0,5; ТЗМ=0,5) ИНДЕКС К ПОЗИЦИИ(справочно): 2 НР (22,56 руб.): 80% от ФОТ (28,2 руб.) СП (16,92 руб.): 60% от ФОТ (28,2 руб.) | 1 шт. | 4 | 6.13 | 6.13 |  |  | 24.52 | 24.52 |  |  | 0.515 | 2.06
2 | ТЕРм11-02-012-02 Приказ Минстроя России от 12.11.14 №703/пр | Сужающие устройства расходомеров, диафрагма: камерная, диаметр условного прохода до 200 мм (Приказ от 04.09.2019 № 519/пр табл.3 п.3 Демонтаж оборудования, не пригодного для дальнейшего использования (предназначено в лом), с разборкой и резкой на части ОЗП=0,5; ЭМ=0,5 к расх.; ЗПМ=0,5; МАТ=0 к расх.; ТЗ=0,5; ТЗМ=0,5) ИНДЕКС К ПОЗИЦИИ(справочно): 2 НР (11,27 руб.): 80% от ФОТ (14,09 руб.) СП (8,45 руб.): 60% от ФОТ (14,09 руб.) | 1 шт. | 1 | 12.69 | 12.25 | 0.44 |  | 12.69 | 12.25 | 0.44 |  | 1.03 | 1.03
3 | ТЕРм12-12-001-03 Приказ Минстроя России от 12.11.14 №703/пр | Арматура фланцевая с ручным приводом или без привода водопроводная на условное давление до 4 МПа, диаметр условного прохода: 20 мм (Приказ от 04.09.2019 № 519/пр табл.3 п.3 Демонтаж оборудования, не пригодного для дальнейшего использования (предназначено в лом), с разборкой и резкой на части ОЗП=0,5; ЭМ=0,5 к расх.; ЗПМ=0,5; МАТ=0 к расх.; ТЗ=0,5; ТЗМ=0,5) ИНДЕКС К ПОЗИЦИИ(справочно): 2 НР (16,78 руб.): 80% от ФОТ (20,98 руб.) СП (12,59 руб.): 60% от ФОТ (20,98 руб.) | 1 шт. | 1 | 18.24 | 18.24 |  |  | 18.24 | 18.24 |  |  | 1.5 | 1.5
4 | ТЕРм12-12-001-04 Приказ Минстроя России от 12.11.14 №703/пр | Арматура фланцевая с ручным приводом или без привода водопроводная на условное давление до 4 МПа, диаметр условного прохода: 25 мм (Приказ от 04.09.2019 № 519/пр табл.3 п.3 Демонтаж оборудования, не пригодного для дальнейшего использования (предназначено в лом), с разборкой и резкой на части ОЗП=0,5; ЭМ=0,5 к расх.; ЗПМ=0,5; МАТ=0 к расх.; ТЗ=0,5; ТЗМ=0,5) ИНДЕКС К ПОЗИЦИИ(справочно): 2 НР (16,78 руб.): 80% от ФОТ (20,98 руб.) СП (12,59 руб.): 60% от ФОТ (20,98 руб.) | 1 шт. | 1 | 18.24 | 18.24 |  |  | 18.24 | 18.24 |  |  | 1.5 | 1.5
5 | ТЕРм12-12-001-09 Приказ Минстроя России от 12.11.14 №703/пр | Арматура фланцевая с ручным приводом или без привода водопроводная на условное давление до 4 МПа, диаметр условного прохода: 80 мм (Приказ от 04.09.2019 № 519/пр табл.3 п.3 Демонтаж оборудования, не пригодного для дальнейшего использования (предназначено в лом), с разборкой и резкой на части ОЗП=0,5; ЭМ=0,5 к расх.; ЗПМ=0,5; МАТ=0 к расх.; ТЗ=0,5; ТЗМ=0,5) ИНДЕКС К ПОЗИЦИИ(справочно): 2 НР (29,13 руб.): 80% от ФОТ (36,41 руб.) СП (21,85 руб.): 60% от ФОТ (36,41 руб.) | 1 шт. | 1 | 67.58 | 26.51 | 41.07 | 5.15 | 67.58 | 26.51 | 41.07 | 5.15 | 2.18 | 2.18 | 0.315 | 0.32
6 | ТЕРм12-12-001-10 Приказ Минстроя России от 12.11.14 №703/пр | Арматура фланцевая с ручным приводом или без привода водопроводная на условное давление до 4 МПа, диаметр условного прохода: 100 мм (Приказ от 04.09.2019 № 519/пр табл.3 п.3 Демонтаж оборудования, не пригодного для дальнейшего использования (предназначено в лом), с разборкой и резкой на части ОЗП=0,5; ЭМ=0,5 к расх.; ЗПМ=0,5; МАТ=0 к расх.; ТЗ=0,5; ТЗМ=0,5) ИНДЕКС К ПОЗИЦИИ(справочно): 2 НР (29,82 руб.): 80% от ФОТ (37,27 руб.) СП (22,36 руб.): 60% от ФОТ (37,27 руб.) | 1 шт. | 1 | 69.33 | 27.18 | 42.15 | 5.23 | 69.33 | 27.18 | 42.15 | 5.23 | 2.235 | 2.24 | 0.32 | 0.32
7 | ТЕРм12-12-001-12 Приказ Минстроя России от 12.11.14 №703/пр | Арматура фланцевая с ручным приводом или без привода водопроводная на условное давление до 4 МПа, диаметр условного прохода: 150 мм (Приказ от 04.09.2019 № 519/пр табл.3 п.3 Демонтаж оборудования, не пригодного для дальнейшего использования (предназначено в лом), с разборкой и резкой на части ОЗП=0,5; ЭМ=0,5 к расх.; ЗПМ=0,5; МАТ=0 к расх.; ТЗ=0,5; ТЗМ=0,5) ИНДЕКС К ПОЗИЦИИ(справочно): 2 НР (122,04 руб.): 80% от ФОТ (152,55 руб.) СП (91,53 руб.): 60% от ФОТ (152,55 руб.) | 1 шт. | 3 1+2 | 103.71 | 35.81 | 67.9 | 8.41 | 311.13 | 107.43 | 203.7 | 25.23 | 2.945 | 8.84 | 0.515 | 1.55
Арматура
8 | ТЕРм12-12-001-12 Приказ Минстроя России от 12.11.14 №703/пр | Арматура фланцевая с ручным приводом или без привода водопроводная на условное давление до 4 МПа, диаметр условного прохода: 150 мм 208,85 = 230,59 - 0,23 x 21,24 - 1,1 x 15,32 (ОП п.1.12.39.2 При монтаже арматуры с пневматическим и гидравлическим приводом ОЗП=1,15; ТЗ=1,15) ИНДЕКС К ПОЗИЦИИ(справочно): 1 с 3% на диагностику стыков к СМР=1,03 НР (91,24 руб.): 80% от ФОТ (114,05 руб.) СП (68,43 руб.): 60% от ФОТ (114,05 руб.) | 1 шт. | 1 | 219.59 | 82.36 | 135.8 | 16.82 | 219.59 | 82.36 | 135.8 | 16.82 | 6.7735 | 6.77 | 1.03 | 1.03
Уд | 1. 101-1703 | Прокладки резиновые (пластина техническая прессованная) | кг | 0,23 0,23 | 21.24 |  |  |  | 4.89
Уд | 2. 101-1977 | Болты с гайками и шайбами строительные | кг | 1,1 1,1 | 15.32 |  |  |  | 16.85
9 | Материал Заказчика | Клапан регулирующий c пневмоприводом РУСТ 510-1У4 с КОФ исп. C-D, материал - сталь углеродистая, PN 16 DN 150 ИНДЕКС К ПОЗИЦИИ(справочно): 1 с 3% на диагностику стыков к СМР=1,03 | шт. | 1
10 | ТЕРм12-20-001-35 Приказ Минстроя России от 12.11.14 №703/пр | Добавлять на 1 стык, диаметр трубопровода наружный: до 159 мм ИНДЕКС К ПОЗИЦИИ(справочно): 1 с 3% на диагностику стыков к СМР=1,03 НР (175,78 руб.): 80% от ФОТ (219,72 руб.) СП (131,83 руб.): 60% от ФОТ (219,72 руб.) | 1 стык | 2 | 160.06 | 91.12 | 59.78 | 4.41 | 320.12 | 182.24 | 119.56 | 8.82 | 6.77 | 13.54 | 0.27 | 0.54
11 | ТЕРм12-12-001-09 Приказ Минстроя России от 12.11.14 №703/пр | Арматура фланцевая с ручным приводом или без привода водопроводная на условное давление до 4 МПа, диаметр условного прохода: 80 мм 136,21 = 144,28 - 0,12 x 21,24 - 0,36 x 15,32 (ОП п.1.12.39.2 При монтаже арматуры с пневматическим и гидравлическим приводом ОЗП=1,15; ТЗ=1,15) ИНДЕКС К ПОЗИЦИИ(справочно): 1 с 3% на диагностику стыков к СМР=1,03 НР (65,56 руб.): 80% от ФОТ (81,95 руб.) СП (49,17 руб.): 60% от ФОТ (81,95 руб.) | 1 шт. | 1 | 144.16 | 60.97 | 82.14 | 10.29 | 144.16 | 60.97 | 82.14 | 10.29 | 5.014 | 5.01 | 0.63 | 0.63
Уд | 1. 101-1703 | Прокладки резиновые (пластина техническая прессованная) | кг | 0,12 0,12 | 21.24 |  |  |  | 2.55
Уд | 2. 101-1977 | Болты с гайками и шайбами строительные | кг | 0,36 0,36 | 15.32 |  |  |  | 5.52
12 | Материал Заказчика | Клапан регулирующий сегментный c пневмоприводом РУСТ 510-1У4 с КОФ исп. C-D, материал - сталь 12Х18Н10Т, PN 16 DN 80 ИНДЕКС К ПОЗИЦИИ(справочно): 1 с 3% на диагностику стыков к СМР=1,03 | шт. | 1
13 | ТЕРм12-20-001-32 Приказ Минстроя России от 12.11.14 №703/пр | Добавлять на 1 стык, диаметр трубопровода наружный: до 89 мм (МДС37 п.4.3.2.Для оборудования, изготовленного из нержавеющей стали, когда в процессе его монтажа имеет место сварка ОЗП=1,15; ТЗ=1,15) ИНДЕКС К ПОЗИЦИИ(справочно): 1 с 3% на диагностику стыков к СМР=1,03 НР (113,74 руб.): 80% от ФОТ (142,18 руб.) СП (85,31 руб.): 60% от ФОТ (142,18 руб.) | 1 стык | 2 | 97.54 | 59.21 | 34.4 | 2.61 | 195.08 | 118.42 | 68.8 | 5.22 | 4.462 | 8.92 | 0.16 | 0.32
14 | ТЕРм12-12-001-07 Приказ Минстроя России от 12.11.14 №703/пр | Арматура фланцевая с ручным приводом или без привода водопроводная на условное давление до 4 МПа, диаметр условного прохода: 50 мм 87,55 = 91,85 - 0,08 x 21,24 - 0,17 x 15,32 (ОП п.1.12.39.2 При монтаже арматуры с пневматическим и гидравлическим приводом ОЗП=1,15; ТЗ=1,15) ИНДЕКС К ПОЗИЦИИ(справочно): 1 с 3% на диагностику стыков к СМР=1,03 НР (50,01 руб.): 80% от ФОТ (62,51 руб.) СП (37,51 руб.): 60% от ФОТ (62,51 руб.) | 1 шт. | 1 | 93.92 | 48.81 | 44.26 | 5.55 | 93.92 | 48.81 | 44.26 | 5.55 | 4.0135 | 4.01 | 0.34 | 0.34
Уд | 1. 101-1703 | Прокладки резиновые (пластина техническая прессованная) | кг | 0,08 0,08 | 21.24 |  |  |  | 1.7
Уд | 2. 101-1977 | Болты с гайками и шайбами строительные | кг | 0,17 0,17 | 15.32 |  |  |  | 2.6
15 | Материал Заказчика | Клапан регулирующий c пневмоприводом РУСТ 510-1У4 с КОФ исп. C-D, материал - сталь углеродистая, PN 16 DN 50 ИНДЕКС К ПОЗИЦИИ(справочно): 1 с 3% на диагностику стыков к СМР=1,03 | шт. | 1
16 | ТЕРм12-20-001-30 Приказ Минстроя России от 12.11.14 №703/пр | Добавлять на 1 стык, диаметр трубопровода наружный: до 57 мм ИНДЕКС К ПОЗИЦИИ(справочно): 1 с 3% на диагностику стыков к СМР=1,03 НР (87,66 руб.): 80% от ФОТ (109,58 руб.) СП (65,75 руб.): 60% от ФОТ (109,58 руб.) | 1 стык | 2 | 70.47 | 45.52 | 22.06 | 2.12 | 140.94 | 91.04 | 44.12 | 4.24 | 3.43 | 6.86 | 0.13 | 0.26
17 | ТЕРм12-12-001-04 Приказ Минстроя России от 12.11.14 №703/пр | Арматура фланцевая с ручным приводом или без привода водопроводная на условное давление до 4 МПа, диаметр условного прохода: 25 мм 37,20 = 39,13 - 0,03 x 21,24 - 0,084 x 15,32 (ОП п.1.12.39.2 При монтаже арматуры с пневматическим и гидравлическим приводом ОЗП=1,15; ТЗ=1,15) ИНДЕКС К ПОЗИЦИИ(справочно): 1 с 3% на диагностику стыков к СМР=1,03 НР (38,59 руб.): 80% от ФОТ (48,24 руб.) СП (28,94 руб.): 60% от ФОТ (48,24 руб.) | 1 шт. | 1 | 42.67 | 41.95 |  |  | 42.67 | 41.95 |  |  | 3.45 | 3.45
Уд | 1. 101-1703 | Прокладки резиновые (пластина техническая прессованная) | кг | 0,03 0,03 | 21.24 |  |  |  | 0.64
Уд | 2. 101-1977 | Болты с гайками и шайбами строительные | кг | 0,084 0,084 | 15.32 |  |  |  | 1.29
18 | Материал Заказчика | Клапан регулирующий c пневмоприводом РУСТ 510-1У4 с КОФ исп. C-D, материал - сталь углеродистая, PN 16 DN 25 ИНДЕКС К ПОЗИЦИИ(справочно): 1 с 3% на диагностику стыков к СМР=1,03 | шт. | 1
19 | ТЕРм12-20-001-27 Приказ Минстроя России от 12.11.14 №703/пр | Добавлять на 1 стык, диаметр трубопровода наружный: до 32 мм ИНДЕКС К ПОЗИЦИИ(справочно): 1 с 3% на диагностику стыков к СМР=1,03 НР (75,04 руб.): 80% от ФОТ (93,8 руб.) СП (56,28 руб.): 60% от ФОТ (93,8 руб.) | 1 стык | 2 | 56.92 | 39.15 | 15.65 | 1.63 | 113.84 | 78.3 | 31.3 | 3.26 | 2.95 | 5.9 | 0.1 | 0.2
20 | ТЕРм12-12-001-03 Приказ Минстроя России от 12.11.14 №703/пр | Арматура фланцевая с ручным приводом или без привода водопроводная на условное давление до 4 МПа, диаметр условного прохода: 20 мм 37,20 = 39,13 - 0,03 x 21,24 - 0,084 x 15,32 (ОП п.1.12.39.2 При монтаже арматуры с пневматическим и гидравлическим приводом ОЗП=1,15; ТЗ=1,15) ИНДЕКС К ПОЗИЦИИ(справочно): 1 с 3% на диагностику стыков к СМР=1,03 НР (38,59 руб.): 80% от ФОТ (48,24 руб.) СП (28,94 руб.): 60% от ФОТ (48,24 руб.) | 1 шт. | 1 | 42.67 | 41.95 |  |  | 42.67 | 41.95 |  |  | 3.45 | 3.45
Уд | 1. 101-1703 | Прокладки резиновые (пластина техническая прессованная) | кг | 0,03 0,03 | 21.24 |  |  |  | 0.64
Уд | 2. 101-1977 | Болты с гайками и шайбами строительные | кг | 0,084 0,084 | 15.32 |  |  |  | 1.29
21 | Материал Заказчика | Клапан регулирующий c пневмоприводом РУСТ 510-1У4 с КОФ исп. C-D, материал - сталь углеродистая, PN 16 DN 20 ИНДЕКС К ПОЗИЦИИ(справочно): 1 с 3% на диагностику стыков к СМР=1,03 | шт. | 1
22 | ТЕРм12-20-001-26 Приказ Минстроя России от 12.11.14 №703/пр | Добавлять на 1 стык, диаметр трубопровода наружный: до 25 мм ИНДЕКС К ПОЗИЦИИ(справочно): 1 с 3% на диагностику стыков к СМР=1,03 НР (71,19 руб.): 80% от ФОТ (88,99 руб.) СП (53,39 руб.): 60% от ФОТ (88,99 руб.) | 1 стык | 2 | 51.41 | 37.55 | 11.82 | 1.14 | 102.82 | 75.1 | 23.64 | 2.28 | 2.79 | 5.58 | 0.07 | 0.14
23 | ТЕРм12-12-001-12 Приказ Минстроя России от 12.11.14 №703/пр | Арматура фланцевая с ручным приводом или без привода водопроводная на условное давление до 4 МПа, диаметр условного прохода: 150 мм 208,85 = 230,59 - 0,23 x 21,24 - 1,1 x 15,32 ИНДЕКС К ПОЗИЦИИ(справочно): 1 с 3% на диагностику стыков к СМР=1,03 НР (162,74 руб.): 80% от ФОТ (203,42 руб.) СП (122,05 руб.): 60% от ФОТ (203,42 руб.) | 1 шт. | 2 | 208.85 | 71.62 | 135.8 | 16.82 | 417.7 | 143.24 | 271.6 | 33.64 | 5.89 | 11.78 | 1.03 | 2.06
Уд | 1. 101-1703 | Прокладки резиновые (пластина техническая прессованная) | кг | 0,23 0,46 | 21.24 |  |  |  | 9.77
Уд | 2. 101-1977 | Болты с гайками и шайбами строительные | кг | 1,1 2,2 | 15.32 |  |  |  | 33.7
24 | Материал Заказчика | Задвижки клиновые с выдвижным шпинделем фланцевые 30с41нж (ЗКЛ2 150-16) с КОФ исп. В , материал - сталь 25Л, Ру 16 Ду 150 ИНДЕКС К ПОЗИЦИИ(справочно): 1 с 3% на диагностику стыков к СМР=1,03 | шт. | 2
25 | ТЕРм12-20-001-35 Приказ Минстроя России от 12.11.14 №703/пр | Добавлять на 1 стык, диаметр трубопровода наружный: до 159 мм ИНДЕКС К ПОЗИЦИИ(справочно): 1 с 3% на диагностику стыков к СМР=1,03 НР (351,55 руб.): 80% от ФОТ (439,44 руб.) СП (263,66 руб.): 60% от ФОТ (439,44 руб.) | 1 стык | 4 2*2 | 160.06 | 91.12 | 59.78 | 4.41 | 640.24 | 364.48 | 239.12 | 17.64 | 6.77 | 27.08 | 0.27 | 1.08
26 | ТЕРм12-12-001-09 Приказ Минстроя России от 12.11.14 №703/пр | Арматура фланцевая с ручным приводом или без привода водопроводная на условное давление до 4 МПа, диаметр условного прохода: 80 мм 136,21 = 144,28 - 0,12 x 21,24 - 0,36 x 15,32 ИНДЕКС К ПОЗИЦИИ(справочно): 1 с 3% на диагностику стыков к СМР=1,03 НР (116,5 руб.): 80% от ФОТ (145,62 руб.) СП (87,37 руб.): 60% от ФОТ (145,62 руб.) | 1 шт. | 2 | 136.21 | 53.02 | 82.14 | 10.29 | 272.42 | 106.04 | 164.28 | 20.58 | 4.36 | 8.72 | 0.63 | 1.26
Уд | 1. 101-1703 | Прокладки резиновые (пластина техническая прессованная) | кг | 0,12 0,24 | 21.24 |  |  |  | 5.1
Уд | 2. 101-1977 | Болты с гайками и шайбами строительные | кг | 0,36 0,72 | 15.32 |  |  |  | 11.03
27 | Материал Заказчика | Задвижки клиновые с выдвижным шпинделем фланцевые 30с41нж (ЗКЛ2 80-16) с КОФ исп. В , материал - сталь 25Л, Ру 16 Ду 80 ИНДЕКС К ПОЗИЦИИ(справочно): 1 с 3% на диагностику стыков к СМР=1,03 | шт. | 2
28 | ТЕРм12-20-001-32 Приказ Минстроя России от 12.11.14 №703/пр | Добавлять на 1 стык, диаметр трубопровода наружный: до 89 мм ИНДЕКС К ПОЗИЦИИ(справочно): 1 с 3% на диагностику стыков к СМР=1,03 НР (199,09 руб.): 80% от ФОТ (248,86 руб.) СП (149,32 руб.): 60% от ФОТ (248,86 руб.) | 1 стык | 4 2*2 | 89.82 | 51.49 | 34.4 | 2.61 | 359.28 | 205.96 | 137.6 | 10.44 | 3.88 | 15.52 | 0.16 | 0.64
29 | ТЕРм12-12-001-03 Приказ Минстроя России от 12.11.14 №703/пр | Арматура фланцевая с ручным приводом или без привода водопроводная на условное давление до 4 МПа, диаметр условного прохода: 20 мм 37,20 = 39,13 - 0,03 x 21,24 - 0,084 x 15,32 ИНДЕКС К ПОЗИЦИИ(справочно): 1 с 3% на диагностику стыков к СМР=1,03 НР (167,81 руб.): 80% от ФОТ (209,76 руб.) СП (125,86 руб.): 60% от ФОТ (209,76 руб.) | 1 шт. | 5 4+1 | 37.2 | 36.48 |  |  | 186 | 182.4 |  |  | 3 | 15
Уд | 1. 101-1703 | Прокладки резиновые (пластина техническая прессованная) | кг | 0,03 0,15 | 21.24 |  |  |  | 3.19
Уд | 2. 101-1977 | Болты с гайками и шайбами строительные | кг | 0,084 0,42 | 15.32 |  |  |  | 6.43
30 | Материал Заказчика | Клапан (вентиль) запорный фланцевый 15с65нж с КОФ исп. В, материал - сталь 20, Ру 16 Ду 20 ИНДЕКС К ПОЗИЦИИ(справочно): 1 с 3% на диагностику стыков к СМР=1,03 | шт | 4
31 | Материал Заказчика | Клапан (вентиль) запорный фланцевый 15с65нж с КОФ исп. E-F, материал - сталь 20, Ру 16 Ду 20 ИНДЕКС К ПОЗИЦИИ(справочно): 1 с 3% на диагностику стыков к СМР=1,03 | шт | 1
32 | ТЕРм12-20-001-26 Приказ Минстроя России от 12.11.14 №703/пр | Добавлять на 1 стык, диаметр трубопровода наружный: до 25 мм ИНДЕКС К ПОЗИЦИИ(справочно): 1 с 3% на диагностику стыков к СМР=1,03 НР (355,95 руб.): 80% от ФОТ (444,94 руб.) СП (266,96 руб.): 60% от ФОТ (444,94 руб.) | 1 стык | 10 5*2 | 51.41 | 37.55 | 11.82 | 1.14 | 514.1 | 375.5 | 118.2 | 11.4 | 2.79 | 27.9 | 0.07 | 0.7
Трубы, детали трубопроводов
Умягченная вода
№ 1 Труба DN 20 (сущ.) - разрез А-А
33 | ТЕРм12-20-001-03 Приказ Минстроя России от 12.11.14 №703/пр | ср. отм. + 17,850 Трубопроводы в помещениях или на открытых площадках, монтируемые из труб и готовых деталей, на условное давление не более 2,5 МПа, диаметр трубопровода наружный: до 25 мм (ОП п.1.12.6 При производстве работ на высоте свыше 5 м, К=1+0,04М, где М - число метров сверх 5 К=1+0,04*(17,85-5)=1,514 ОЗП=1,514; ТЗ=1,514) ИНДЕКС К ПОЗИЦИИ(справочно): 1 с 3% на диагностику стыков к СМР=1,03 НР (1,06 руб.): 80% от ФОТ (1,32 руб.) СП (0,79 руб.): 60% от ФОТ (1,32 руб.) | 1 м | 0,1 2*0,05 | 46.75 | 9.37 | 37.24 | 2.08 | 4.68 | 0.94 | 3.72 | 0.21 | 0.8176 | 0.08 | 0.14 | 0.01
34 | Материал Заказчика | Переход точеный 20х15-4 04 по ОСТ 34-42-664-84 ИНДЕКС К ПОЗИЦИИ(справочно): 1 с 3% на диагностику стыков к СМР=1,03 | шт. | 2
35 | ТЕРм12-20-001-26 Приказ Минстроя России от 12.11.14 №703/пр | Добавлять на 1 стык, диаметр трубопровода наружный: до 25 мм (ОП п.1.12.6 При производстве работ на высоте свыше 5 м, К=1+0,04М, где М - число метров сверх 5 К=1+0,04*(17,85-5)=1,514 ОЗП=1,514; ТЗ=1,514) ИНДЕКС К ПОЗИЦИИ(справочно): 1 с 3% на диагностику стыков к СМР=1,03 НР (106,7 руб.): 80% от ФОТ (133,38 руб.) СП (80,03 руб.): 60% от ФОТ (133,38 руб.) | 1 стык | 2 | 70.71 | 56.85 | 11.82 | 1.14 | 141.42 | 113.7 | 23.64 | 2.28 | 4.2241 | 8.45 | 0.07 | 0.14
36 | ТЕРм12-20-001-25 Приказ Минстроя России от 12.11.14 №703/пр | Добавлять на 1 стык, диаметр трубопровода наружный: до 18 мм (ОП п.1.12.6 При производстве работ на высоте свыше 5 м, К=1+0,04М, где М - число метров сверх 5 К=1+0,04*(17,85-5)=1,514 ОЗП=1,514; ТЗ=1,514) ИНДЕКС К ПОЗИЦИИ(справочно): 1 с 3% на диагностику стыков к СМР=1,03 НР (105,6 руб.): 80% от ФОТ (132 руб.) СП (79,2 руб.): 60% от ФОТ (132 руб.) | 1 стык | 2 | 106.11 | 56.25 | 13.48 | 1.14 | 212.22 | 112.5 | 26.96 | 2.28 | 4.1786 | 8.36 | 0.07 | 0.14
№ 2 Труба DN 25 - разрез А-А
37 | ТЕРм12-20-001-03 Приказ Минстроя России от 12.11.14 №703/пр | ср. отм. + 19,470 Трубопроводы в помещениях или на открытых площадках, монтируемые из труб и готовых деталей, на условное давление не более 2,5 МПа, диаметр трубопровода наружный: до 25 мм (ОП п.1.12.6 При производстве работ на высоте свыше 5 м, К=1+0,04М, где М - число метров сверх 5 К=1+0,04*(19,47-5)=1,5788 ОЗП=1,5788; ТЗ=1,5788) ИНДЕКС К ПОЗИЦИИ(справочно): 1 с 3% на диагностику стыков к СМР=1,03 НР (43,61 руб.): 80% от ФОТ (54,51 руб.) СП (32,71 руб.): 60% от ФОТ (54,51 руб.) | 1 м | 4 | 47.15 | 9.77 | 37.24 | 2.08 | 188.6 | 39.08 | 148.96 | 8.32 | 0.8526 | 3.41 | 0.14 | 0.56
38 | ТССЦ-103-2096 Приказ Минстроя России от 01.06.16 №380/пр | Трубы стальные бесшовные, холоднодеформированные из стали марок 10, 20, 30, 45 (ГОСТ 8734-75, 8733-74), наружным диаметром: 25 мм, толщина стенки 3,0 мм ИНДЕКС К ПОЗИЦИИ(справочно): 1 с 3% на диагностику стыков к СМР=1,03 | м | 4 | 33.51 |  |  |  | 134.04
39 | ТЕРм12-20-001-26 Приказ Минстроя России от 12.11.14 №703/пр по схеме | Добавлять на 1 стык, диаметр трубопровода наружный: до 25 мм (ОП п.1.12.6 При производстве работ на высоте свыше 5 м, К=1+0,04М, где М - число метров сверх 5 К=1+0,04*(19,47-5)=1,5788 ОЗП=1,5788; ТЗ=1,5788) ИНДЕКС К ПОЗИЦИИ(справочно): 1 с 3% на диагностику стыков к СМР=1,03 НР (222,34 руб.): 80% от ФОТ (277,93 руб.) СП (166,76 руб.): 60% от ФОТ (277,93 руб.) | 1 стык | 4 | 73.14 | 59.28 | 11.82 | 1.14 | 292.56 | 237.12 | 47.28 | 4.56 | 4.4049 | 17.62 | 0.07 | 0.28
№ 3 Труба DN 25 (сущ.); труба DN 50 (сущ.) - разрез Б-Б
40 | ТЕРм12-20-001-07 Приказ Минстроя России от 12.11.14 №703/пр | ср. отм. + 17,750 Трубопроводы в помещениях или на открытых площадках, монтируемые из труб и готовых деталей, на условное давление не более 2,5 МПа, диаметр трубопровода наружный, мм, до 57 (ОП п.1.12.6 При производстве работ на высоте свыше 5 м, К=1+0,04М, где М - число метров сверх 5 К=1+0,04(17,75-5)=1,51 ОЗП=1,51; ТЗ=1,51) ИНДЕКС К ПОЗИЦИИ(справочно): 1 с 3% на диагностику стыков к СМР=1,03 НР (1,22 руб.): 80% от ФОТ (1,53 руб.) СП (0,92 руб.): 60% от ФОТ (1,53 руб.) | 1 м | 0,09 2*0,045 | 57.87 | 11.94 | 45.66 | 2.87 | 5.21 | 1.07 | 4.11 | 0.26 | 1.0419 | 0.09 | 0.19 | 0.02
41 | Материал Заказчика | Переход К-57х6-32х4 ГОСТ 17378-2001 ИНДЕКС К ПОЗИЦИИ(справочно): 1 с 3% на диагностику стыков к СМР=1,03 | шт. | 2
42 | ТЕРм12-20-001-30 Приказ Минстроя России от 12.11.14 №703/пр | Добавлять на 1 стык, диаметр трубопровода наружный, мм, до 57 (ОП п.1.12.6 При производстве работ на высоте свыше 5 м, К=1+0,04М, где М - число метров сверх 5 К=1+0,04(17,75-5)=1,51 ОЗП=1,51; ТЗ=1,51) ИНДЕКС К ПОЗИЦИИ(справочно): 1 с 3% на диагностику стыков к СМР=1,03 НР (130,38 руб.): 80% от ФОТ (162,98 руб.) СП (97,79 руб.): 60% от ФОТ (162,98 руб.) | 1 стык | 2 | 93.69 | 68.74 | 22.06 | 2.12 | 187.38 | 137.48 | 44.12 | 4.24 | 5.1793 | 10.36 | 0.13 | 0.26
43 | ТЕРм12-20-001-27 Приказ Минстроя России от 12.11.14 №703/пр | Добавлять на 1 стык, диаметр трубопровода наружный: до 32 мм (ОП п.1.12.6 При производстве работ на высоте свыше 5 м, К=1+0,04М, где М - число метров сверх 5 К=1+0,04(17,75-5)=1,51 ОЗП=1,51; ТЗ=1,51) ИНДЕКС К ПОЗИЦИИ(справочно): 1 с 3% на диагностику стыков к СМР=1,03 НР (111,78 руб.): 80% от ФОТ (139,73 руб.) СП (83,84 руб.): 60% от ФОТ (139,73 руб.) | 1 стык | 2 | 76.89 | 59.12 | 15.65 | 1.63 | 153.78 | 118.24 | 31.3 | 3.26 | 4.4545 | 8.91 | 0.1 | 0.2
№ 4 Труба DN 25; труба DN 32 - разрез Б-Б
44 | ТЕРм12-20-001-03 Приказ Минстроя России от 12.11.14 №703/пр | отм. + 18,670 Трубопроводы в помещениях или на открытых площадках, монтируемые из труб и готовых деталей, на условное давление не более 2,5 МПа, диаметр трубопровода наружный: до 25 мм (ОП п.1.12.6 При производстве работ на высоте свыше 5 м, К=1+0,04М, где М - число метров сверх 5 К=1+0,04*(18,67-5)=1,5468 ОЗП=1,5468; ТЗ=1,5468) ИНДЕКС К ПОЗИЦИИ(справочно): 1 с 3% на диагностику стыков к СМР=1,03 НР (3,21 руб.): 80% от ФОТ (4,01 руб.) СП (2,41 руб.): 60% от ФОТ (4,01 руб.) | 1 м | 0.3 | 46.95 | 9.57 | 37.24 | 2.08 | 14.09 | 2.87 | 11.17 | 0.62 | 0.8353 | 0.25 | 0.14 | 0.04
45 | ТССЦ-103-2096 Приказ Минстроя России от 01.06.16 №380/пр | Трубы стальные бесшовные, холоднодеформированные из стали марок 10, 20, 30, 45 (ГОСТ 8734-75, 8733-74), наружным диаметром: 25 мм, толщина стенки 3,0 мм ИНДЕКС К ПОЗИЦИИ(справочно): 1 с 3% на диагностику стыков к СМР=1,03 | м | 0.3 | 33.51 |  |  |  | 10.05
46 | ТЕРм12-20-001-04 Приказ Минстроя России от 12.11.14 №703/пр | отм. + 18,670 Трубопроводы в помещениях или на открытых площадках, монтируемые из труб и готовых деталей, на условное давление не более 2,5 МПа, диаметр трубопровода наружный: до 32 мм (ОП п.1.12.6 При производстве работ на высоте свыше 5 м, К=1+0,04М, где М - число метров сверх 5 К=1+0,04*(18,67-5)=1,5468 ОЗП=1,5468; ТЗ=1,5468) ИНДЕКС К ПОЗИЦИИ(справочно): 1 с 3% на диагностику стыков к СМР=1,03 НР (4,67 руб.): 80% от ФОТ (5,84 руб.) СП (3,5 руб.): 60% от ФОТ (5,84 руб.) | 1 м | 0.4 | 50.24 | 10.29 | 39.79 | 2.4 | 20.1 | 4.12 | 15.92 | 0.96 | 0.8971 | 0.36 | 0.16 | 0.06
47 | ТССЦ-103-2108 ТССЦ-103-2108 Приказ Минстроя России от 01.06.16 №380/пр | Трубы стальные бесшовные, холоднодеформированные из стали марок 10, 20, 30, 45 (ГОСТ 8734-75, 8733-74), наружным диаметром: 32 мм, толщина стенки 3,0 мм (4,0 мм) МАТ=(41,19+51,83)/2 ИНДЕКС К ПОЗИЦИИ(справочно): 1 с 3% на диагностику стыков к СМР=1,03 | м | 0.4 | 46,51 (41,19+51,83)/2 |  |  |  | 18.6
Латекс
№ 5 Труба DN 100 (сущ.); труба DN 25 - разрез А-А, разрез Д-Д
49 | ТЕРм12-20-001-10 Приказ Минстроя России от 12.11.14 №703/пр | ср. отм. + 17,250 Трубопроводы в помещениях или на открытых площадках, монтируемые из труб и готовых деталей, на условное давление не более 2,5 МПа, диаметр трубопровода наружный: до 108 мм (ОП п.1.12.6 При производстве работ на высоте свыше 5 м, К=1+0,04М, где М - число метров сверх 5 К=1+0,04*(17,25-5)=1,49 ОЗП=1,49; ТЗ=1,49) ИНДЕКС К ПОЗИЦИИ(справочно): 1 с 3% на диагностику стыков к СМР=1,03 НР (2,86 руб.): 80% от ФОТ (3,58 руб.) СП (2,15 руб.): 60% от ФОТ (3,58 руб.) | 1 м | 0,16 2*0,08 | 76.81 | 15.56 | 60.71 | 3.95 | 12.29 | 2.49 | 9.71 | 0.63 | 1.3559 | 0.22 | 0.26 | 0.04
50 | данные ОКОиМ | Переход К-108х6-89х6 ГОСТ 17378-2001 МАТ=144,00/1,2/6 ИНДЕКС К ПОЗИЦИИ(справочно): 1 с 3% на диагностику стыков к СМР=1,03 | шт. | 2 | 20 144,00/1,2/6 |  |  |  | 40
51 | ТЕРм12-20-001-33 Приказ Минстроя России от 12.11.14 №703/пр | Добавлять на 1 стык, диаметр трубопровода наружный: до 108 мм (ОП п.1.12.6 При производстве работ на высоте свыше 5 м, К=1+0,04М, где М - число метров сверх 5 К=1+0,04*(17,25-5)=1,49 ОЗП=1,49; ТЗ=1,49) ИНДЕКС К ПОЗИЦИИ(справочно): 1 с 3% на диагностику стыков к СМР=1,03 НР (191,18 руб.): 80% от ФОТ (238,97 руб.) СП (143,38 руб.): 60% от ФОТ (238,97 руб.) | 1 стык | 2 | 146.95 | 100.63 | 40.84 | 3.27 | 293.9 | 201.26 | 81.68 | 6.54 | 7.5841 | 15.17 | 0.2 | 0.4
52 | ТЕРм12-20-001-32 Приказ Минстроя России от 12.11.14 №703/пр | Добавлять на 1 стык, диаметр трубопровода наружный: до 89 мм ( 2 стыка учтены в монтаже клапана РУСТ) (ОП п.1.12.6 При производстве работ на высоте свыше 5 м, К=1+0,04М, где М - число метров сверх 5 К=1+0,04*(17,25-5)=1,49 ОЗП=1,49; ТЗ=1,49) ИНДЕКС К ПОЗИЦИИ(справочно): 1 с 3% на диагностику стыков к СМР=1,03 НР 80% от ФОТ СП 60% от ФОТ | 1 стык | 2-2 | 115.05 | 76.72 | 34.4 | 2.61 |  |  |  |  | 5.7812 |  | 0.16
53 | ТЕРм12-20-001-10 Приказ Минстроя России от 12.11.14 №703/пр | ср. отм. + 12,900 Трубопроводы в помещениях или на открытых площадках, монтируемые из труб и готовых деталей, на условное давление не более 2,5 МПа, диаметр трубопровода наружный: до 108 мм (ОП п.1.12.6 При производстве работ на высоте свыше 5 м, К=1+0,04М, где М - число метров сверх 5 К=1+0,04*(12,9-5)=1,316 ОЗП=1,316; ТЗ=1,316) ИНДЕКС К ПОЗИЦИИ(справочно): 1 с 3% на диагностику стыков к СМР=1,03 НР (2,6 руб.): 80% от ФОТ (3,25 руб.) СП (1,95 руб.): 60% от ФОТ (3,25 руб.) | 1 м | 0,16 2*0,08 | 74.99 | 13.74 | 60.71 | 3.95 | 12 | 2.2 | 9.71 | 0.63 | 1.1976 | 0.19 | 0.26 | 0.04
54 | Материал Заказчика | Переход К-108х6-57х4 ГОСТ 17378-2001 ИНДЕКС К ПОЗИЦИИ(справочно): 1 с 3% на диагностику стыков к СМР=1,03 | шт. | 2
55 | ТЕРм12-20-001-33 Приказ Минстроя России от 12.11.14 №703/пр | Добавлять на 1 стык, диаметр трубопровода наружный: до 108 мм (ОП п.1.12.6 При производстве работ на высоте свыше 5 м, К=1+0,04М, где М - число метров сверх 5 К=1+0,04*(12,9-5)=1,316 ОЗП=1,316; ТЗ=1,316) ИНДЕКС К ПОЗИЦИИ(справочно): 1 с 3% на диагностику стыков к СМР=1,03 НР (169,55 руб.): 80% от ФОТ (211,94 руб.) СП (127,16 руб.): 60% от ФОТ (211,94 руб.) | 1 стык | 2 | 135.2 | 88.88 | 40.84 | 3.27 | 270.4 | 177.76 | 81.68 | 6.54 | 6.6984 | 13.4 | 0.2 | 0.4
56 | ТЕРм12-20-001-30 Приказ Минстроя России от 12.11.14 №703/пр | Добавлять на 1 стык, диаметр трубопровода наружный: до 57 мм (ОП п.1.12.6 При производстве работ на высоте свыше 5 м, К=1+0,04М, где М - число метров сверх 5 К=1+0,04*(12,9-5)=1,316 ОЗП=1,316; ТЗ=1,316) ИНДЕКС К ПОЗИЦИИ(справочно): 1 с 3% на диагностику стыков к СМР=1,03 НР (114,12 руб.): 80% от ФОТ (142,65 руб.) СП (85,59 руб.): 60% от ФОТ (142,65 руб.) | 1 стык | 2 | 84.85 | 59.9 | 22.06 | 2.12 | 169.7 | 119.8 | 44.12 | 4.24 | 4.5139 | 9.03 | 0.13 | 0.26
57 | ТЕРм12-20-001-03 Приказ Минстроя России от 12.11.14 №703/пр | отм. + 16,900 Трубопроводы в помещениях или на открытых площадках, монтируемые из труб и готовых деталей, на условное давление не более 2,5 МПа, диаметр трубопровода наружный: до 25 мм (ОП п.1.12.6 При производстве работ на высоте свыше 5 м, К=1+0,04М, где М - число метров сверх 5 К=1+0,04*(16,9-5)=1,476 ОЗП=1,476; ТЗ=1,476) ИНДЕКС К ПОЗИЦИИ(справочно): 1 с 3% на диагностику стыков к СМР=1,03 НР (3,09 руб.): 80% от ФОТ (3,86 руб.) СП (2,32 руб.): 60% от ФОТ (3,86 руб.) | 1 м | 0.3 | 46.52 | 9.14 | 37.24 | 2.08 | 13.96 | 2.74 | 11.17 | 0.62 | 0.797 | 0.24 | 0.14 | 0.04
58 | ТССЦ-103-2096 Приказ Минстроя России от 01.06.16 №380/пр | Трубы стальные бесшовные, холоднодеформированные из стали марок 10, 20, 30, 45 (ГОСТ 8734-75, 8733-74), наружным диаметром: 25 мм, толщина стенки 3,0 мм ИНДЕКС К ПОЗИЦИИ(справочно): 1 с 3% на диагностику стыков к СМР=1,03 | м | 0.3 | 33.51 |  |  |  | 10.05
Водяной пар
№ 6 Труба DN 80 (сущ.)
№ 7 Труба DN 25; труба DN 80 - разрез Д-Д, разрез В-В
59 | ТЕРм12-20-001-03 Приказ Минстроя России от 12.11.14 №703/пр | отм. + 10,480 Трубопроводы в помещениях или на открытых площадках, монтируемые из труб и готовых деталей, на условное давление не более 2,5 МПа, диаметр трубопровода наружный: до 25 мм (ОП п.1.12.6 При производстве работ на высоте свыше 5 м, К=1+0,04М, где М - число метров сверх 5 К=1+0,04*(10,48-5)=1,2192 ОЗП=1,2192; ТЗ=1,2192) ИНДЕКС К ПОЗИЦИИ(справочно): 1 с 3% на диагностику стыков к СМР=1,03 НР (2,66 руб.): 80% от ФОТ (3,32 руб.) СП (1,99 руб.): 60% от ФОТ (3,32 руб.) | 1 м | 0.3 | 44.93 | 7.55 | 37.24 | 2.08 | 13.48 | 2.27 | 11.17 | 0.62 | 0.6584 | 0.2 | 0.14 | 0.04
60 | ТССЦ-103-2096 Приказ Минстроя России от 01.06.16 №380/пр | Трубы стальные бесшовные, холоднодеформированные из стали марок 10, 20, 30, 45 (ГОСТ 8734-75, 8733-74), наружным диаметром: 25 мм, толщина стенки 3,0 мм ИНДЕКС К ПОЗИЦИИ(справочно): 1 с 3% на диагностику стыков к СМР=1,03 | м | 0.3 | 33.51 |  |  |  | 10.05
61 | ТЕРм12-20-001-09 Приказ Минстроя России от 12.11.14 №703/пр | ср. отм. + 9,640 Трубопроводы в помещениях или на открытых площадках, монтируемые из труб и готовых деталей, на условное давление не более 2,5 МПа, диаметр трубопровода наружный: до 89 мм (ОП п.1.12.6 При производстве работ на высоте свыше 5 м, К=1+0,04М, где М - число метров сверх 5 К=1+0,04*(9,64-5)=1,1856 ОЗП=1,1856; ТЗ=1,1856) ИНДЕКС К ПОЗИЦИИ(справочно): 1 с 3% на диагностику стыков к СМР=1,03 НР (20,31 руб.): 80% от ФОТ (25,39 руб.) СП (15,23 руб.): 60% от ФОТ (25,39 руб.) | 1 м | 1,65 1,5+2*0,075 | 60.91 | 10.2 | 50.25 | 3.18 | 100.5 | 16.83 | 82.91 | 5.25 | 0.8892 | 1.47 | 0.21 | 0.35
62 | ТССЦ-103-0388 Приказ Минстроя России от 12.11.14 №703/пр | Трубы стальные бесшовные, горячедеформированные со снятой фаской из стали марок 15, 20, 25, наружным диаметром 89 мм, толщина стенки 4 мм ИНДЕКС К ПОЗИЦИИ(справочно): 1 с 3% на диагностику стыков к СМР=1,03 | м | 1.5 | 79.08 |  |  |  | 118.62
63 | Материал Заказчика | Переход К-89х6-57х4 ГОСТ 17378-2001 ИНДЕКС К ПОЗИЦИИ(справочно): 1 с 3% на диагностику стыков к СМР=1,03 | шт. | 2
64 | ТЕРм12-20-001-32 Приказ Минстроя России от 12.11.14 №703/пр | Добавлять на 1 стык, диаметр трубопровода наружный: до 89 мм (ОП п.1.12.6 При производстве работ на высоте свыше 5 м, К=1+0,04М, где М - число метров сверх 5 К=1+0,04*(9,64-5)=1,1856 ОЗП=1,1856; ТЗ=1,1856) ИНДЕКС К ПОЗИЦИИ(справочно): 1 с 3% на диагностику стыков к СМР=1,03 НР (117,14 руб.): 80% от ФОТ (146,42 руб.) СП (87,85 руб.): 60% от ФОТ (146,42 руб.) | 1 стык | 2 | 99.38 | 61.05 | 34.4 | 2.61 | 198.76 | 122.1 | 68.8 | 5.22 | 4.6001 | 9.2 | 0.16 | 0.32
65 | ТЕРм12-20-001-30 Приказ Минстроя России от 12.11.14 №703/пр | Добавлять на 1 стык, диаметр трубопровода наружный: до 57 мм ( 2 стыка учтены в монтаже клапана РУСТ) (ОП п.1.12.6 При производстве работ на высоте свыше 5 м, К=1+0,04М, где М - число метров сверх 5 К=1+0,04*(9,64-5)=1,1856 ОЗП=1,1856; ТЗ=1,1856) ИНДЕКС К ПОЗИЦИИ(справочно): 1 с 3% на диагностику стыков к СМР=1,03 НР 80% от ФОТ СП 60% от ФОТ | 1 стык | 2-2 | 78.92 | 53.97 | 22.06 | 2.12 |  |  |  |  | 4.0666 |  | 0.13
66 | ТЕРм12-20-001-32 Приказ Минстроя России от 12.11.14 №703/пр по схеме | Добавлять на 1 стык, диаметр трубопровода наружный: до 89 мм (ОП п.1.12.6 При производстве работ на высоте свыше 5 м, К=1+0,04М, где М - число метров сверх 5 К=1+0,04*(9,64-5)=1,1856 ОЗП=1,1856; ТЗ=1,1856) ИНДЕКС К ПОЗИЦИИ(справочно): 1 с 3% на диагностику стыков к СМР=1,03 НР (292,84 руб.): 80% от ФОТ (366,05 руб.) СП (219,63 руб.): 60% от ФОТ (366,05 руб.) | 1 стык | 5 | 99.38 | 61.05 | 34.4 | 2.61 | 496.9 | 305.25 | 172 | 13.05 | 4.6001 | 23 | 0.16 | 0.8
№ 9 Труба DN 25; труба DN 159 - разрез Е-Е, разрез Г-Г
67 | ТЕРм12-20-001-03 Приказ Минстроя России от 12.11.14 №703/пр | отм. + 10,600 Трубопроводы в помещениях или на открытых площадках, монтируемые из труб и готовых деталей, на условное давление не более 2,5 МПа, диаметр трубопровода наружный: до 25 мм (ОП п.1.12.6 При производстве работ на высоте свыше 5 м, К=1+0,04М, где М - число метров сверх 5 К=1+0,04*(10,6-5)=1,224 ОЗП=1,224; ТЗ=1,224) ИНДЕКС К ПОЗИЦИИ(справочно): 1 с 3% на диагностику стыков к СМР=1,03 НР (2,66 руб.): 80% от ФОТ (3,32 руб.) СП (1,99 руб.): 60% от ФОТ (3,32 руб.) | 1 м | 0.3 | 44.96 | 7.58 | 37.24 | 2.08 | 13.49 | 2.27 | 11.17 | 0.62 | 0.661 | 0.2 | 0.14 | 0.04
68 | ТССЦ-103-2096 Приказ Минстроя России от 01.06.16 №380/пр | Трубы стальные бесшовные, холоднодеформированные из стали марок 10, 20, 30, 45 (ГОСТ 8734-75, 8733-74), наружным диаметром: 25 мм, толщина стенки 3,0 мм ИНДЕКС К ПОЗИЦИИ(справочно): 1 с 3% на диагностику стыков к СМР=1,03 | м | 0.3 | 33.51 |  |  |  | 10.05
69 | ТЕРм12-20-001-12 Приказ Минстроя России от 12.11.14 №703/пр | ср. отм. + 11,000 Трубопроводы в помещениях или на открытых площадках, монтируемые из труб и готовых деталей, на условное давление не более 2,5 МПа, диаметр трубопровода наружный: до 159 мм (ОП п.1.12.6 При производстве работ на высоте свыше 5 м, К=1+0,04М, где М - число метров сверх 5 К=1+0,04*(11-5)=1,24 ОЗП=1,24; ТЗ=1,24) ИНДЕКС К ПОЗИЦИИ(справочно): 1 с 3% на диагностику стыков к СМР=1,03 НР (83,44 руб.): 80% от ФОТ (104,3 руб.) СП (62,58 руб.): 60% от ФОТ (104,3 руб.) | 1 м | 4,14 4+1*0,14 | 98.14 | 16.59 | 80.36 | 5.32 | 406.3 | 68.68 | 332.69 | 22.02 | 1.4632 | 6.06 | 0.35 | 1.45
70 | ТЕРм12-20-001-12 Приказ Минстроя России от 12.11.14 №703/пр | отм. + 7,750 Трубопроводы в помещениях или на открытых площадках, монтируемые из труб и готовых деталей, на условное давление не более 2,5 МПа, диаметр трубопровода наружный: до 159 мм (ОП п.1.12.6 При производстве работ на высоте свыше 5 м, К=1+0,04М, где М - число метров сверх 5 К=1+0,04*(7,75-5)=1,11 ОЗП=1,11; ТЗ=1,11) ИНДЕКС К ПОЗИЦИИ(справочно): 1 с 3% на диагностику стыков к СМР=1,03 НР (22,26 руб.): 80% от ФОТ (27,83 руб.) СП (16,7 руб.): 60% от ФОТ (27,83 руб.) | 1 м | 1.2 | 96.4 | 14.85 | 80.36 | 5.32 | 115.68 | 17.82 | 96.43 | 6.38 | 1.3098 | 1.57 | 0.35 | 0.42
71 | ТССЦ-103-0454 Приказ Минстроя России от 01.06.16 №380/пр | Трубы стальные бесшовные, горячедеформированные со снятой фаской из стали марок 15, 20, 25, наружным диаметром: 159 мм, толщина стенки 4,5 мм ИНДЕКС К ПОЗИЦИИ(справочно): 1 с 3% на диагностику стыков к СМР=1,03 | м | 5,2 4+1,2 | 156.4 |  |  |  | 813.28
72 | Материал Заказчика | Переход К-325х8-159х4,5 ГОСТ 17378-2001 ИНДЕКС К ПОЗИЦИИ(справочно): 1 с 3% на диагностику стыков к СМР=1,03 | шт. | 1
73 | ТЕРм12-20-001-35 Приказ Минстроя России от 12.11.14 №703/пр | Добавлять на 1 стык, диаметр трубопровода наружный: до 159 мм (ОП п.1.12.6 При производстве работ на высоте свыше 5 м, К=1+0,04М, где М - число метров сверх 5 К=1+0,04*(11-5)=1,24 ОЗП=1,24; ТЗ=1,24) ИНДЕКС К ПОЗИЦИИ(справочно): 1 с 3% на диагностику стыков к СМР=1,03 НР (108,01 руб.): 80% от ФОТ (135,01 руб.) СП (81,01 руб.): 60% от ФОТ (135,01 руб.) | 1 стык | 1 | 181.93 | 112.99 | 59.78 | 4.41 | 181.93 | 112.99 | 59.78 | 4.41 | 8.3948 | 8.39 | 0.27 | 0.27
74 | ТЕРм12-20-001-38 Приказ Минстроя России от 12.11.14 №703/пр | Добавлять на 1 стык, диаметр трубопровода наружный: до 325 мм (ОП п.1.12.6 При производстве работ на высоте свыше 5 м, К=1+0,04М, где М - число метров сверх 5 К=1+0,04*(11-5)=1,24 ОЗП=1,24; ТЗ=1,24) ИНДЕКС К ПОЗИЦИИ(справочно): 1 с 3% на диагностику стыков к СМР=1,03 НР (209,21 руб.): 80% от ФОТ (261,51 руб.) СП (156,91 руб.): 60% от ФОТ (261,51 руб.) | 1 стык | 1 | 383.81 | 220.21 | 123.55 | 7.19 | 383.81 | 220.21 | 123.55 | 7.19 | 16.1448 | 16.14 | 0.44 | 0.44
75 | ТЕРм12-20-001-35 Приказ Минстроя России от 12.11.14 №703/пр по схеме | Добавлять на 1 стык, диаметр трубопровода наружный: до 159 мм (ОП п.1.12.6 При производстве работ на высоте свыше 5 м, К=1+0,04М, где М - число метров сверх 5 К=1+0,04*(11-5)=1,24 ОЗП=1,24; ТЗ=1,24) ИНДЕКС К ПОЗИЦИИ(справочно): 1 с 3% на диагностику стыков к СМР=1,03 НР (432,03 руб.): 80% от ФОТ (540,04 руб.) СП (324,02 руб.): 60% от ФОТ (540,04 руб.) | 1 стык | 4 | 181.93 | 112.99 | 59.78 | 4.41 | 727.72 | 451.96 | 239.12 | 17.64 | 8.3948 | 33.58 | 0.27 | 1.08
76 | ТЕРм12-20-001-35 Приказ Минстроя России от 12.11.14 №703/пр по схеме | Добавлять на 1 стык, диаметр трубопровода наружный: до 159 мм (ОП п.1.12.6 При производстве работ на высоте свыше 5 м, К=1+0,04М, где М - число метров сверх 5 К=1+0,04*(7,75-5)=1,11 ОЗП=1,11; ТЗ=1,11) ИНДЕКС К ПОЗИЦИИ(справочно): 1 с 3% на диагностику стыков к СМР=1,03 НР (388,42 руб.): 80% от ФОТ (485,53 руб.) СП (291,32 руб.): 60% от ФОТ (485,53 руб.) | 1 стык | 4 | 170.08 | 101.14 | 59.78 | 4.41 | 680.32 | 404.56 | 239.12 | 17.64 | 7.5147 | 30.06 | 0.27 | 1.08
Материалы
77 | прайс-лист к вентилю 15с65нж | Заглушка фланцевая 1-20-40, материал-сталь 20 АТК 24.200.02-90 МАТ=243,00/1,2/6 ИНДЕКС К ПОЗИЦИИ(справочно): 1 с 3% на диагностику стыков к СМР=1,03 | шт | 5 | 33,75 243,00/1,2/6 |  |  |  | 168.75
78 | прайс-лист | Опора трубчатая крутоизогнутых отводов 159-ТО-А1 - Ст3пс - ОСТ 36-146-88 МАТ=560,00/1,2/6 ИНДЕКС К ПОЗИЦИИ(справочно): 1 с 3% на диагностику стыков к СМР=1,03 | шт. | 1 | 77,78 560,00/1,2/6 |  |  |  | 77.78
79 | прайс-лист | Опора трубчатая крутоизогнутых отводов 108-ТО-А1 - Ст3пс - ОСТ 36-146-88 МАТ=315,00/1,2/6 ИНДЕКС К ПОЗИЦИИ(справочно): 1 с 3% на диагностику стыков к СМР=1,03 | шт. | 1 | 43,75 315,00/1,2/6 |  |  |  | 43.75
80 | прайс-лист | Опора корпусная приварная 89-КП-А-21-Ст3пс - ОСТ 36-146-88 МАТ=175,00/1,2/6 ИНДЕКС К ПОЗИЦИИ(справочно): 1 с 3% на диагностику стыков к СМР=1,03 | шт. | 2 | 24,31 175,00/1,2/6 |  |  |  | 48.62
81 | прайс-лист | Опора хомутовая бескорпусная 32-ХБ-А-Ст3пс - ОСТ 36-146-88 МАТ=120,00/1,2/6 ИНДЕКС К ПОЗИЦИИ(справочно): 1 с 3% на диагностику стыков к СМР=1,03 | шт. | 2 | 16,67 120,00/1,2/6 |  |  |  | 33.34
82 | прайс-лист | Опора хомутовая бескорпусная 25-ХБ-А-Ст3пс - ОСТ 36-146-88 МАТ=120,00/1,2/6 ИНДЕКС К ПОЗИЦИИ(справочно): 1 с 3% на диагностику стыков к СМР=1,03 | шт. | 2 | 16,67 120,00/1,2/6 |  |  |  | 33.34
83 | ТЕРм12-10-002-02 Приказ Минстроя России от 12.11.14 №703/пр | Устройство отборное для измерения разрежения чистых газов ИНДЕКС К ПОЗИЦИИ(справочно): 1 с 3% на диагностику стыков к СМР=1,03 НР (25,06 руб.): 80% от ФОТ (31,33 руб.) СП (18,8 руб.): 60% от ФОТ (31,33 руб.) | 1000 шт. | 0,002 2 / 1000 | 18359.22 | 13619.2 | 4145.48 |  | 36.72 | 27.24 | 8.29 |  | 1120 | 2.24
84 | Материал Заказчика | Отборное устройство 16-200П-РШН-У3.1 ИНДЕКС К ПОЗИЦИИ(справочно): 1 с 3% на диагностику стыков к СМР=1,03 | шт. | 2
Повторно применяемая арматура Ду 20 и Ду 25
85 | ТЕРм12-12-001-03 Приказ Минстроя России от 12.11.14 №703/пр | Демонтаж. Арматура фланцевая с ручным приводом или без привода водопроводная на условное давление до 4 МПа, диаметр условного прохода: 20 мм (Приказ от 04.09.2019 № 519/пр табл.3 п.2 Демонтаж оборудования, пригодного для дальнейшего использования, со снятием с места установки, необходимой (частичной) разборкой без надобности хранения (перемещается на другое место установки и т.п.) ОЗП=0,6; ЭМ=0,6 к расх.; ЗПМ=0,6; МАТ=0 к расх.; ТЗ=0,6; ТЗМ=0,6) ИНДЕКС К ПОЗИЦИИ(справочно): 2 НР (60,42 руб.): 80% от ФОТ (75,52 руб.) СП (45,31 руб.): 60% от ФОТ (75,52 руб.) | 1 шт. | 3 | 21.89 | 21.89 |  |  | 65.67 | 65.67 |  |  | 1.8 | 5.4
86 | ТЕРм12-20-001-26 Приказ Минстроя России от 12.11.14 №703/пр | Срезка фланцев. Добавлять на 1 стык, диаметр трубопровода наружный: до 25 мм (Приказ от 04.09.2019 № 519/пр табл.3 п.2 Демонтаж оборудования, пригодного для дальнейшего использования, со снятием с места установки, необходимой (частичной) разборкой без надобности хранения (перемещается на другое место установки и т.п.) ОЗП=0,6; ЭМ=0,6 к расх.; ЗПМ=0,6; МАТ=0 к расх.; ТЗ=0,6; ТЗМ=0,6) ИНДЕКС К ПОЗИЦИИ(справочно): 2 НР (128,12 руб.): 80% от ФОТ (160,15 руб.) СП (96,09 руб.): 60% от ФОТ (160,15 руб.) | 1 стык | 6 3*2 | 29.62 | 22.53 | 7.09 | 0.68 | 177.72 | 135.18 | 42.54 | 4.08 | 1.674 | 10.04 | 0.042 | 0.25
87 | ТЕРм12-12-001-04 Приказ Минстроя России от 12.11.14 №703/пр | Демонтаж. Арматура фланцевая с ручным приводом или без привода водопроводная на условное давление до 4 МПа, диаметр условного прохода: 25 мм (Приказ от 04.09.2019 № 519/пр табл.3 п.2 Демонтаж оборудования, пригодного для дальнейшего использования, со снятием с места установки, необходимой (частичной) разборкой без надобности хранения (перемещается на другое место установки и т.п.) ОЗП=0,6; ЭМ=0,6 к расх.; ЗПМ=0,6; МАТ=0 к расх.; ТЗ=0,6; ТЗМ=0,6) ИНДЕКС К ПОЗИЦИИ(справочно): 2 НР (60,42 руб.): 80% от ФОТ (75,52 руб.) СП (45,31 руб.): 60% от ФОТ (75,52 руб.) | 1 шт. | 3 | 21.89 | 21.89 |  |  | 65.67 | 65.67 |  |  | 1.8 | 5.4
88 | ТЕРм12-20-001-27 Приказ Минстроя России от 12.11.14 №703/пр | Срезка фланцев. Добавлять на 1 стык, диаметр трубопровода наружный: до 32 мм (Приказ от 04.09.2019 № 519/пр табл.3 п.2 Демонтаж оборудования, пригодного для дальнейшего использования, со снятием с места установки, необходимой (частичной) разборкой без надобности хранения (перемещается на другое место установки и т.п.) ОЗП=0,6; ЭМ=0,6 к расх.; ЗПМ=0,6; МАТ=0 к расх.; ТЗ=0,6; ТЗМ=0,6) ИНДЕКС К ПОЗИЦИИ(справочно): 2 НР (135,07 руб.): 80% от ФОТ (168,84 руб.) СП (101,3 руб.): 60% от ФОТ (168,84 руб.) | 1 стык | 6 3*2 | 32.88 | 23.49 | 9.39 | 0.98 | 197.28 | 140.94 | 56.34 | 5.88 | 1.77 | 10.62 | 0.06 | 0.36
89 | ТЕРм12-12-001-12 Приказ Минстроя России от 12.11.14 №703/пр | Демонтаж. Арматура фланцевая с ручным приводом или без привода водопроводная на условное давление до 4 МПа, диаметр условного прохода: 150 мм (Приказ от 04.09.2019 № 519/пр табл.3 п.2 Демонтаж оборудования, пригодного для дальнейшего использования, со снятием с места установки, необходимой (частичной) разборкой без надобности хранения (перемещается на другое место установки и т.п.) ОЗП=0,6; ЭМ=0,6 к расх.; ЗПМ=0,6; МАТ=0 к расх.; ТЗ=0,6; ТЗМ=0,6) ИНДЕКС К ПОЗИЦИИ(справочно): 2 НР (48,82 руб.): 80% от ФОТ (61,02 руб.) СП (36,61 руб.): 60% от ФОТ (61,02 руб.) | 1 шт. | 1 | 124.45 | 42.97 | 81.48 | 10.09 | 124.45 | 42.97 | 81.48 | 10.09 | 3.534 | 3.53 | 0.618 | 0.62
90 | ТЕРм12-20-001-35 Приказ Минстроя России от 12.11.14 №703/пр | Срезка фланцев. Добавлять на 1 стык, диаметр трубопровода наружный: до 159 мм (Приказ от 04.09.2019 № 519/пр табл.3 п.2 Демонтаж оборудования, пригодного для дальнейшего использования, со снятием с места установки, необходимой (частичной) разборкой без надобности хранения (перемещается на другое место установки и т.п.) ОЗП=0,6; ЭМ=0,6 к расх.; ЗПМ=0,6; МАТ=0 к расх.; ТЗ=0,6; ТЗМ=0,6) ИНДЕКС К ПОЗИЦИИ(справочно): 2 НР (105,47 руб.): 80% от ФОТ (131,84 руб.) СП (79,1 руб.): 60% от ФОТ (131,84 руб.) | 1 стык | 2 | 90.54 | 54.67 | 35.87 | 2.65 | 181.08 | 109.34 | 71.74 | 5.3 | 4.062 | 8.12 | 0.162 | 0.32
91 | ТЕРм12-12-001-03 Приказ Минстроя России от 12.11.14 №703/пр | Арматура фланцевая с ручным приводом или без привода водопроводная на условное давление до 4 МПа, диаметр условного прохода: 20 мм 37,20 = 39,13 - 0,03 x 21,24 - 0,084 x 15,32 ИНДЕКС К ПОЗИЦИИ(справочно): 1 с 3% на диагностику стыков к СМР=1,03 НР (100,69 руб.): 80% от ФОТ (125,86 руб.) СП (75,52 руб.): 60% от ФОТ (125,86 руб.) | 1 шт. | 3 | 37.2 | 36.48 |  |  | 111.6 | 109.44 |  |  | 3 | 9
Уд | 1. 101-1703 | Прокладки резиновые (пластина техническая прессованная) | кг | 0,03 0,09 | 21.24 |  |  |  | 1.91
Уд | 2. 101-1977 | Болты с гайками и шайбами строительные | кг | 0,084 0,252 | 15.32 |  |  |  | 3.86
92 | ТЕРм12-20-001-26 Приказ Минстроя России от 12.11.14 №703/пр приварка ответных фланцев | Добавлять на 1 стык, диаметр трубопровода наружный: до 25 мм ИНДЕКС К ПОЗИЦИИ(справочно): 1 с 3% на диагностику стыков к СМР=1,03 НР (213,58 руб.): 80% от ФОТ (266,97 руб.) СП (160,18 руб.): 60% от ФОТ (266,97 руб.) | 1 стык | 6 3*2 | 51.41 | 37.55 | 11.82 | 1.14 | 308.46 | 225.3 | 70.92 | 6.84 | 2.79 | 16.74 | 0.07 | 0.42
93 | ТЕРм12-12-001-04 Приказ Минстроя России от 12.11.14 №703/пр | Арматура фланцевая с ручным приводом или без привода водопроводная на условное давление до 4 МПа, диаметр условного прохода: 25 мм 37,20 = 39,13 - 0,03 x 21,24 - 0,084 x 15,32 (ОП п.1.12.39.2 При монтаже арматуры с пневматическим и гидравлическим приводом ОЗП=1,15; ТЗ=1,15) ИНДЕКС К ПОЗИЦИИ(справочно): 1 с 3% на диагностику стыков к СМР=1,03 НР (115,78 руб.): 80% от ФОТ (144,73 руб.) СП (86,84 руб.): 60% от ФОТ (144,73 руб.) | 1 шт. | 3 | 42.67 | 41.95 |  |  | 128.01 | 125.85 |  |  | 3.45 | 10.35
Уд | 1. 101-1703 | Прокладки резиновые (пластина техническая прессованная) | кг | 0,03 0,09 | 21.24 |  |  |  | 1.91
Уд | 2. 101-1977 | Болты с гайками и шайбами строительные | кг | 0,084 0,252 | 15.32 |  |  |  | 3.86
94 | ТЕРм12-20-001-27 Приказ Минстроя России от 12.11.14 №703/пр приварка ответных фланцев | Добавлять на 1 стык, диаметр трубопровода наружный: до 32 мм ИНДЕКС К ПОЗИЦИИ(справочно): 1 с 3% на диагностику стыков к СМР=1,03 НР (225,11 руб.): 80% от ФОТ (281,39 руб.) СП (168,83 руб.): 60% от ФОТ (281,39 руб.) | 1 стык | 6 3*2 | 56.92 | 39.15 | 15.65 | 1.63 | 341.52 | 234.9 | 93.9 | 9.78 | 2.95 | 17.7 | 0.1 | 0.6
95 | ТЕРм12-12-001-12 Приказ Минстроя России от 12.11.14 №703/пр | Арматура фланцевая с ручным приводом или без привода водопроводная на условное давление до 4 МПа, диаметр условного прохода: 150 мм 208,85 = 230,59 - 0,23 x 21,24 - 1,1 x 15,32 ИНДЕКС К ПОЗИЦИИ(справочно): 1 с 3% на диагностику стыков к СМР=1,03 НР (81,36 руб.): 80% от ФОТ (101,7 руб.) СП (61,02 руб.): 60% от ФОТ (101,7 руб.) | 1 шт. | 1 | 208.85 | 71.62 | 135.8 | 16.82 | 208.85 | 71.62 | 135.8 | 16.82 | 5.89 | 5.89 | 1.03 | 1.03
Уд | 1. 101-1703 | Прокладки резиновые (пластина техническая прессованная) | кг | 0,23 0,23 | 21.24 |  |  |  | 4.89
Уд | 2. 101-1977 | Болты с гайками и шайбами строительные | кг | 1,1 1,1 | 15.32 |  |  |  | 16.85
96 | ТЕРм12-20-001-35 Приказ Минстроя России от 12.11.14 №703/пр | Добавлять на 1 стык, диаметр трубопровода наружный: до 159 мм ИНДЕКС К ПОЗИЦИИ(справочно): 1 с 3% на диагностику стыков к СМР=1,03 НР (175,78 руб.): 80% от ФОТ (219,72 руб.) СП (131,83 руб.): 60% от ФОТ (219,72 руб.) | 1 стык | 2 | 160.06 | 91.12 | 59.78 | 4.41 | 320.12 | 182.24 | 119.56 | 8.82 | 6.77 | 13.54 | 0.27 | 0.54
Итого прямые затраты по разделу в базисных ценах | [8 empty] | 13475.93 | 6967.8 | 4480.34 | 399.63 |  | 533.42 |  | 24.71
Итого прямые затраты по разделу с учетом коэффициентов к итогам (Условия производства работ ОЗП=15%; ЭМ=15%; ЗПМ=15%; ТЗ=15%; ТЗМ=15% (Поз. 1-7, 85-90, 8, 10-11, 13-14, 16-17, 19-20, 22-23, 25-26, 28-29, 32-33, 35-37, 39-40, 42-44, 46, 49, 51, 53, 55-57, 59, 61, 64, 66-67, 69-70, 73-76, 83, 91-96)) | [8 empty] | 15193.15 | 8012.97 | 5152.39 | 459.57 |  | 613.43 |  | 28.42
Накладные расходы | [8 empty] | 6778.03
Сметная прибыль | [8 empty] | 5083.53
Итоги по разделу 1 Технологические трубопроводы :
Итого Поз. 1-7, 85-90 " " | [8 empty] | 2910.35 |  |  |  |  | 71.83 |  | 4.3
Итого Поз. 8, 10-11, 13-14, 16-17, 19-20, 22-23, 25-26, 28-29, 32-33, 35-40, 42-47, 49-51, 53, 55-62, 64, 66-71, 73-83, 91-96 "с 3% на диагностику стыков к СМР=1,03" | [8 empty] | 24868.69 |  |  |  |  | 541.6 |  | 24.12
Итого | [8 empty] | 27779.04 |  |  |  |  | 613.43 |  | 28.42
Справочно, в базисных ценах:
Материалы | [8 empty] | 2027.79
Машины и механизмы | [8 empty] | 5152.39
ФОТ | [8 empty] | 8472.54
Накладные расходы | [8 empty] | 6778.03
Сметная прибыль | [8 empty] | 5083.53
Итого по разделу 1 Технологические трубопроводы | [8 empty] | 27779.04 |  |  |  |  | 613.43 |  | 28.42
Раздел 2. Теплоизоляционные работы
97 | ТЕР15-04-030-04 Приказ Минстроя России от 12.11.14 №703/пр | Масляная окраска металлических поверхностей: решеток, переплетов, труб диаметром менее 50 мм и т.п., количество окрасок 2 1 202,76 = 1 225,33 + 0,0027 x 17 931,00 - 2,7 x 26,29 ИНДЕКС К ПОЗИЦИИ(справочно): 2 НР (3,84 руб.): 105% от ФОТ (3,66 руб.) СП (2,01 руб.): 55% от ФОТ (3,66 руб.) | 100 м2 окрашиваемой поверхности | 0,004 0,4 / 100 | 1202.76 | 795.87 | 2.95 | 0.16 | 4.81 | 3.18 | 0.01 |  | 71.06 | 0.28 | 0.01
З | 1. ТССЦ-113-0021 | Грунтовка ГФ-021 красно-коричневая | т | 0,0027 0,0000108 | 17931 |  |  |  | 0.19
Уд | 2. 101-1825 | Олифа натуральная | кг | 2,7 0,0108 | 26.29 |  |  |  | 0.28
98 | ТЕР13-03-004-22 Приказ Минстроя России от 12.11.14 №703/пр | Окраска металлических огрунтованных поверхностей: эмалью КО-88 ИНДЕКС К ПОЗИЦИИ(справочно): 2 НР (1,19 руб.): 90% от ФОТ (1,32 руб.) СП (0,92 руб.): 70% от ФОТ (1,32 руб.) | 100 м2 окрашиваемой поверхности | 0,041 4,1 / 100 | 1212.23 | 28.1 | 5.87 | 0.12 | 49.7 | 1.15 | 0.24 |  | 2.45 | 0.1 | 0.01
99 | ТЕР26-01-009-01 Приказ Минстроя России от 12.11.14 №703/пр | Изоляция трубопроводов: матами минераловатными марок 75, 100, плитами минераловатными на синтетическом связующем марки 75 920,33 = 1 396,49 + (0,0014 - 0,0106) x 6 593,93 - 0,00053 x 17 073,05 + (0,0024 - 0,00101) x 14 512,85 - 0,0265 x 13 325,93 - 0,002204 x 15 776,28 - 0,78 x 49,61 ИНДЕКС К ПОЗИЦИИ(справочно): 2 НР (291,57 руб.): 100% от ФОТ (291,57 руб.) СП (204,1 руб.): 70% от ФОТ (291,57 руб.) | 1 м3 изоляции | 1,09 0,97+0,12 | 920.33 | 232.61 | 57.04 |  | 1003.16 | 253.54 | 62.17 |  | 18.85 | 20.55
З | 1. 101-0540 | Лента стальная упаковочная, мягкая, нормальной точности 0,7х20-50 мм | т | 0,0014 0,001526 | 6593.93 |  |  |  | 10.06
Уд | 2. 101-0540 | Лента стальная упаковочная, мягкая, нормальной точности 0,7х20-50 мм | т | 0,0106 0,011554 | 6593.93 |  |  |  | 76.19
Уд | 3. 101-0811 | Проволока стальная низкоуглеродистая разного назначения оцинкованная диаметром 1,1 мм | т | 0,00053 0,0005777 | 17073.05 |  |  |  | 9.86
З | 4. 101-0812 | Проволока стальная низкоуглеродистая разного назначения оцинкованная диаметром 1,6 мм | т | 0,0024 0,002616 | 14512.85 |  |  |  | 37.97
Уд | 5. 101-0812 | Проволока стальная низкоуглеродистая разного назначения оцинкованная диаметром 1,6 мм | т | 0,00101 0,0011009 | 14512.85 |  |  |  | 15.98
Уд | 6. 101-1876 | Сталь листовая оцинкованная толщиной листа 0,8 мм | т | 0,0265 0,028885 | 13325.93 |  |  |  | 384.92
Уд | 7. 104-0077 | Стеклопластик рулонный марки РСТ-А-Л-В | 1000 м2 | 0,002204 0,0024024 | 15776.28 |  |  |  | 37.9
Уд | 8. 506-0878 | Листы алюминиевые марки АД1Н, толщиной 1 мм | кг | 0,78 0,8502 | 49.61 |  |  |  | 42.18
100 | ТЕР26-01-049-01 Приказ Минстроя России от 12.11.14 №703/пр | Покрытие поверхности изоляции трубопроводов: листами из алюминиевых сплавов 2 090,43 = 13 595,22 - 122 x 84,87 - 4,55 x 48,89 - 18,71 x 49,61 (Условия производства работ ОЗП=15%; ЭМ=15%; ЗПМ=15%; ТЗ=15%; ТЗМ=15%) ИНДЕКС К ПОЗИЦИИ(справочно): 2 НР (283,59 руб.): 100% от ФОТ (283,59 руб.) СП (198,51 руб.): 70% от ФОТ (283,59 руб.) | 100 м2 поверхности покрытия изоляции | 0,117 (10,2+1,5) / 100 | 2394.82 | 2107.65 | 226.02 |  | 280.19 | 246.6 | 26.44 |  | 170.798 | 19.98
Уд | 1. 104-0166 | Детали защитных покрытий конструкций тепловой изоляции трубопроводов из листов алюминиевых сплавов толщиной 0,5 мм, криволинейные | м2 | 122 14,274 | 84.87 |  |  |  | 1211.43
Уд | 2. 506-0609 | Ленты алюминиевые марки АД1Н, шириной 20 мм, толщиной 0,8 мм | кг | 4,55 0,53235 | 48.89 |  |  |  | 26.03
Уд | 3. 506-0878 | Листы алюминиевые марки АД1Н, толщиной 1 мм | кг | 18,71 2,18907 | 49.61 |  |  |  | 108.6
101 | ТССЦ-506-0879 Приказ Минстроя России от 12.11.14 №703/пр | Листы алюминиевые марки АД1Н, толщиной 0,5 мм ИНДЕКС К ПОЗИЦИИ(справочно): 2 | кг | 20,34 11,7*1,22*1,425 | 50.09 |  |  |  | 1018.83
Итого прямые затраты по разделу в базисных ценах | [8 empty] | 2356.69 | 504.47 | 88.86 |  |  | 40.91
Итого прямые затраты по разделу с учетом коэффициентов к итогам (Условия производства работ ОЗП=15%; ЭМ=15%; ЗПМ=15%; ТЗ=15%; ТЗМ=15% (Поз. 97-100)) | [8 empty] | 2445.69 | 580.14 | 102.19 |  |  | 47.05
Накладные расходы | [8 empty] | 580.19
Сметная прибыль | [8 empty] | 405.54
Итоги по разделу 2 Теплоизоляционные работы :
Отделочные работы | [8 empty] | 11.14 |  |  |  |  | 0.32
Защита строительных конструкций и оборудования от коррозии | [8 empty] | 52.02 |  |  |  |  | 0.12
Теплоизоляционные работы | [8 empty] | 2349.43 |  |  |  |  | 46.61
Материалы | [8 empty] | 1018.83
Итого | [8 empty] | 3431.42 |  |  |  |  | 47.05
Всего с учетом " " | [8 empty] | 3431.42 |  |  |  |  | 47.05
Справочно, в базисных ценах:
Материалы | [8 empty] | 1763.36
Машины и механизмы | [8 empty] | 102.19
ФОТ | [8 empty] | 580.14
Накладные расходы | [8 empty] | 580.19
Сметная прибыль | [8 empty] | 405.54
Итого по разделу 2 Теплоизоляционные работы | [8 empty] | 3431.42 |  |  |  |  | 47.05
ИТОГИ ПО СМЕТЕ:
Итого прямые затраты по смете в базисных ценах | [8 empty] | 15832.62 | 7472.27 | 4569.2 | 399.63 |  | 574.33 |  | 24.71
Итого прямые затраты по смете с учетом коэффициентов к итогам (Условия производства работ ОЗП=15%; ЭМ=15%; ЗПМ=15%; ТЗ=15%; ТЗМ=15% (Поз. 97-100, 1-7, 85-90, 8, 10-11, 13-14, 16-17, 19-20, 22-23, 25-26, 28-29, 32-33, 35-37, 39-40, 42-44, 46, 49, 51, 53, 55-57, 59, 61, 64, 66-67, 69-70, 73-76, 83, 91-96)) | [8 empty] | 17638.84 | 8593.11 | 5254.58 | 459.57 |  | 660.48 |  | 28.42
Накладные расходы | [8 empty] | 7358.22
Сметная прибыль | [8 empty] | 5489.07
Итоги по смете:
Итого Строительные работы | [8 empty] | 3431.42 |  |  |  |  | 47.05
Итого Монтажные работы | [8 empty] | 27779.04 |  |  |  |  | 613.43 |  | 28.42
Итого | [8 empty] | 31210.46 |  |  |  |  | 660.48 |  | 28.42
Справочно, в базисных ценах:
Материалы | [8 empty] | 3791.15
Машины и механизмы | [8 empty] | 5254.58
ФОТ | [8 empty] | 9052.68
Накладные расходы | [8 empty] | 7358.22
Сметная прибыль | [8 empty] | 5489.07
ВСЕГО по смете | [8 empty] | 31210.46 |  |  |  |  | 660.48 |  | 28.42
Список переменных по смете:
Наименование переменной |  |  | Иденти- фикатор | Значение | Результат
НДС |  |  | НДС | 1.2 | 1.2
Индекс перевода в текущие цены |  |  | Индекс | 6 | 6
Составил: ___________________________Котельникова А.М.
(должность, подпись, расшифровка)
Проверил: ___________________________Степанова Г.Ф.
(должность, подпись, расшифровка)