## ЛСР 17 граф
ОАО "СНХЗ"
(наименование стройки)
ЛОКАЛЬНЫЙ СМЕТНЫЙ РАСЧЕТ № 88-21
(локальная смета)
|  | на | Устройство навеса над ж.д. путями
(наименование работ и затрат, наименование объекта)
Основание: Проект №11718-АС
|  |  | Сметная стоимость _______________________________________________________________________________________________ | [5 empty] | ___________________________23,556 |  | тыс. руб.
|  |  | Средства на оплату труда _______________________________________________________________________________________________ | [5 empty] | ___________________________3,075 |  | тыс. руб.
|  |  | Сметная трудоемкость _______________________________________________________________________________________________ | [5 empty] | _______________________________________________________________________________________________253,05 |  | чел.час
Составлен(а) 09.04.2021г.
№ пп | Обосно- вание | Наименование | Ед. изм. | Кол. | Стоимость единицы, руб. |  |  |  | Общая стоимость, руб. |  |  |  | Т/з осн. раб.на ед. | Т/з осн. раб. Всего | Т/з мех. на ед. | Т/з мех. Всего
[5 empty] | Всего | В том числе |  |  | Всего | В том числе
[6 empty] | Осн.З/п | Эк.Маш | З/пМех |  | Осн.З/п | Эк.Маш | З/пМех
1 | 2 | 3 | 4 | 5 | 6 | 7 | 8 | 9 | 10 | 11 | 12 | 13 | 14 | 15 | 16 | 17
Раздел 1. Общестроительные работы
Устройство фундаментов
1 | ТЕР01-02-057-02 Приказ Минстроя России от 12.11.14 №703/пр | Разработка грунта вручную в траншеях глубиной до 2 м без креплений с откосами, группа грунтов: 2 НР (29,34 руб.): 80% от ФОТ (36,67 руб.) СП (16,5 руб.): 45% от ФОТ (36,67 руб.) | 100 м3 грунта | 0,021 (((0,4+0,3+0,3)*(0,4+0,3+0,3)*(0,6+0,1)*3))/100 | 1518.44 | 1518.44 |  |  | 31.89 | 31.89 |  |  | 154 | 3.23
2 | ТЕР11-01-002-04 Приказ Минстроя России от 12.11.14 №703/пр | Устройство подстилающих слоев: щебеночных НР (7,4 руб.): 123% от ФОТ (6,02 руб.) СП (4,52 руб.): 75% от ФОТ (6,02 руб.) | 1 м3 подстилающего слоя | 0,108 (0,4+0,1+0,1)*(0,4+0,1+0,1)*0,1*3 | 331.89 | 41.78 | 38.7 | 6.69 | 35.84 | 4.51 | 4.18 | 0.72 | 3.73 | 0.4 | 0.55 | 0.06
3 | ТЕР06-01-005-01 Приказ Минстроя России от 12.11.14 №703/пр | Устройство бетонных фундаментов общего назначения объемом: до 5 м3 НР (21,42 руб.): 105% от ФОТ (20,4 руб.) СП (13,26 руб.): 65% от ФОТ (20,4 руб.) | 100 м3 бетона и железобетона в деле | 0,00336 0,4*0,4*0,7*3/100 | 14102.57 | 4717.28 | 3760.87 | 563.65 | 47.38 | 15.85 | 12.64 | 1.89 | 441.28 | 1.48 | 34.58 | 0.12
4 | ТССЦ-401-0003 Приказ Минстроя России от 12.11.14 №703/пр | Бетон тяжелый, класс В7,5 (М100) | м3 | 0.3427 | 389.81 |  |  |  | 133.59
5 | ТЕР06-01-015-04 Приказ Минстроя России от 12.11.14 №703/пр | Установка анкерных болтов: при бетонировании на поддерживающие конструкции 522,54 = 16 143,54 - 1 x 15 621,00 НР (11,01 руб.): 105% от ФОТ (10,49 руб.) СП (6,82 руб.): 65% от ФОТ (10,49 руб.) | 1 т | 0,02172 1,81*4*3/1000 | 522.54 | 413.84 | 80.96 | 6.04 | 11.35 | 8.99 | 1.76 | 0.13 | 36.08 | 0.78 | 0.37 | 0.01
Уд | 1. 204-0059 | Анкерные детали из прямых или гнутых круглых стержней с резьбой (в комплекте с шайбами и гайками или без них), поставляемые отдельно | т | 1 0,0217 | 15621 |  |  |  | 338.98
6 | ТССЦ-101-1714 Приказ Минстроя России от 12.11.14 №703/пр | Болты с гайками и шайбами строительные Прим. Болт 1.1 М20х500 | т | 0,02172 1,81*4*3/1000 | 15325 |  |  |  | 332.86
7 | ТЕР08-01-003-07 Приказ Минстроя России от 12.11.14 №703/пр | Гидроизоляция боковая обмазочная битумная в 2 слоя по выровненной поверхности бутовой кладки, кирпичу, бетону 1 383,33 = 1 389,48 + 0,016 x (2 008,00 - 2 392,50) НР (10,31 руб.): 122% от ФОТ (8,45 руб.) СП (6,76 руб.): 80% от ФОТ (8,45 руб.) | 100 м2 изолируемой поверхности | 0,0288 0,96*3/100 | 1383.33 | 255.04 | 66.55 |  | 39.84 | 7.35 | 1.92 |  | 21.2 | 0.61
8 | ТЕР01-02-061-02 Приказ Минстроя России от 12.11.14 №703/пр | Засыпка вручную траншей, пазух котлованов и ям, группа грунтов: 2 НР (14,95 руб.): 80% от ФОТ (18,69 руб.) СП (8,41 руб.): 45% от ФОТ (18,69 руб.) | 100 м3 грунта | 0,01764 (2,1-0,336)/100 | 921.46 | 921.46 |  |  | 16.25 | 16.25 |  |  | 97.2 | 1.71
ИТОГИ В БАЗИСНЫХ ЦЕНАХ
Итого по разделу 1 Общестроительные работы | [8 empty] | 815.51 |  |  |  |  | 9.44 |  | 0.22
ИТОГИ С УЧЕТОМ ИНДЕКСОВ ПЕРЕСЧЕТА
Итого по разделу 1 Общестроительные работы | [8 empty] | 815.51 |  |  |  |  | 9.44 |  | 0.22
Раздел 2. Устройство навеса
Стойка
9 | ТЕРм38-01-003-04 Приказ Минстроя России от 12.11.14 №703/пр | Решетчатые конструкции (стойки, опоры, фермы и пр.), сборка с помощью: лебедок ручных (с установкой и снятием их в процессе работы) или вручную (мелких деталей) 2 192,38 = 10 166,57 - 1,032 x 7 726,93 НР (402,38 руб.): 66% от ФОТ (609,67 руб.) СП (243,87 руб.): 40% от ФОТ (609,67 руб.) | 1 т конструкций | 0,3588 (326,4+28,8+3,6)/1000 | 2192.38 | 1459.2 | 436.89 | 18.38 | 786.63 | 523.56 | 156.76 | 6.59 | 120 | 43.06 | 1.34 | 0.48
Уд | 1. 101-1026 | Швеллеры № 40 из стали марки Ст3сп | т | 1,032 0,3703 | 7726.93 |  |  |  | 2861.28
10 | ТССЦ-103-1532 Приказ Минстроя России от 12.11.14 №703/пр | Трубы стальные квадратные (ГОСТ 8639-82) размером 100х100 мм, толщина стенки 7 мм | м | 17,028 5,5*3*1,032 | 172.41 |  |  |  | 2935.8
11 | ТССЦ-101-3777 Приказ Минстроя России от 12.11.14 №703/пр | Сталь листовая горячекатаная марки Ст3 толщиной 10-13 мм | т | 0,029722 28,8*1,032/1000 | 7320.14 |  |  |  | 217.57
12 | ТССЦ-101-3777 Приказ Минстроя России от 12.11.14 №703/пр | Сталь листовая горячекатаная марки Ст3 толщиной 10-13 мм | т | 0,003715 3,6*1,032/1000 | 7320.14 |  |  |  | 27.19
13 | ТЕР09-03-039-02 Приказ Минстроя России от 12.11.14 №703/пр | Монтаж опорных конструкций: для крепления трубопроводов внутри зданий и сооружений массой до 0,5 т Прим. для крепления ворот НР (213,59 руб.): 90% от ФОТ (237,32 руб.) СП (201,72 руб.): 85% от ФОТ (237,32 руб.) | 1 т конструкций | 0,362388 358,8*1,01/1000 | 813.19 | 567.65 | 110.82 | 1.8 | 294.69 | 205.71 | 40.16 | 0.65 | 49.49 | 17.93 | 0.11 | 0.04
Навес
14 | ТЕРм38-01-002-04 Приказ Минстроя России от 12.11.14 №703/пр | Монорельсы, балки и другие аналогичные конструкции промышленных зданий, сборка с помощью: лебедок ручных (с установкой и снятием их в процессе работы) или вручную (мелких деталей) 644,78 = 7 144,60 - 1,02 x 6 372,37 НР (83,66 руб.): 66% от ФОТ (126,76 руб.) СП (50,7 руб.): 40% от ФОТ (126,76 руб.) | 1 т конструкций | 0,2862 (282+4,2)/1000 | 644.78 | 376.96 | 218.23 | 8.17 | 184.54 | 107.89 | 62.46 | 2.34 | 31 | 8.87 | 0.5 | 0.14
Уд | 1. 101-1015 | Балки двутавровые № 60 из стали марки Ст3сп | т | 1,02 0,2919 | 6372.37 |  |  |  | 1860.09
15 | ТССЦ-103-1872 Приказ Минстроя России от 12.11.14 №703/пр | Трубы стальные прямоугольные (ГОСТ 8645-86) размером 100х70 мм, толщина стенки 7 мм | м | 14,535 4,75*3*1,02 | 145.31 |  |  |  | 2112.08
16 | ТССЦ-101-3776 Приказ Минстроя России от 12.11.14 №703/пр | Сталь листовая горячекатаная марки Ст3 толщиной 6-9 мм | т | 0,004284 4,2*1,02/1000 | 7340.03 |  |  |  | 31.44
17 | ТЕР09-03-002-12 Приказ Минстроя России от 12.11.14 №703/пр | Монтаж балок, ригелей перекрытия, покрытия и под установку оборудования многоэтажных зданий при высоте здания: до 25 м НР (84,68 руб.): 90% от ФОТ (94,09 руб.) СП (79,98 руб.): 85% от ФОТ (94,09 руб.) | 1 т конструкций | 0,289062 286,2*1,01/1000 | 882.93 | 235.61 | 502.51 | 47.39 | 255.22 | 68.11 | 145.26 | 13.7 | 18.25 | 5.28 | 2.57 | 0.74
18 | ТЕРм38-01-002-04 Приказ Минстроя России от 12.11.14 №703/пр | Монорельсы, балки и другие аналогичные конструкции промышленных зданий, сборка с помощью: лебедок ручных (с установкой и снятием их в процессе работы) или вручную (мелких деталей) 644,78 = 7 144,60 - 1,02 x 6 372,37 НР (33,03 руб.): 66% от ФОТ (50,05 руб.) СП (20,02 руб.): 40% от ФОТ (50,05 руб.) | 1 т конструкций | 0,113 113/1000 | 644.78 | 376.96 | 218.23 | 8.17 | 72.86 | 42.6 | 24.66 | 0.92 | 31 | 3.5 | 0.5 | 0.06
Уд | 1. 101-1015 | Балки двутавровые № 60 из стали марки Ст3сп | т | 1,02 0,1153 | 6372.37 |  |  |  | 734.73
19 | ТССЦ-101-5184 Приказ Минстроя России от 12.11.14 №703/пр | Сталь угловая равнополочная, марка стали Ст3пс, шириной полок 50-50 мм | т | 0,11526 113*1,02/1000 | 5673.67 |  |  |  | 653.95
20 | ТЕР09-03-015-01 Приказ Минстроя России от 12.11.14 №703/пр | Монтаж прогонов при шаге ферм до 12 м при высоте здания: до 25 м НР (23,82 руб.): 90% от ФОТ (26,47 руб.) СП (22,5 руб.): 85% от ФОТ (26,47 руб.) | 1 т конструкций | 0,11413 113*1,01/1000 | 621.96 | 174.48 | 328.48 | 27.19 | 70.98 | 19.91 | 37.49 | 3.1 | 15.79 | 1.8 | 1.56 | 0.18
21 | ТЕРм38-01-003-04 Приказ Минстроя России от 12.11.14 №703/пр | Решетчатые конструкции (стойки, опоры, фермы и пр.), сборка с помощью: лебедок ручных (с установкой и снятием их в процессе работы) или вручную (мелких деталей) 2 192,38 = 10 166,57 - 1,032 x 7 726,93 НР (627,59 руб.): 66% от ФОТ (950,89 руб.) СП (380,36 руб.): 40% от ФОТ (950,89 руб.) | 1 т конструкций | 0,5596 (114,8+277,6+109,8+28+9,6+19,8)/1000 | 2192.38 | 1459.2 | 436.89 | 18.38 | 1226.86 | 816.57 | 244.48 | 10.29 | 120 | 67.15 | 1.34 | 0.75
Уд | 1. 101-1026 | Швеллеры № 40 из стали марки Ст3сп | т | 1,032 0,5775 | 7726.93 |  |  |  | 4462.3
22 | ТССЦ-103-1532 Приказ Минстроя России от 12.11.14 №703/пр | Трубы стальные квадратные (ГОСТ 8639-82) размером 100х100 мм, толщина стенки 7 мм | м | 5,9856 2,9*2*1,032 | 172.41 |  |  |  | 1031.98
23 | ТССЦ-101-3708 Приказ Минстроя России от 12.11.14 №703/пр | Сталь угловая равнополочная, марка стали Ст3пс, размером 90х90 мм | т | 0,286483 277,6*1,032/1000 | 7167.04 |  |  |  | 2053.24
24 | ТССЦ-101-3708 Приказ Минстроя России от 12.11.14 №703/пр | Сталь угловая равнополочная, марка стали Ст3пс, размером 90х90 мм | т | 0,113314 109,8*1,032/1000 | 7167.04 |  |  |  | 812.13
25 | ТССЦ-101-3776 Приказ Минстроя России от 12.11.14 №703/пр | Сталь листовая горячекатаная марки Ст3 толщиной 6-9 мм | т | 0,028896 28*1,032/1000 | 7340.03 |  |  |  | 212.1
26 | ТССЦ-101-3776 Приказ Минстроя России от 12.11.14 №703/пр | Сталь листовая горячекатаная марки Ст3 толщиной 6-9 мм | т | 0,009907 9,6*1,032/1000 | 7340.03 |  |  |  | 72.72
31 | ТССЦ-101-3776 Приказ Минстроя России от 12.11.14 №703/пр | Сталь листовая горячекатаная марки Ст3 толщиной 6-9 мм | т | 0,020434 19,8*1,032/1000 | 7340.03 |  |  |  | 149.99
27 | ТЕР09-03-014-01 Приказ Минстроя России от 12.11.14 №703/пр | Монтаж связей и распорок из одиночных и парных уголков, гнутосварных профилей для пролетов: до 24 м при высоте здания до 25 м НР (445,67 руб.): 90% от ФОТ (495,19 руб.) СП (420,91 руб.): 85% от ФОТ (495,19 руб.) | 1 т конструкций | 0,565196 559,6*1,01/1000 | 1660.4 | 699.24 | 584.52 | 62.61 | 938.45 | 395.21 | 330.37 | 35.39 | 63.28 | 35.77 | 3.82 | 2.16
28 | ТЕР09-04-002-01 Приказ Минстроя России от 12.11.14 №703/пр | Монтаж кровельного покрытия: из профилированного листа при высоте здания до 25 м НР (165,33 руб.): 90% от ФОТ (183,7 руб.) СП (156,15 руб.): 85% от ФОТ (183,7 руб.) | 100 м2 покрытия | 0,365 36,5/100 | 1182.43 | 392.28 | 563.05 | 45.36 | 431.59 | 143.18 | 205.51 | 16.56 | 35.5 | 12.96 | 2.61 | 0.95
29 | ТССЦ-101-3846 Приказ Минстроя России от 12.11.14 №703/пр | Профилированный лист оцинкованный НС44-1000-0,8 | т | 0,3066 306,6/1000 | 10743.51 |  |  |  | 3293.96
ИТОГИ В БАЗИСНЫХ ЦЕНАХ
Итого по разделу 2 Устройство навеса | [8 empty] | 22057.38 |  |  |  |  | 225.77 |  | 6.32
ИТОГИ С УЧЕТОМ ИНДЕКСОВ ПЕРЕСЧЕТА
Итого по разделу 2 Устройство навеса | [8 empty] | 22057.38 |  |  |  |  | 225.77 |  | 6.32
Раздел 3. Окраска металлических поверхностей
30 | ТЕР15-04-030-03 Приказ Минстроя России от 12.11.14 №703/пр | Масляная окраска металлических поверхностей: стальных балок, труб диаметром более 50 мм и т.п., количество окрасок 2 НР (209,77 руб.): 105% от ФОТ (199,78 руб.) СП (109,88 руб.): 55% от ФОТ (199,78 руб.) | 100 м2 окрашиваемой поверхности | 0,382 38,2/100 | 884.07 | 454.61 | 2.95 | 0.16 | 337.71 | 173.66 | 1.13 | 0.06 | 40.59 | 15.51 | 0.01
ИТОГИ В БАЗИСНЫХ ЦЕНАХ
Итого по разделу 3 Окраска металлических поверхностей | [8 empty] | 683.58 |  |  |  |  | 17.84
ИТОГИ С УЧЕТОМ ИНДЕКСОВ ПЕРЕСЧЕТА
Итого по разделу 3 Окраска металлических поверхностей | [8 empty] | 683.58 |  |  |  |  | 17.84
ИТОГИ ПО СМЕТЕ:
ИТОГИ В БАЗИСНЫХ ЦЕНАХ
Итого прямые затраты по смете в ценах 2001г. | [8 empty] | 18852.68 | 2581.24 | 1268.78 | 92.34 |  | 220.04 |  | 5.69
Итого прямые затраты по смете с учетом коэффициентов к итогам (МДС35 пр.1 т.1 п.4. Производство строительных и других работ на открытых и полуоткрытых производственных площадках в стесненных условиях: с наличием в зоне производства работ действующего технологического оборудования или движения технологического транспорта ОЗП=1,15; ЭМ=1,15; ЗПМ=1,15; ТЗ=1,15; ТЗМ=1,15 (Поз. 1, 8, 2-6, 11-13, 17, 20, 27-29, 7, 30, 9-10, 14-16, 18-19, 21-26, 31)) | [8 empty] | 19430.19 | 2968.43 | 1459.1 | 106.19 |  | 253.05 |  | 6.54
Накладные расходы | [8 empty] | 2383.94
В том числе, справочно:
66% ФОТ (от 1737,37) (Поз. 9-10, 14-16, 18-19, 21-26, 31) | [8 empty] | 1146.66
80% ФОТ (от 55,36) (Поз. 1, 8) | [8 empty] | 44.29
90% ФОТ (от 1036,75) (Поз. 6, 11-13, 17, 20, 27-29) | [8 empty] | 933.08
105% ФОТ (от 230,67) (Поз. 3-5, 30) | [8 empty] | 242.2
122% ФОТ (от 8,45) (Поз. 7) | [8 empty] | 10.31
123% ФОТ (от 6,02) (Поз. 2) | [8 empty] | 7.4
Сметная прибыль | [8 empty] | 1742.34
В том числе, справочно:
40% ФОТ (от 1737,37) (Поз. 9-10, 14-16, 18-19, 21-26, 31) | [8 empty] | 694.95
45% ФОТ (от 55,36) (Поз. 1, 8) | [8 empty] | 24.91
55% ФОТ (от 199,78) (Поз. 30) | [8 empty] | 109.88
65% ФОТ (от 30,89) (Поз. 3-5) | [8 empty] | 20.08
75% ФОТ (от 6,02) (Поз. 2) | [8 empty] | 4.52
80% ФОТ (от 8,45) (Поз. 7) | [8 empty] | 6.76
85% ФОТ (от 1036,75) (Поз. 6, 11-13, 17, 20, 27-29) | [8 empty] | 881.24
Итоги по смете:
Итого Строительные работы | [8 empty] | 9081.7 |  |  |  |  | 112.08 |  | 4.9
Итого Монтажные работы | [8 empty] | 14474.77 |  |  |  |  | 140.97 |  | 1.64
Итого | [8 empty] | 23556.47 |  |  |  |  | 253.05 |  | 6.54
В том числе:
Материалы | [8 empty] | 15002.66
Машины и механизмы | [8 empty] | 1459.1
ФОТ | [8 empty] | 3074.62
Накладные расходы | [8 empty] | 2383.94
Сметная прибыль | [8 empty] | 1742.34
ВСЕГО по смете | [8 empty] | 23556.47 |  |  |  |  | 253.05 |  | 6.54
ИТОГИ С УЧЕТОМ ИНДЕКСОВ ПЕРЕСЧЕТА
Итого прямые затраты по смете в ценах 2001г. | [8 empty] | 18852.68 | 2581.24 | 1268.78 | 92.34 |  | 220.04 |  | 5.69
Итого прямые затраты по смете с учетом коэффициентов к итогам (МДС35 пр.1 т.1 п.4. Производство строительных и других работ на открытых и полуоткрытых производственных площадках в стесненных условиях: с наличием в зоне производства работ действующего технологического оборудования или движения технологического транспорта ОЗП=1,15; ЭМ=1,15; ЗПМ=1,15; ТЗ=1,15; ТЗМ=1,15 (Поз. 1, 8, 2-6, 11-13, 17, 20, 27-29, 7, 30, 9-10, 14-16, 18-19, 21-26, 31)) | [8 empty] | 19430.19 | 2968.43 | 1459.1 | 106.19 |  | 253.05 |  | 6.54
Накладные расходы | [8 empty] | 2383.94
В том числе, справочно:
66% ФОТ (от 1737,37) (Поз. 9-10, 14-16, 18-19, 21-26, 31) | [8 empty] | 1146.66
80% ФОТ (от 55,36) (Поз. 1, 8) | [8 empty] | 44.29
90% ФОТ (от 1036,75) (Поз. 6, 11-13, 17, 20, 27-29) | [8 empty] | 933.08
105% ФОТ (от 230,67) (Поз. 3-5, 30) | [8 empty] | 242.2
122% ФОТ (от 8,45) (Поз. 7) | [8 empty] | 10.31
123% ФОТ (от 6,02) (Поз. 2) | [8 empty] | 7.4
Сметная прибыль | [8 empty] | 1742.34
В том числе, справочно:
40% ФОТ (от 1737,37) (Поз. 9-10, 14-16, 18-19, 21-26, 31) | [8 empty] | 694.95
45% ФОТ (от 55,36) (Поз. 1, 8) | [8 empty] | 24.91
55% ФОТ (от 199,78) (Поз. 30) | [8 empty] | 109.88
65% ФОТ (от 30,89) (Поз. 3-5) | [8 empty] | 20.08
75% ФОТ (от 6,02) (Поз. 2) | [8 empty] | 4.52
80% ФОТ (от 8,45) (Поз. 7) | [8 empty] | 6.76
85% ФОТ (от 1036,75) (Поз. 6, 11-13, 17, 20, 27-29) | [8 empty] | 881.24
Итоги по смете:
Итого Строительные работы | [8 empty] | 9081.7 |  |  |  |  | 112.08 |  | 4.9
Итого Монтажные работы | [8 empty] | 14474.77 |  |  |  |  | 140.97 |  | 1.64
Итого | [8 empty] | 23556.47 |  |  |  |  | 253.05 |  | 6.54
В том числе:
Материалы | [8 empty] | 15002.66
Машины и механизмы | [8 empty] | 1459.1
ФОТ | [8 empty] | 3074.62
Накладные расходы | [8 empty] | 2383.94
Сметная прибыль | [8 empty] | 1742.34
ВСЕГО по смете | [8 empty] | 23556.47 |  |  |  |  | 253.05 |  | 6.54
Составил: ___________________________Довгань А.Ф.
(должность, подпись, расшифровка)
Проверил: ___________________________Степанова Г.Ф.
(должность, подпись, расшифровка)