## ЛСР 17 граф
ОАО "СНХЗ"
(наименование стройки)
ЛОКАЛЬНЫЙ СМЕТНЫЙ РАСЧЕТ № 62-21
(локальная смета)
|  | на | Замена насосов поз. 182/1,2
(наименование работ и затрат, наименование объекта)
Основание: Проект №11690-АС
|  |  | Сметная стоимость _______________________________________________________________________________________________ | [5 empty] | ___________________________12,409 |  | тыс. руб.
|  |  | Средства на оплату труда _______________________________________________________________________________________________ | [5 empty] | ___________________________2,041 |  | тыс. руб.
|  |  | Сметная трудоемкость _______________________________________________________________________________________________ | [5 empty] | _______________________________________________________________________________________________160,69 |  | чел.час
Составлен(а) 07.04.2021г.
№ пп | Обосно- вание | Наименование | Ед. изм. | Кол. | Стоимость единицы, руб. |  |  |  | Общая стоимость, руб. |  |  |  | Т/з осн. раб.на ед. | Т/з осн. раб. Всего | Т/з мех. на ед. | Т/з мех. Всего
[5 empty] | Всего | В том числе |  |  | Всего | В том числе
[6 empty] | Осн.З/п | Эк.Маш | З/пМех |  | Осн.З/п | Эк.Маш | З/пМех
1 | 2 | 3 | 4 | 5 | 6 | 7 | 8 | 9 | 10 | 11 | 12 | 13 | 14 | 15 | 16 | 17
Раздел 1. Демонтажные работы
1 | ТЕР46-04-001-02 Приказ Минстроя России от 12.11.14 №703/пр | Разборка: бетонных фундаментов НР (682,3 руб.): 110% от ФОТ (620,27 руб.) СП (434,19 руб.): 70% от ФОТ (620,27 руб.) | 1 м3 | 3,8 1,9*2 | 435.94 | 107.41 | 328.53 | 34.53 | 1656.57 | 408.16 | 1248.41 | 131.21 | 9.59 | 36.44 | 2.84 | 10.79
2 | ТЕР46-04-009-01 Приказ Минстроя России от 12.11.14 №703/пр | Разборка бетонных оснований под полы: на гравии НР (213,63 руб.): 110% от ФОТ (194,21 руб.) СП (135,95 руб.): 70% от ФОТ (194,21 руб.) | 1 м3 | 1.3 | 363.87 | 102.43 | 261.44 | 27.48 | 473.03 | 133.16 | 339.87 | 35.72 | 8.93 | 11.61 | 2.26 | 2.94
3 | ТЕР09-03-039-01 Приказ Минстроя России от 12.11.14 №703/пр | Демонтаж. Монтаж опорных конструкций: для крепления трубопроводов внутри зданий и сооружений массой до 0,1 т (МДС36 п.3.3.1. Демонтаж (разборка) металлических конструкций ОЗП=0,7; ЭМ=0,7 к расх.; ЗПМ=0,7; МАТ=0 к расх.; ТЗ=0,7; ТЗМ=0,7) НР (122,9 руб.): 90% от ФОТ (136,55 руб.) СП (116,07 руб.): 85% от ФОТ (136,55 руб.) | 1 т конструкций | 0,184 92*2/1000 | 838.76 | 644.08 | 194.68 | 1.26 | 154.33 | 118.51 | 35.82 | 0.23 | 56.154 | 10.33 | 0.077 | 0.01
ИТОГИ В БАЗИСНЫХ ЦЕНАХ
Итого по разделу 1 Демонтажные работы | [8 empty] | 4331.57 |  |  |  |  | 67.14 |  | 15.8
ИТОГИ С УЧЕТОМ ИНДЕКСОВ ПЕРЕСЧЕТА
Итого по разделу 1 Демонтажные работы | [8 empty] | 4331.57 |  |  |  |  | 67.14 |  | 15.8
Раздел 2. Общестроительные работы
4 | ТЕР06-01-005-01 Приказ Минстроя России от 12.11.14 №703/пр | Устройство бетонных фундаментов общего назначения объемом: до 5 м3 НР (224,47 руб.): 105% от ФОТ (213,78 руб.) СП (138,96 руб.): 65% от ФОТ (213,78 руб.) | 100 м3 бетона и железобетона в деле | 0,0352 1,76*2/100 | 14102.57 | 4717.28 | 3760.87 | 563.65 | 496.41 | 166.05 | 132.38 | 19.84 | 441.28 | 15.53 | 34.58 | 1.22
5 | ТССЦ-401-0007 Приказ Минстроя России от 12.11.14 №703/пр | Бетон тяжелый, класс В20 (М250) | м3 | 3.59 | 455.09 |  |  |  | 1633.77
6 | ТЕР06-01-005-07 Приказ Минстроя России от 12.11.14 №703/пр | Дополнительные затраты на устройство: колодцев для анкерных болтов НР (31,01 руб.): 105% от ФОТ (29,53 руб.) СП (19,19 руб.): 65% от ФОТ (29,53 руб.) | 100 м3 бетона и железобетона в деле | 0,0352 3,52/100 | 1042.19 | 726.07 | 28.75 | 3.45 | 36.69 | 25.56 | 1.01 | 0.12 | 66.49 | 2.34 | 0.28 | 0.01
7 | ТЕР06-01-015-01 Приказ Минстроя России от 12.11.14 №703/пр | Установка анкерных болтов: в готовые гнезда с заделкой длиной до 1 м 3 593,07 = 19 214,07 - 1 x 15 621,00 НР (318,35 руб.): 105% от ФОТ (303,19 руб.) СП (197,07 руб.): 65% от ФОТ (303,19 руб.) | 1 т | 0,07464 37,32*2/1000 | 3593.07 | 3528.11 | 61.21 | 4.08 | 268.19 | 263.34 | 4.57 | 0.3 | 315.01 | 23.51 | 0.25 | 0.02
Уд | 1. 204-0059 | Анкерные детали из прямых или гнутых круглых стержней с резьбой (в комплекте с шайбами и гайками или без них), поставляемые отдельно | т | 1 0,0746 | 15621 |  |  |  | 1165.33
8 | ТССЦ-101-1714 Приказ Минстроя России от 12.11.14 №703/пр | Болты с гайками и шайбами строительные Прим. Болт 1.1 М30х900 | т | 0.0746 | 15325 |  |  |  | 1143.25
9 | ТЕР06-01-013-01 Приказ Минстроя России от 12.11.14 №703/пр | Устройство подливки толщиной 20 мм НР (27,66 руб.): 105% от ФОТ (26,34 руб.) СП (17,12 руб.): 65% от ФОТ (26,34 руб.) | 100 м2 подливки под оборудование | 0,044 2,2*1*2/100 | 709.97 | 519.15 | 15.68 | 1.31 | 31.24 | 22.84 | 0.69 | 0.06 | 45.78 | 2.01 | 0.08
10 | ТЕР06-01-013-02 Приказ Минстроя России от 12.11.14 №703/пр | На каждые 10 мм изменения толщины добавлять или исключать к расценке 06-01-013-01 (Общая толщина 50 мм ПЗ=3 (ОЗП=3; ЭМ=3 к расх.; ЗПМ=3; МАТ=3 к расх.; ТЗ=3; ТЗМ=3)) НР (23,75 руб.): 105% от ФОТ (22,62 руб.) СП (14,7 руб.): 65% от ФОТ (22,62 руб.) | 100 м2 подливки под оборудование | 0,044 2,2*1*2/100 | 595.38 | 444.99 | 20.88 | 1.95 | 26.2 | 19.58 | 0.92 | 0.09 | 39.24 | 1.73 | 0.12 | 0.01
11 | ТССЦ-402-0005 Приказ Минстроя России от 12.11.14 №703/пр | Раствор готовый кладочный цементный марки 150 | м3 | 0,2244 0,0898+0,1346 | 481.41 |  |  |  | 108.03
12 | ТЕР11-01-002-09 Приказ Минстроя России от 12.11.14 №703/пр | Устройство подстилающих слоев: бетонных НР (16,47 руб.): 123% от ФОТ (13,39 руб.) СП (10,04 руб.): 75% от ФОТ (13,39 руб.) | 1 м3 подстилающего слоя | 0.3 | 459.76 | 38.8 | 0.41 |  | 137.93 | 11.64 | 0.12 |  | 3.66 | 1.1
13 | ТЕР11-01-015-01 Приказ Минстроя России от 12.11.14 №703/пр | Устройство покрытий: бетонных толщиной 30 мм НР (23,86 руб.): 123% от ФОТ (19,4 руб.) СП (14,55 руб.): 75% от ФОТ (19,4 руб.) | 100 м2 покрытия | 0,038 3,8/100 | 1964.59 | 405.92 | 195.09 | 38 | 74.65 | 15.43 | 7.41 | 1.44 | 40.43 | 1.54 | 2.84 | 0.11
14 | ТЕР11-01-015-02 Приказ Минстроя России от 12.11.14 №703/пр | Устройство покрытий: на каждые 5 мм изменения толщины покрытия добавлять или исключать к расценке 11-01-015-01 (Общая толщина 130 мм ПЗ=20 (ОЗП=20; ЭМ=20 к расх.; ЗПМ=20; МАТ=20 к расх.; ТЗ=20; ТЗМ=20)) НР (16,17 руб.): 123% от ФОТ (13,15 руб.) СП (9,86 руб.): 75% от ФОТ (13,15 руб.) | 100 м2 покрытия | 0,038 3,8/100 | 4869.4 | 239 | 134.2 | 62 | 185.04 | 9.08 | 5.1 | 2.36 | 23.8 | 0.9 | 3.8 | 0.14
ИТОГИ В БАЗИСНЫХ ЦЕНАХ
Итого по разделу 2 Общестроительные работы | [8 empty] | 5347.49 |  |  |  |  | 55.96 |  | 1.74
ИТОГИ С УЧЕТОМ ИНДЕКСОВ ПЕРЕСЧЕТА
Итого по разделу 2 Общестроительные работы | [8 empty] | 5347.49 |  |  |  |  | 55.96 |  | 1.74
Раздел 3. Монтаж опор
Оп-1
15 | ТЕРм38-01-003-04 Приказ Минстроя России от 12.11.14 №703/пр | Решетчатые конструкции (стойки, опоры, фермы и пр.), сборка с помощью: лебедок ручных (с установкой и снятием их в процессе работы) или вручную (мелких деталей) 2 192,38 = 10 166,57 - 1,032 x 7 726,93 НР (90,84 руб.): 66% от ФОТ (137,64 руб.) СП (55,06 руб.): 40% от ФОТ (137,64 руб.) | 1 т конструкций | 0,081 (4,5+1,9+7,1)*6/1000 | 2192.38 | 1459.2 | 436.89 | 18.38 | 177.58 | 118.2 | 35.39 | 1.49 | 120 | 9.72 | 1.34 | 0.11
Уд | 1. 101-1026 | Швеллеры № 40 из стали марки Ст3сп | т | 1,032 0,0836 | 7726.93 |  |  |  | 645.97
16 | ТССЦ-103-1523 Приказ Минстроя России от 12.11.14 №703/пр | Трубы стальные квадратные (ГОСТ 8639-82) размером 80х80 мм, толщина стенки 5 мм | м | 2,4768 0,4*6*1,032 | 99.72 |  |  |  | 246.99
17 | ТССЦ-101-3776 Приказ Минстроя России от 12.11.14 №703/пр | Сталь листовая горячекатаная марки Ст3 толщиной 6-9 мм | т | 0,011765 1,9*6*1,032/1000 | 7340.03 |  |  |  | 86.36
18 | ТССЦ-101-3777 Приказ Минстроя России от 12.11.14 №703/пр | Сталь листовая горячекатаная марки Ст3 толщиной 10-13 мм | т | 0,043963 7,1*6*1,032/1000 | 7320.14 |  |  |  | 321.82
19 | ТССЦ-101-4475 Приказ Минстроя России от 12.11.14 №703/пр | Болт анкерный с гайкой, размер 16,0x150 мм Прим. М12х150 | шт. | 24 4*6 | 6.97 |  |  |  | 167.28
20 | ТЕР09-03-039-01 Приказ Минстроя России от 12.11.14 №703/пр | Монтаж опорных конструкций: для крепления трубопроводов внутри зданий и сооружений массой до 0,1 т НР (83,32 руб.): 90% от ФОТ (92,58 руб.) СП (78,69 руб.): 85% от ФОТ (92,58 руб.) | 1 т конструкций | 0,08733 (81*1,01+5,52)/1000 | 1503.8 | 920.12 | 278.11 | 1.8 | 131.33 | 80.35 | 24.29 | 0.16 | 80.22 | 7.01 | 0.11 | 0.01
Оп-2
21 | ТЕРм38-01-003-04 Приказ Минстроя России от 12.11.14 №703/пр | Решетчатые конструкции (стойки, опоры, фермы и пр.), сборка с помощью: лебедок ручных (с установкой и снятием их в процессе работы) или вручную (мелких деталей) 2 192,38 = 10 166,57 - 1,032 x 7 726,93 НР (30,06 руб.): 66% от ФОТ (45,54 руб.) СП (18,22 руб.): 40% от ФОТ (45,54 руб.) | 1 т конструкций | 0,0268 (3,4+2,9+7,1)*2/1000 | 2192.38 | 1459.2 | 436.89 | 18.38 | 58.76 | 39.11 | 11.71 | 0.49 | 120 | 3.22 | 1.34 | 0.04
Уд | 1. 101-1026 | Швеллеры № 40 из стали марки Ст3сп | т | 1,032 0,0277 | 7726.93 |  |  |  | 214.04
22 | ТССЦ-103-1523 Приказ Минстроя России от 12.11.14 №703/пр | Трубы стальные квадратные (ГОСТ 8639-82) размером 80х80 мм, толщина стенки 5 мм | м | 0,6192 0,3*2*1,032 | 99.72 |  |  |  | 61.75
23 | ТССЦ-101-3776 Приказ Минстроя России от 12.11.14 №703/пр | Сталь листовая горячекатаная марки Ст3 толщиной 6-9 мм | т | 0,005986 2,9*2*1,032/1000 | 7340.03 |  |  |  | 43.94
24 | ТССЦ-101-3777 Приказ Минстроя России от 12.11.14 №703/пр | Сталь листовая горячекатаная марки Ст3 толщиной 10-13 мм | т | 0,014654 7,1*2*1,032/1000 | 7320.14 |  |  |  | 107.27
25 | ТССЦ-101-4475 Приказ Минстроя России от 12.11.14 №703/пр | Болт анкерный с гайкой, размер 16,0x150 мм Прим. М12х150 | шт. | 8 4*2 | 6.97 |  |  |  | 55.76
26 | ТЕР09-03-039-01 Приказ Минстроя России от 12.11.14 №703/пр | Монтаж опорных конструкций: для крепления трубопроводов внутри зданий и сооружений массой до 0,1 т НР (27,59 руб.): 90% от ФОТ (30,65 руб.) СП (26,05 руб.): 85% от ФОТ (30,65 руб.) | 1 т конструкций | 0,028908 (26,8*1,01+1,84)/1000 | 1503.8 | 920.12 | 278.11 | 1.8 | 43.47 | 26.6 | 8.04 | 0.05 | 80.22 | 2.32 | 0.11
Оп-3
27 | ТЕРм38-01-003-04 Приказ Минстроя России от 12.11.14 №703/пр | Решетчатые конструкции (стойки, опоры, фермы и пр.), сборка с помощью: лебедок ручных (с установкой и снятием их в процессе работы) или вручную (мелких деталей) 2 192,38 = 10 166,57 - 1,032 x 7 726,93 НР (28,93 руб.): 66% от ФОТ (43,84 руб.) СП (17,54 руб.): 40% от ФОТ (43,84 руб.) | 1 т конструкций | 0,0258 (4,3+1,5+7,1)*2/1000 | 2192.38 | 1459.2 | 436.89 | 18.38 | 56.56 | 37.65 | 11.27 | 0.47 | 120 | 3.1 | 1.34 | 0.03
Уд | 1. 101-1026 | Швеллеры № 40 из стали марки Ст3сп | т | 1,032 0,0266 | 7726.93 |  |  |  | 205.54
28 | ТССЦ-103-1523 Приказ Минстроя России от 12.11.14 №703/пр | Трубы стальные квадратные (ГОСТ 8639-82) размером 80х80 мм, толщина стенки 5 мм | м | 0,76368 0,37*2*1,032 | 99.72 |  |  |  | 76.15
29 | ТССЦ-101-3776 Приказ Минстроя России от 12.11.14 №703/пр | Сталь листовая горячекатаная марки Ст3 толщиной 6-9 мм | т | 0,003096 1,5*2*1,032/1000 | 7340.03 |  |  |  | 22.72
30 | ТССЦ-101-3777 Приказ Минстроя России от 12.11.14 №703/пр | Сталь листовая горячекатаная марки Ст3 толщиной 10-13 мм | т | 0,014654 7,1*2*1,032/1000 | 7320.14 |  |  |  | 107.27
31 | ТССЦ-101-4475 Приказ Минстроя России от 12.11.14 №703/пр | Болт анкерный с гайкой, размер 16,0x150 мм Прим. М12х150 | шт. | 8 4*2 | 6.97 |  |  |  | 55.76
32 | ТЕР09-03-039-01 Приказ Минстроя России от 12.11.14 №703/пр | Монтаж опорных конструкций: для крепления трубопроводов внутри зданий и сооружений массой до 0,1 т НР (26,62 руб.): 90% от ФОТ (29,58 руб.) СП (25,14 руб.): 85% от ФОТ (29,58 руб.) | 1 т конструкций | 0,027898 (25,8*1,01+1,84)/1000 | 1503.8 | 920.12 | 278.11 | 1.8 | 41.95 | 25.67 | 7.76 | 0.05 | 80.22 | 2.24 | 0.11
Оп-4
33 | ТЕРм38-01-003-04 Приказ Минстроя России от 12.11.14 №703/пр | Решетчатые конструкции (стойки, опоры, фермы и пр.), сборка с помощью: лебедок ручных (с установкой и снятием их в процессе работы) или вручную (мелких деталей) 2 192,38 = 10 166,57 - 1,032 x 7 726,93 НР (17,94 руб.): 66% от ФОТ (27,18 руб.) СП (10,87 руб.): 40% от ФОТ (27,18 руб.) | 1 т конструкций | 0,016 1,6*10/1000 | 2192.38 | 1459.2 | 436.89 | 18.38 | 35.08 | 23.35 | 6.99 | 0.29 | 120 | 1.92 | 1.34 | 0.02
Уд | 1. 101-1026 | Швеллеры № 40 из стали марки Ст3сп | т | 1,032 0,0165 | 7726.93 |  |  |  | 127.49
34 | ТССЦ-101-3686 Приказ Минстроя России от 12.11.14 №703/пр | Швеллеры № 12 сталь марки Ст3пс | т | 0,016512 1,6*10*1,032/1000 | 5311.6 |  |  |  | 87.71
35 | ТЕР09-03-039-01 Приказ Минстроя России от 12.11.14 №703/пр | Монтаж опорных конструкций: для крепления трубопроводов внутри зданий и сооружений массой до 0,1 т НР (15,42 руб.): 90% от ФОТ (17,13 руб.) СП (14,56 руб.): 85% от ФОТ (17,13 руб.) | 1 т конструкций | 0,01616 16*1,01/1000 | 1503.8 | 920.12 | 278.11 | 1.8 | 24.3 | 14.87 | 4.49 | 0.03 | 80.22 | 1.3 | 0.11
ИТОГИ В БАЗИСНЫХ ЦЕНАХ
Итого по разделу 3 Монтаж опор | [8 empty] | 2648.03 |  |  |  |  | 35.45 |  | 0.24
ИТОГИ С УЧЕТОМ ИНДЕКСОВ ПЕРЕСЧЕТА
Итого по разделу 3 Монтаж опор | [8 empty] | 2648.03 |  |  |  |  | 35.45 |  | 0.24
Раздел 4. Окраска металлических поверхностей
36 | ТЕР15-04-030-03 Приказ Минстроя России от 12.11.14 №703/пр | Масляная окраска металлических поверхностей: стальных балок, труб диаметром более 50 мм и т.п., количество окрасок 2 НР (25,21 руб.): 105% от ФОТ (24,01 руб.) СП (13,21 руб.): 55% от ФОТ (24,01 руб.) | 100 м2 окрашиваемой поверхности | 0,0459 4,59/100 | 884.07 | 454.61 | 2.95 | 0.16 | 40.58 | 20.87 | 0.14 | 0.01 | 40.59 | 1.86 | 0.01
ИТОГИ В БАЗИСНЫХ ЦЕНАХ
Итого по разделу 4 Окраска металлических поверхностей | [8 empty] | 82.15 |  |  |  |  | 2.14
ИТОГИ С УЧЕТОМ ИНДЕКСОВ ПЕРЕСЧЕТА
Итого по разделу 4 Окраска металлических поверхностей | [8 empty] | 82.15 |  |  |  |  | 2.14
ИТОГИ ПО СМЕТЕ:
ИТОГИ В БАЗИСНЫХ ЦЕНАХ
Итого прямые затраты по смете в ценах 2001г. | [8 empty] | 8475.72 | 1580.02 | 1886.38 | 194.41 |  | 139.73 |  | 15.46
Итого прямые затраты по смете с учетом коэффициентов к итогам (МДС35 пр.1 т.1 п.4. Производство строительных и других работ на открытых и полуоткрытых производственных площадках в стесненных условиях: с наличием в зоне производства работ действующего технологического оборудования или движения технологического транспорта ОЗП=1,15; ЭМ=1,15; ЗПМ=1,15; ТЗ=1,15; ТЗМ=1,15 (Поз. 1-3, 8, 20, 26, 32, 35, 4-7, 9-14, 36, 15-19, 21-25, 27-31, 33-34)) | [8 empty] | 8995.68 | 1817.03 | 2169.33 | 223.57 |  | 160.69 |  | 17.78
Накладные расходы | [8 empty] | 2046.51
В том числе, справочно:
66% ФОТ (от 254,21) (Поз. 15-19, 21-25, 27-31, 33-34) | [8 empty] | 167.78
90% ФОТ (от 306,5) (Поз. 3, 8, 20, 26, 32, 35) | [8 empty] | 275.85
105% ФОТ (от 619,46) (Поз. 4-7, 9-10, 36) | [8 empty] | 650.43
110% ФОТ (от 814,49) (Поз. 1-2) | [8 empty] | 895.94
123% ФОТ (от 45,94) (Поз. 11-14) | [8 empty] | 56.51
Сметная прибыль | [8 empty] | 1367.06
В том числе, справочно:
40% ФОТ (от 254,21) (Поз. 15-19, 21-25, 27-31, 33-34) | [8 empty] | 101.68
55% ФОТ (от 24,01) (Поз. 36) | [8 empty] | 13.21
65% ФОТ (от 595,45) (Поз. 4-7, 9-10) | [8 empty] | 387.04
70% ФОТ (от 814,49) (Поз. 1-2) | [8 empty] | 570.14
75% ФОТ (от 45,94) (Поз. 11-14) | [8 empty] | 34.46
85% ФОТ (от 306,5) (Поз. 3, 8, 20, 26, 32, 35) | [8 empty] | 260.53
Итоги по смете:
Итого Строительные работы | [8 empty] | 10328.48 |  |  |  |  | 140.04 |  | 17.55
Итого Монтажные работы | [8 empty] | 2080.77 |  |  |  |  | 20.65 |  | 0.23
Итого | [8 empty] | 12409.25 |  |  |  |  | 160.69 |  | 17.78
В том числе:
Материалы | [8 empty] | 5009.32
Машины и механизмы | [8 empty] | 2169.33
ФОТ | [8 empty] | 2040.6
Накладные расходы | [8 empty] | 2046.51
Сметная прибыль | [8 empty] | 1367.06
ВСЕГО по смете | [8 empty] | 12409.25 |  |  |  |  | 160.69 |  | 17.78
ИТОГИ С УЧЕТОМ ИНДЕКСОВ ПЕРЕСЧЕТА
Итого прямые затраты по смете в ценах 2001г. | [8 empty] | 8475.72 | 1580.02 | 1886.38 | 194.41 |  | 139.73 |  | 15.46
Итого прямые затраты по смете с учетом коэффициентов к итогам (МДС35 пр.1 т.1 п.4. Производство строительных и других работ на открытых и полуоткрытых производственных площадках в стесненных условиях: с наличием в зоне производства работ действующего технологического оборудования или движения технологического транспорта ОЗП=1,15; ЭМ=1,15; ЗПМ=1,15; ТЗ=1,15; ТЗМ=1,15 (Поз. 1-3, 8, 20, 26, 32, 35, 4-7, 9-14, 36, 15-19, 21-25, 27-31, 33-34)) | [8 empty] | 8995.68 | 1817.03 | 2169.33 | 223.57 |  | 160.69 |  | 17.78
Накладные расходы | [8 empty] | 2046.51
В том числе, справочно:
66% ФОТ (от 254,21) (Поз. 15-19, 21-25, 27-31, 33-34) | [8 empty] | 167.78
90% ФОТ (от 306,5) (Поз. 3, 8, 20, 26, 32, 35) | [8 empty] | 275.85
105% ФОТ (от 619,46) (Поз. 4-7, 9-10, 36) | [8 empty] | 650.43
110% ФОТ (от 814,49) (Поз. 1-2) | [8 empty] | 895.94
123% ФОТ (от 45,94) (Поз. 11-14) | [8 empty] | 56.51
Сметная прибыль | [8 empty] | 1367.06
В том числе, справочно:
40% ФОТ (от 254,21) (Поз. 15-19, 21-25, 27-31, 33-34) | [8 empty] | 101.68
55% ФОТ (от 24,01) (Поз. 36) | [8 empty] | 13.21
65% ФОТ (от 595,45) (Поз. 4-7, 9-10) | [8 empty] | 387.04
70% ФОТ (от 814,49) (Поз. 1-2) | [8 empty] | 570.14
75% ФОТ (от 45,94) (Поз. 11-14) | [8 empty] | 34.46
85% ФОТ (от 306,5) (Поз. 3, 8, 20, 26, 32, 35) | [8 empty] | 260.53
Итоги по смете:
Итого Строительные работы | [8 empty] | 10328.48 |  |  |  |  | 140.04 |  | 17.55
Итого Монтажные работы | [8 empty] | 2080.77 |  |  |  |  | 20.65 |  | 0.23
Итого | [8 empty] | 12409.25 |  |  |  |  | 160.69 |  | 17.78
В том числе:
Материалы | [8 empty] | 5009.32
Машины и механизмы | [8 empty] | 2169.33
ФОТ | [8 empty] | 2040.6
Накладные расходы | [8 empty] | 2046.51
Сметная прибыль | [8 empty] | 1367.06
ВСЕГО по смете | [8 empty] | 12409.25 |  |  |  |  | 160.69 |  | 17.78
Составил: ___________________________Довгань А.Ф.
(должность, подпись, расшифровка)
Проверил: ___________________________Степанова Г.Ф.
(должность, подпись, расшифровка)