## ЛСР 17 граф
СОГЛАСОВАНО: | [11 empty] | УТВЕРЖДАЮ:
_________________ | [11 empty] | _________________
" _____ " ________________ 2021 г. | [11 empty] | "____" ______________2021 г.
ОАО "СНХЗ" цех Н-13-14
(наименование стройки)
ЛОКАЛЬНЫЙ СМЕТНЫЙ РАСЧЕТ № 14-22
(локальная смета)
|  | на | 11690-АК см. 14-22 Замена насосов поз.182_1,2
(наименование работ и затрат, наименование объекта)
Основание: 11690-АК
|  |  | Сметная стоимость монтажных работ _______________________________________________________________________________________________ | [5 empty] | ___________________________28,112 |  | тыс. руб.
|  |  | Средства на оплату труда _______________________________________________________________________________________________ | [5 empty] | ___________________________2,187 |  | тыс. руб.
|  |  | Сметная трудоемкость _______________________________________________________________________________________________ | [5 empty] | _______________________________________________________________________________________________178,39 |  | чел.час
Составлен(а) в текущих (прогнозных) ценах по состоянию на ______________
№ пп | Обосно- вание | Наименование | Ед. изм. | Кол. | Стоимость единицы, руб. |  |  |  | Общая стоимость, руб. |  |  |  | Т/з осн. раб.на ед. | Т/з осн. раб. Всего | Т/з мех. на ед. | Т/з мех. Всего
[5 empty] | Всего | В том числе |  |  | Всего | В том числе
[6 empty] | Осн.З/п | Эк.Маш | З/пМех |  | Осн.З/п | Эк.Маш | З/пМех
1 | 2 | 3 | 4 | 5 | 6 | 7 | 8 | 9 | 10 | 11 | 12 | 13 | 14 | 15 | 16 | 17
Раздел 1. Монтажные работы
КИП и средства автоматизации
1 | ТЕРм11-02-001-01 Приказ Минстроя России от 12.11.14 №703/пр | Прибор, устанавливаемый на резьбовых соединениях, масса: до 1,5 кг/МП4/ НР (53,49 руб.): 90% от ФОТ (59,43 руб.) СП (27,34 руб.): 46% от ФОТ (59,43 руб.) | 1 шт. | 4 2+2 | 14.38 | 12.92 |  |  | 57.52 | 51.68 |  |  | 1.03 | 4.12
2 | ТЕРм11-02-001-01 Приказ Минстроя России от 12.11.14 №703/пр | Прибор, устанавливаемый на резьбовых соединениях, масса: до 1,5 кг/ТП-9201 НР (53,49 руб.): 90% от ФОТ (59,43 руб.) СП (27,34 руб.): 46% от ФОТ (59,43 руб.) | 1 шт. | 4 | 14.38 | 12.92 |  |  | 57.52 | 51.68 |  |  | 1.03 | 4.12
3 | ТЕРм11-03-001-01 Приказ Минстроя России от 12.11.14 №703/пр | Приборы, устанавливаемые на металлоконструкциях, щитах и пультах, масса: до 5 кг/Базис/ НР (13,5 руб.): 90% от ФОТ (15 руб.) СП (6,9 руб.): 46% от ФОТ (15 руб.) | 1 шт. | 2 | 7.61 | 6.52 |  |  | 15.22 | 13.04 |  |  | 0.52 | 1.04
Трубы защитные для электрических проводок
Трубы и детали трубопроводов
4 | ТЕРм08-02-408-01 Приказ Минстроя России от 12.11.14 №703/пр | Труба стальная во взрывоопасных и пожароопасных помещениях по установленным конструкциям, с креплением накладными скобами, диаметр: до 25 мм НР (229,1 руб.): 97% от ФОТ (236,19 руб.) СП (120,46 руб.): 51% от ФОТ (236,19 руб.) | 100 м | 0,34 34 / 100 | 961.49 | 597.35 | 100.13 | 6.7 | 326.91 | 203.1 | 34.04 | 2.28 | 50.24 | 17.08 | 0.41 | 0.14
Электроизделия
5 | ТЕРм08-03-545-01 Приказ Минстроя России от 12.11.14 №703/пр | Коробка (ящик) с зажимами для кабелей и проводов сечением до 6 мм2, устанавливаемая на конструкции на стене или колонне, количество зажимов: до 10 75,12 = 100,25 - 0,002 x 12 566,70 НР (175,63 руб.): 97% от ФОТ (181,06 руб.) СП (92,34 руб.): 51% от ФОТ (181,06 руб.) | 1 шт. | 4 | 75.12 | 39.36 | 2.56 |  | 300.48 | 157.44 | 10.24 |  | 3.31 | 13.24
Уд | 1. 201-0843 | Конструкции стальные индивидуальные: решетчатые сварные массой до 0,1 т | т | 0,002 0,008 | 12566.7 |  |  |  | 100.53
6 | ТЕРм08-01-082-01 Приказ Минстроя России от 12.11.14 №703/пр | Зажим наборный без кожуха 652,31 = 1 065,41 - 102 x 4,05 НР (179,07 руб.): 97% от ФОТ (184,61 руб.) СП (94,15 руб.): 51% от ФОТ (184,61 руб.) | 100 шт. | 0,28 (24+4) / 100 | 652.31 | 571.52 | 25.52 | 1.8 | 182.65 | 160.03 | 7.15 | 0.5 | 47 | 13.16 | 0.11 | 0.03
Уд | 1. 509-0100 | Зажимы наборные | шт. | 102 28,56 | 4.05 |  |  |  | 115.67
7 | ТЕРм11-04-008-01 Приказ Минстроя России от 12.11.14 №703/пр | Съемные и выдвижные блоки (модули, ячейки, ТЭЗ), масса: до 5 кг НР (36,87 руб.): 95% от ФОТ (38,81 руб.) СП (20,57 руб.): 53% от ФОТ (38,81 руб.) | 1 шт. | 3 1+2 | 12.35 | 11.25 | 0.88 |  | 37.05 | 33.75 | 2.64 |  | 1.03 | 3.09
Кабельные изделия
Кабель в комплекте
8 | ТЕРм08-02-148-01 Приказ Минстроя России от 12.11.14 №703/пр | Кабель до 35 кВ в проложенных трубах, блоках и коробах, масса 1 м кабеля: до 1 кг НР (11,06 руб.): 97% от ФОТ (11,4 руб.) СП (5,81 руб.): 51% от ФОТ (11,4 руб.) | 100 м кабеля | 0,08 (2*4) / 100 | 215.21 | 120.63 | 56.46 | 3.27 | 17.22 | 9.65 | 4.52 | 0.26 | 9.92 | 0.79 | 0.2 | 0.02
9 | ТЕРм11-08-001-02 Приказ Минстроя России от 12.11.14 №703/пр | Присоединение к приборам электрических проводок под винт: с изготовлением колец 154,65 = 156,20 - 0,04 x 38,70 НР (9,47 руб.): 90% от ФОТ (10,52 руб.) СП (4,84 руб.): 46% от ФОТ (10,52 руб.) | 100 концов жил | 0,08 (2*4) / 100 | 154.65 | 114.39 |  |  | 12.37 | 9.15 |  |  | 9.27 | 0.74
Уд | 1. 507-0701 | Трубка полихлорвиниловая | кг | 0,04 0,0032 | 38.7 |  |  |  | 0.12
МКЭШ 3х0,75
10 | ТЕРм08-02-148-01 Приказ Минстроя России от 12.11.14 №703/пр | Кабель до 35 кВ в проложенных трубах, блоках и коробах, масса 1 м кабеля: до 1 кг НР (41,47 руб.): 97% от ФОТ (42,75 руб.) СП (21,8 руб.): 51% от ФОТ (42,75 руб.) | 100 м кабеля | 0,3 ((7+8)*2) / 100 | 215.21 | 120.63 | 56.46 | 3.27 | 64.56 | 36.19 | 16.94 | 0.98 | 9.92 | 2.98 | 0.2 | 0.06
11 | ТЕРм11-08-001-02 Приказ Минстроя России от 12.11.14 №703/пр | Присоединение к приборам электрических проводок под винт: с изготовлением колец 154,65 = 156,20 - 0,04 x 38,70 НР (14,21 руб.): 90% от ФОТ (15,79 руб.) СП (7,26 руб.): 46% от ФОТ (15,79 руб.) | 100 концов жил | 0,12 (3*2*2) / 100 | 154.65 | 114.39 |  |  | 18.56 | 13.73 |  |  | 9.27 | 1.11
Уд | 1. 507-0701 | Трубка полихлорвиниловая | кг | 0,04 0,0048 | 38.7 |  |  |  | 0.19
Кабель КВВГЭнг 5х1
12 | ТЕРм08-02-148-01 Приказ Минстроя России от 12.11.14 №703/пр | Кабель до 35 кВ в проложенных трубах, блоках и коробах, масса 1 м кабеля: до 1 кг НР (11,06 руб.): 97% от ФОТ (11,4 руб.) СП (5,81 руб.): 51% от ФОТ (11,4 руб.) | 100 м кабеля | 0,08 (4*2) / 100 | 215.21 | 120.63 | 56.46 | 3.27 | 17.22 | 9.65 | 4.52 | 0.26 | 9.92 | 0.79 | 0.2 | 0.02
13 | ТЕРм08-02-147-01 Приказ Минстроя России от 12.11.14 №703/пр | Кабель до 35 кВ по установленным конструкциям и лоткам с креплением на поворотах и в конце трассы, масса 1 м кабеля: до 1 кг (ОП п.1.8.3 При производстве работ на высоте свыше расстояний, указанных в общих положениях к разделам сборника: при высоте свыше 2 до 8 м ОЗП=1,05; ТЗ=1,05) НР (95,07 руб.): 97% от ФОТ (98,01 руб.) СП (49,99 руб.): 51% от ФОТ (98,01 руб.) | 100 м кабеля | 0,7 70 / 100 | 205 | 118.48 | 55.34 | 3.27 | 143.5 | 82.94 | 38.74 | 2.29 | 9.744 | 6.82 | 0.2 | 0.14
14 | ТЕРм08-02-147-01 Приказ Минстроя России от 12.11.14 №703/пр | Кабель до 35 кВ по установленным конструкциям и лоткам с креплением на поворотах и в конце трассы, масса 1 м кабеля: до 1 кг НР (216,3 руб.): 97% от ФОТ (222,99 руб.) СП (113,72 руб.): 51% от ФОТ (222,99 руб.) | 100 м кабеля | 1,67 (125-4+120-4-70) / 100 | 199.36 | 112.84 | 55.34 | 3.27 | 332.93 | 188.44 | 92.42 | 5.46 | 9.28 | 15.5 | 0.2 | 0.33
Кабель КВВГЭнг 7х1
15 | ТЕРм08-02-147-01 Приказ Минстроя России от 12.11.14 №703/пр | Кабель до 35 кВ по установленным конструкциям и лоткам с креплением на поворотах и в конце трассы, масса 1 м кабеля: до 1 кг (ОП п.1.8.3 При производстве работ на высоте свыше расстояний, указанных в общих положениях к разделам сборника: при высоте свыше 2 до 8 м ОЗП=1,05; ТЗ=1,05) НР (95,07 руб.): 97% от ФОТ (98,01 руб.) СП (49,99 руб.): 51% от ФОТ (98,01 руб.) | 100 м кабеля | 0,7 70 / 100 | 205 | 118.48 | 55.34 | 3.27 | 143.5 | 82.94 | 38.74 | 2.29 | 9.744 | 6.82 | 0.2 | 0.14
16 | ТЕРм08-02-147-01 Приказ Минстроя России от 12.11.14 №703/пр | Кабель до 35 кВ по установленным конструкциям и лоткам с креплением на поворотах и в конце трассы, масса 1 м кабеля: до 1 кг НР (226,66 руб.): 97% от ФОТ (233,67 руб.) СП (119,17 руб.): 51% от ФОТ (233,67 руб.) | 100 м кабеля | 1,75 (125+120-70) / 100 | 199.36 | 112.84 | 55.34 | 3.27 | 348.88 | 197.47 | 96.85 | 5.72 | 9.28 | 16.24 | 0.2 | 0.35
ПуГВ 1х1
17 | ТЕРм08-02-405-01 Приказ Минстроя России от 12.11.14 №703/пр | Провод по установленным стальным конструкциям и панелям, сечение: до 16 мм2 НР (130,99 руб.): 97% от ФОТ (135,04 руб.) СП (68,87 руб.): 51% от ФОТ (135,04 руб.) | 100 м | 0,32 32 / 100 | 543.39 | 364.31 | 100.22 | 2.61 | 173.88 | 116.58 | 32.07 | 0.84 | 30.64 | 9.8 | 0.16 | 0.05
18 | ТЕРм11-08-001-02 Приказ Минстроя России от 12.11.14 №703/пр | Присоединение к приборам электрических проводок под винт: с изготовлением колец 154,65 = 156,20 - 0,04 x 38,70 НР (56,84 руб.): 90% от ФОТ (63,15 руб.) СП (29,05 руб.): 46% от ФОТ (63,15 руб.) | 100 концов жил | 0,48 48 / 100 | 154.65 | 114.39 |  |  | 74.23 | 54.91 |  |  | 9.27 | 4.45
Уд | 1. 507-0701 | Трубка полихлорвиниловая | кг | 0,04 0,0192 | 38.7 |  |  |  | 0.74
ПуГВ 1х2,5 ж-з; ПуГВ 1х4 ж-з
19 | ТЕРм08-02-472-10 Приказ Минстроя России от 12.11.14 №703/пр | Проводник заземляющий из медного изолированного провода сечением 25 мм2 открыто по строительным основаниям НР (44,84 руб.): 97% от ФОТ (46,23 руб.) СП (23,58 руб.): 51% от ФОТ (46,23 руб.) | 100 м | 0,105 (4,5+6) / 100 | 638.38 | 382.38 | 54.08 | 0.49 | 67.03 | 40.15 | 5.68 | 0.05 | 32.16 | 3.38 | 0.03
ПВС 2х1
20 | ТЕРм08-02-405-01 Приказ Минстроя России от 12.11.14 №703/пр | Провод по установленным стальным конструкциям и панелям, сечение: до 16 мм2 НР (122,78 руб.): 97% от ФОТ (126,58 руб.) СП (64,56 руб.): 51% от ФОТ (126,58 руб.) | 100 м | 0,3 30 / 100 | 543.39 | 364.31 | 100.22 | 2.61 | 163.02 | 109.29 | 30.07 | 0.78 | 30.64 | 9.19 | 0.16 | 0.05
21 | ТЕРм11-08-001-02 Приказ Минстроя России от 12.11.14 №703/пр | Присоединение к приборам электрических проводок под винт: с изготовлением колец 154,65 = 156,20 - 0,04 x 38,70 НР (14,21 руб.): 90% от ФОТ (15,79 руб.) СП (7,26 руб.): 46% от ФОТ (15,79 руб.) | 100 концов жил | 0,12 (4*3) / 100 | 154.65 | 114.39 |  |  | 18.56 | 13.73 |  |  | 9.27 | 1.11
Уд | 1. 507-0701 | Трубка полихлорвиниловая | кг | 0,04 0,0048 | 38.7 |  |  |  | 0.19
Монтажные изделия
22 | ТЕРм08-02-396-02 Приказ Минстроя России от 12.11.14 №703/пр | Короб металлический на конструкциях, кронштейнах, по фермам и колоннам, длина: 3 м НР (38,78 руб.): 97% от ФОТ (39,98 руб.) СП (20,39 руб.): 51% от ФОТ (39,98 руб.) | 100 м | 0,09 9 / 100 | 821.89 | 301.53 | 307.22 | 84.81 | 73.97 | 27.14 | 27.65 | 7.63 | 25.36 | 2.28 | 6.94 | 0.62
23 | ТЕРм08-02-152-07 Приказ Минстроя России от 12.11.14 №703/пр | Полка кабельная, устанавливаемая на стойках, масса: до 0,4 кг/BBM5010/ НР (1,35 руб.): 97% от ФОТ (1,39 руб.) СП (0,71 руб.): 51% от ФОТ (1,39 руб.) | 100 шт. | 0,06 6 / 100 | 24.08 | 20.06 | 2.15 | 0.16 | 1.44 | 1.2 | 0.13 | 0.01 | 1.65 | 0.1 | 0.01
24 | ТЕРм08-02-152-04 Приказ Минстроя России от 12.11.14 №703/пр | Стойка сборных кабельных конструкций (без полок), масса: до 1,6 кг/BPL2905/ НР (18,51 руб.): 97% от ФОТ (19,08 руб.) СП (9,73 руб.): 51% от ФОТ (19,08 руб.) | 100 шт. | 0,06 6 / 100 | 504.07 | 276.28 | 171.64 | 0.16 | 30.24 | 16.58 | 10.3 | 0.01 | 22.72 | 1.36 | 0.01
25 | ТЕРм11-01-001-01 Приказ Минстроя России от 12.11.14 №703/пр | Конструкции для установки приборов, масса: до 1 кг /DIN-рейка 600мм./ 10,40 = 39,06 - 0,00001 x 8 935,09 - 0,00004 x 11 994,44 - 0,2 x 3,12 - 0,001 x 7 427,51 - 0,95 x 19,34 - 0,00002 x 14 653,00 - 0,00003 x 17 931,00 - 0,00003 x 27 835,00 НР (6,71 руб.): 90% от ФОТ (7,45 руб.) СП (3,43 руб.): 46% от ФОТ (7,45 руб.) | 1 шт. | 1 | 10.4 | 5.75 | 4.26 | 0.73 | 10.4 | 5.75 | 4.26 | 0.73 | 0.52 | 0.52 | 0.06 | 0.06
Уд | 1. 101-1292 | Уайт-спирит | т | 1E-5 0,00001 | 8935.09 |  |  |  | 0.09
Уд | 2. 101-1513 | Электроды диаметром 4 мм Э42 | т | 4E-5 0,00004 | 11994.44 |  |  |  | 0.48
Уд | 3. 101-2207 | Дюбели пластмассовые диаметр 14 мм | 10 шт. | 0,2 0,2 | 3.12 |  |  |  | 0.62
Уд | 4. 101-2216 | Сталь листовая горячекатаная марки Ст3 толщиной 2-6 мм | т | 0,001 0,001 | 7427.51 |  |  |  | 7.43
Уд | 5. 101-2250 | Сталь угловая, марки Ст3, перфорированная УП 35х35 мм | м | 0,95 0,95 | 19.34 |  |  |  | 18.37
Уд | 6. 101-2467 | Растворитель марки Р-4 | т | 2E-5 0,00002 | 14653 |  |  |  | 0.29
Уд | 7. 113-0021 | Грунтовка ГФ-021 красно-коричневая | т | 3E-5 0,00003 | 17931 |  |  |  | 0.54
Уд | 8. 113-0227 | Эмаль ХВ-124 защитная, зеленая | т | 3E-5 0,00003 | 27835 |  |  |  | 0.84
26 | ТЕРм08-02-411-01 Приказ Минстроя России от 12.11.14 №703/пр | Рукав металлический, наружный диаметр, мм, до 48 1 258,30 = 1 308,10 - 10 x 4,98 НР (22,29 руб.): 97% от ФОТ (22,98 руб.) СП (11,72 руб.): 51% от ФОТ (22,98 руб.) | 100 м | 0,06 6 / 100 | 1258.3 | 330.07 | 181.31 | 2.94 | 75.5 | 19.8 | 10.88 | 0.18 | 27.76 | 1.67 | 0.18 | 0.01
З | 1. 509-0031 | Муфты соединительные | шт. | 0 | 4.98
Уд | 2. 509-0031 | Муфты соединительные | шт. | 10 0,6 | 4.98 |  |  |  | 2.99
Материалы
27 | ТЕРм08-02-472-06 Приказ Минстроя России от 12.11.14 №703/пр | Проводник заземляющий открыто по строительным основаниям: из полосовой стали сечением 100 мм2 372,46 = 394,82 - 0,004 x 5 590,25 НР (38,32 руб.): 97% от ФОТ (39,51 руб.) СП (20,15 руб.): 51% от ФОТ (39,51 руб.) | 100 м | 0,15 15 / 100 | 372.46 | 225.91 | 73.27 | 3.1 | 55.87 | 33.89 | 10.99 | 0.47 | 19 | 2.85 | 0.19 | 0.03
Уд | 1. 101-1627 | Сталь листовая углеродистая обыкновенного качества марки ВСт3пс5 толщиной: 4-6 мм | т | 0,004 0,0006 | 5590.25 |  |  |  | 3.35
28 | ТЕРм08-02-152-03 Приказ Минстроя России от 12.11.14 №703/пр | Конструкция сварная (уголок 50х50х4, Лист3, Лист5, УП35х35) НР (30,92 руб.): 97% от ФОТ (31,88 руб.) СП (16,26 руб.): 51% от ФОТ (31,88 руб.) | 1 т | 0,062852 (24.4+24.34+2.512+1,45*8)/1000 | 697.63 | 437.76 | 160.94 | 3.27 | 43.85 | 27.51 | 10.12 | 0.21 | 36 | 2.26 | 0.2 | 0.01
29 | ТЕРм38-01-006-08 Приказ Минстроя России от 12.11.14 №703/пр | Сборка с помощью лебедок ручных (с установкой и снятием их в процессе работы) или вручную (мелких деталей): стремянки, связи, кронштейны, тормозные конструкции и пр. 3 634,16 = 10 802,97 - 1,06 x 6 763,03 НР (74,59 руб.): 66% от ФОТ (113,01 руб.) СП (45,2 руб.): 40% от ФОТ (113,01 руб.) | 1 т конструкций | 0,062852 | 3634.16 | 1545.7 | 1835.87 | 17.89 | 228.41 | 97.15 | 115.39 | 1.12 | 130 | 8.17 | 1.3 | 0.08
Уд | 1. 101-1139 | Профили гнутые стальные из горячекатаного листового проката марки Ст3сп, нормальной точности прокатки, немерной длины толщиной 7-8 мм | т | 1,06 0,0666231 | 6763.03 |  |  |  | 450.57
30 | ТЕРм08-02-397-01 Приказ Минстроя России от 12.11.14 №703/пр | Профиль перфорированный монтажный длиной 2 м/ПП40 НР (5,73 руб.): 97% от ФОТ (5,91 руб.) СП (3,01 руб.): 51% от ФОТ (5,91 руб.) | 100 м | 0,04 (2*2) / 100 | 882.81 | 101.78 | 120.81 | 26.8 | 35.31 | 4.07 | 4.83 | 1.07 | 8.56 | 0.34 | 2.17 | 0.09
Итого прямые затраты по разделу в базисных ценах | [8 empty] | 3127.8 | 1868.63 | 609.17 | 33.14 |  | 155.12 |  | 2.23
Итого прямые затраты по разделу с учетом коэффициентов к итогам (Стесненные условия ОЗП=15%; ЭМ=15%; ЗПМ=15%; ТЗ=15%; ТЗМ=15% (Поз. 1-3, 9, 11, 18, 21, 25, 4-6, 8, 10, 12-17, 19-20, 22-24, 26-28, 30, 7, 29)) | [8 empty] | 3499.47 | 2148.92 | 700.55 | 38.11 |  | 178.39 |  | 2.56
Накладные расходы | [8 empty] | 2068.35
Сметная прибыль | [8 empty] | 1091.4
Итоги по разделу 1 Монтажные работы :
Прокладка и монтаж сетей связи | [8 empty] | 632.39 |  |  |  |  | 19.79 |  | 0.07
Электротехнические установки на других объектах | [8 empty] | 5546.8 |  |  |  |  | 145.65 |  | 2.4
Монтаж радиотелевизионного и электронного оборудования | [8 empty] | 99.95 |  |  |  |  | 3.55
Изготовление в построечных условиях материалов, полуфабрикатов, металлических и трубопроводных заготовок | [8 empty] | 380.08 |  |  |  |  | 9.4 |  | 0.09
Итого | [8 empty] | 6659.22 |  |  |  |  | 178.39 |  | 2.56
В том числе:
Материалы | [8 empty] | 650
Машины и механизмы | [8 empty] | 700.55
ФОТ | [8 empty] | 2187.03
Накладные расходы | [8 empty] | 2068.35
Сметная прибыль | [8 empty] | 1091.4
Итого по разделу 1 Монтажные работы | [8 empty] | 6659.22 |  |  |  |  | 178.39 |  | 2.56
Раздел 2. Стоимость оборудования
31 О | Материал заказчика | Манометр показывающий с радиальным штуцером М20х1,5 без фланца МП4-УУХЛ1-6,0кгс/см-П.П.Пас | шт. | 2
32 О | Материал заказчика | Манометр показывающий с радиальным штуцером М20х1,5 без фланца МП4-УУХЛ1-16,0кгс/см-П.П.Пас | шт. | 2
33 О | Материал заказчика | Термопреобразователь сопротивления платиновый ТП-9201-03/-50...+350/1чэ/100П/В/6мм/22мм/30мм/М8х1/сх.3/АЛ2 | шт. | 4
34 О | Материал заказчика | Контроллер регистрации, регулирования и защиты БАЗИС-14.ЗР-23Ех-Д-2-220-М-ГП | комплект | 2
35 О | Материал заказчика | Коробка соединительная КСРВ141410 арт.УВГ1597Р19Ф000066 | шт. | 4
36 О | Материал заказчика | Источник питания QUINT4-PS/1AC/24DC/1.3/SC - Phoenix Contact /2904597/ | шт. | 1
37 О | Материал заказчика | MACX MCR-EX-SL-RPSSI-I Усилитель с развязкой цепи питания по входу /2865340/ | шт. | 2
Итого прямые затраты по разделу в текущих ценах
Итоги по разделу 2 Стоимость оборудования :
Итого
Справочно, в текущих ценах:
Итого по разделу 2 Стоимость оборудования
Раздел 3. Стоимость материалов
38 | ТССЦ-103-0050 Приказ Минстроя России от 01.06.16 №380/пр | Трубы стальные сварные водогазопроводные с резьбой оцинкованные обыкновенные, диаметр условного прохода: 20 мм, толщина стенки 2,8 мм | м | 34 | 21.02 |  |  |  | 714.68
39 | Прайс-лист ООО "Спутник-комплектация" | UT 2,5 Винтовые проходные клеммы сечение 2,5мм2, серые /3044076/ МАТ=0,29*89,1511/5 | шт. | 24 | 5,17 0,29*89,1511/5 |  |  |  | 124.08
40 | Прайс-лист ООО "Спутник-комплектация" | UT 2,5-PE Винтовые проходные клеммы сечение 2,5мм2, зелено-желтые /3044092/ МАТ=1,06*89,1511/5 | шт. | 4 | 18,9 1,06*89,1511/5 |  |  |  | 75.6
41 | Прайс-лист ООО "Спутник-комплектация" | D-UT 2,5/10 Концевая крышка /3047028/ МАТ=0,21*89,1511/5 | шт. | 2 | 3,74 0,21*89,1511/5 |  |  |  | 7.48
42 | прайс-лист ООО "ЭТМ" | Кабель монтажный МКЭШ 3х0.75 МАТ=57,9/1,2/5 | м | 30 | 9,65 57,9/1,2/5 |  |  |  | 289.5
43 | ТССЦ-501-1681 Приказ Минстроя России от 01.06.16 №380/пр | Кабели контрольные с медными жилами с поливинилхлоридной изоляцией, не распространяющие горение, с низким дымо- и газовыделением марки: КВВГЭнг-LS, с числом жил - 5 и сечением 1 мм2 | 1000 м | 0,245 245 / 1000 | 30810.27 |  |  |  | 7548.52
44 | ТССЦ-501-1682 Приказ Минстроя России от 01.06.16 №380/пр | Кабели контрольные с медными жилами с поливинилхлоридной изоляцией, не распространяющие горение, с низким дымо- и газовыделением марки: КВВГЭнг-LS, с числом жил - 7 и сечением 1 мм2 | 1000 м | 0,245 245 / 1000 | 37762.11 |  |  |  | 9251.72
45 | ТССЦ-502-0493 Приказ Минстроя России от 01.06.16 №380/пр | Провода силовые для электрических установок на напряжение до 450 В с медной жилой марки: ПВ1, сечением 1 мм2 | 1000 м | 0,032 32 / 1000 | 718.96 |  |  |  | 23.01
46 | ТССЦ-502-0497 Приказ Минстроя России от 01.06.16 №380/пр | Провода силовые для электрических установок на напряжение до 450 В с медной жилой марки: ПВ1, сечением 2,5 мм2, зелено-желтый | 1000 м | 0,0045 4,5 / 1000 | 1754.3 |  |  |  | 7.89
47 | ТССЦ-502-0499 Приказ Минстроя России от 01.06.16 №380/пр | Провода силовые для электрических установок на напряжение до 450 В с медной жилой марки: ПВ1, сечением 4 мм2, зелено-желтый | 1000 м | 0,006 6 / 1000 | 2656.3 |  |  |  | 15.94
48 | прайс-лист ООО "ЭТМ" | Провод ПВС 2х1,00 МАТ=35,83/1,2/5 | м | 30 | 5,97 35,83/1,2/5 |  |  |  | 179.1
49 | прайс-лист АО «ДКС» | Лоток перфорированный 100х50 L3000 толщ.1,0 мм /3526210 МАТ=340,72/1.2/5 | м | 9 | 56,79 340,72/1.2/5 |  |  |  | 511.11
50 | прайс-лист АО «ДКС» | Крышка с заземлением на лоток осн.100 L3000, толщина 1,0 мм /3552210 МАТ=215,66/1.2/5 | м | 9 | 35,94 215,66/1.2/5 |  |  |  | 323.46
51 | прайс-лист АО «ДКС» | Консоль ВМ осн.100/BBM5010 МАТ=138,93/1.2/5 | шт. | 6 | 23,16 138,93/1.2/5 |  |  |  | 138.96
52 | прайс-лист АО «ДКС» | П-образный профиль PSL, L500, толщ.1,5 мм /BPL2905 МАТ=154,6/1.2/5 | шт. | 6 | 25,77 154,6/1.2/5 |  |  |  | 154.62
53 | прайс-лист АО «ДКС» | Потолочный кронштейн SSM -ЗАМЕНА на BSF2901 /BSF2101 МАТ=568,92/1.2/5 | шт. | 6 | 94,82 568,92/1.2/5 |  |  |  | 568.92
54 | ТССЦ-509-2643 Приказ Минстроя России от 01.06.16 №380/пр | DIN-рейка металлическая ТН 35/7,5 длиной 300 мм/прим.600 мм/ (L=600мм ПЗ=2 (ОЗП=2; ЭМ=2 к расх.; ЗПМ=2; МАТ=2 к расх.; ТЗ=2; ТЗМ=2)) | 100 шт. | 0,01 1 / 100 | 942 |  |  |  | 9.42
55 | ТССЦ-507-3503 Приказ Минстроя России от 01.06.16 №380/пр | Трубка термоусадочная (термоусаживаемая) цветная из модифицированного полиэтилена с коэффициентом усадки 2:1 ТУТ 35/17,5 | 100 м | 0,05 5 / 100 | 756 |  |  |  | 37.8
56 | Прайс-лист ОАО "ТД Вэлан" | Муфты для соединения металлорукава ММРв-15-G3/4 МАТ=90/5 | шт. | 4 | 18 90/5 |  |  |  | 72
57 | ТССЦ-101-2161 Приказ Минстроя России от 01.06.16 №380/пр | Рукава металлические диаметром: 15 мм РЗ-Ц-Х | м | 6 | 9.14 |  |  |  | 54.84
58 | Прайс-лист ОАО "ТД Вэлан" | Протяжные фитинги алюминиевые BHC-F-G3/4-B1.5 МАТ=490/5 | шт. | 6 | 98 490/5 |  |  |  | 588
59 | ТССЦ-101-2250 Приказ Минстроя России от 01.06.16 №380/пр | Сталь угловая, марки Ст3, перфорированная УП 35х35 мм | м | 16 8*2 | 19.34 |  |  |  | 309.44
60 | ТССЦ-101-4672 Приказ Минстроя России от 01.06.16 №380/пр | Сталь полосовая: 25х4 мм, марка Ст3сп | т | 0,011775 11,775/1000 | 7022.33 |  |  |  | 82.69
61 | ТССЦ-101-5451 Приказ Минстроя России от 01.06.16 №380/пр | Сталь угловая равнополочная размером 50х50х4 мм | кг | 24.4 | 5.67 |  |  |  | 138.35
62 | ТССЦ-101-3772 Приказ Минстроя России от 01.06.16 №380/пр | Сталь листовая горячекатаная марки Ст3 толщиной: 3,0 мм | т | 0,02434 24,34/1000 | 7439.94 |  |  |  | 181.09
63 | ТССЦ-101-3774 Приказ Минстроя России от 01.06.16 №380/пр | Сталь листовая горячекатаная марки Ст3 толщиной: 5,0 мм | т | 0,002512 2,512/1000 | 7363.99 |  |  |  | 18.5
64 | прайс-лист ООО "ЭТМ" | Полоса ПП40 К106 МАТ=795,91/10/1,2/5 | шт. | 2 | 13,27 795,91/10/1,2/5 |  |  |  | 26.54
Итого прямые затраты по разделу в базисных ценах | [8 empty] | 21453.26
Итоги по разделу 3 Стоимость материалов :
Материалы для монтажных работ | [8 empty] | 21420.01
Электротехнические установки на других объектах | [8 empty] | 33.25
Итого | [8 empty] | 21453.26
В том числе:
Материалы | [8 empty] | 21453.26
Итого по разделу 3 Стоимость материалов | [8 empty] | 21453.26
ИТОГИ ПО СМЕТЕ:
Итого прямые затраты по смете в базисных ценах | [8 empty] | 24581.06 | 1868.63 | 609.17 | 33.14 |  | 155.12 |  | 2.23
Итого прямые затраты по смете с учетом коэффициентов к итогам (Стесненные условия ОЗП=15%; ЭМ=15%; ЗПМ=15%; ТЗ=15%; ТЗМ=15% (Поз. 1-3, 9, 11, 18, 21, 25, 4-6, 8, 10, 12-17, 19-20, 22-24, 26-28, 30, 46-47, 54, 7, 29)) | [8 empty] | 24952.73 | 2148.92 | 700.55 | 38.11 |  | 178.39 |  | 2.56
Накладные расходы | [8 empty] | 2068.35
Сметная прибыль | [8 empty] | 1091.4
Итоги по смете:
Прокладка и монтаж сетей связи | [8 empty] | 632.39 |  |  |  |  | 19.79 |  | 0.07
Электротехнические установки на других объектах | [8 empty] | 5580.05 |  |  |  |  | 145.65 |  | 2.4
Монтаж радиотелевизионного и электронного оборудования | [8 empty] | 99.95 |  |  |  |  | 3.55
Изготовление в построечных условиях материалов, полуфабрикатов, металлических и трубопроводных заготовок | [8 empty] | 380.08 |  |  |  |  | 9.4 |  | 0.09
Материалы для монтажных работ | [8 empty] | 21420.01
Итого | [8 empty] | 28112.48 |  |  |  |  | 178.39 |  | 2.56
В том числе:
Материалы | [8 empty] | 22103.26
Машины и механизмы | [8 empty] | 700.55
ФОТ | [8 empty] | 2187.03
Накладные расходы | [8 empty] | 2068.35
Сметная прибыль | [8 empty] | 1091.4
ВСЕГО по смете | [8 empty] | 28112.48 |  |  |  |  | 178.39 |  | 2.56
Список переменных по смете:
Наименование переменной |  |  | Иденти- фикатор | Значение | Результат
Курс евро |  |  | E | 89.1511 | 89.1511
Курс доллара |  |  | Д | 78.9437 | 78.9437
Составил: ___________________________Сидорова Е.Н.
(должность, подпись, расшифровка)
Проверил: ___________________________Степанова Г.Ф.
(должность, подпись, расшифровка)