## ЛСР 17 граф
СОГЛАСОВАНО: | [11 empty] | УТВЕРЖДАЮ:
_________________ | [11 empty] | _________________
" _____ " ________________ 2021 г. | [11 empty] | "____" ______________2021 г.
ОАО "СНХЗ"
(наименование стройки)
ЛОКАЛЬНЫЙ СМЕТНЫЙ РАСЧЕТ № 368-21
(локальная смета)
|  | на | Переобвязка кипятильников №60/1-4
(наименование работ и затрат, наименование объекта)
Основание: Проект №19491-ТХ
|  |  | Сметная стоимость _______________________________________________________________________________________________ | [5 empty] | ___________________________45,968 |  | тыс. руб.
|  |  | строительных работ _______________________________________________________________________________________________ | [5 empty] | _______________________________________________________________________________________________6,770 |  | тыс. руб.
|  |  | монтажных работ _______________________________________________________________________________________________ | [5 empty] | _______________________________________________________________________________________________39,198 |  | тыс. руб.
|  |  | Средства на оплату труда _______________________________________________________________________________________________ | [5 empty] | ___________________________11,910 |  | тыс. руб.
|  |  | Сметная трудоемкость _______________________________________________________________________________________________ | [5 empty] | _______________________________________________________________________________________________854,8 |  | чел.час
Составлен(а) в текущих (прогнозных) ценах по состоянию на ______________
№ пп | Обосно- вание | Наименование | Ед. изм. | Кол. | Стоимость единицы, руб. |  |  |  | Общая стоимость, руб. |  |  |  | Т/з осн. раб.на ед. | Т/з осн. раб. Всего | Т/з мех. на ед. | Т/з мех. Всего
[5 empty] | Всего | В том числе |  |  | Всего | В том числе
[6 empty] | Осн.З/п | Эк.Маш | З/пМех |  | Осн.З/п | Эк.Маш | З/пМех
1 | 2 | 3 | 4 | 5 | 6 | 7 | 8 | 9 | 10 | 11 | 12 | 13 | 14 | 15 | 16 | 17
Раздел 1. Демонтажные работы
1 | ТЕРм12-01-002-08 Приказ Минстроя России от 12.11.14 №703/пр | Демонтаж. Трубопровод в помещениях или на открытых площадках в пределах цехов, монтируемый из готовых узлов, на условное давление не более 2,5 МПа, диаметр труб наружный: 76 мм (Приказ от 04.09.2019 № 519/пр табл.3 п.3 Демонтаж оборудования, не пригодного для дальнейшего использования (предназначено в лом), с разборкой и резкой на части ОЗП=0,5; ЭМ=0,5 к расх.; ЗПМ=0,5; МАТ=0 к расх.; ТЗ=0,5; ТЗМ=0,5) ИНДЕКС К ПОЗИЦИИ(справочно): 2 НР (55,83 руб.): 90% от ФОТ (62,03 руб.) СП (28,53 руб.): 46% от ФОТ (62,03 руб.) | 100 м трубопровода | 0,075 7,5 / 100 | 2367.06 | 589.76 | 1777.3 | 129.42 | 177.53 | 44.23 | 133.3 | 9.71 | 48.5 | 3.64 | 8.36 | 0.63
2 | ТЕРм12-12-001-08 Приказ Минстроя России от 12.11.14 №703/пр | Демонтаж. Арматура фланцевая с ручным приводом или без привода водопроводная на условное давление до 4 МПа, диаметр условного прохода: 65 мм (Приказ от 04.09.2019 № 519/пр табл.3 п.4 Демонтаж оборудования, не пригодного для дальнейшего использования (предназначено в лом), без разборки и резки ОЗП=0,3; ЭМ=0,3 к расх.; ЗПМ=0,3; МАТ=0 к расх.; ТЗ=0,3; ТЗМ=0,3) ИНДЕКС К ПОЗИЦИИ(справочно): 2 НР (78,45 руб.): 90% от ФОТ (87,17 руб.) СП (40,1 руб.): 46% от ФОТ (87,17 руб.) | 1 шт. | 4 | 39.9 | 15.91 | 23.99 | 3.04 | 159.6 | 63.64 | 95.96 | 12.16 | 1.308 | 5.23 | 0.186 | 0.74
3 | ТЕРм12-12-001-04 Приказ Минстроя России от 12.11.14 №703/пр | Демонтаж. Арматура фланцевая с ручным приводом или без привода водопроводная на условное давление до 4 МПа, диаметр условного прохода: 25 мм (Приказ от 04.09.2019 № 519/пр табл.3 п.4 Демонтаж оборудования, не пригодного для дальнейшего использования (предназначено в лом), без разборки и резки ОЗП=0,3; ЭМ=0,3 к расх.; ЗПМ=0,3; МАТ=0 к расх.; ТЗ=0,3; ТЗМ=0,3) ИНДЕКС К ПОЗИЦИИ(справочно): 2 НР (22,64 руб.): 90% от ФОТ (25,16 руб.) СП (11,57 руб.): 46% от ФОТ (25,16 руб.) | 1 шт. | 2 | 10.94 | 10.94 |  |  | 21.88 | 21.88 |  |  | 0.9 | 1.8
4 | РН5-1-20 | Демонтаж. Разборка и сборка фланцевых соединений с заменой прокладок,на условное давление до 1,6МПа(16кгс/см2), условный проход Ду до 200мм (Индекс ОЗП=16,92; ЭМ=21,28; ЗПМ=16,92; МАТ=19,35; Разборка ПЗ=0,5 (ОЗП=0,5; ЭМ=0,5 к расх.; ЗПМ=0,5; МАТ=0 к расх.; ТЗ=0,5; ТЗМ=0,5)) ИНДЕКС К ПОЗИЦИИ(справочно): 2 НР (100,93 руб.): 90% от ФОТ (112,14 руб.) СП (51,58 руб.): 46% от ФОТ (112,14 руб.) | шт. | 8 | 14.25 | 12.02 | 2.23 | 0.17 | 114 | 96.16 | 17.84 | 1.36 | 1.35 | 10.8
Итого прямые затраты по разделу в базисных ценах | [8 empty] | 473.01 | 225.91 | 247.1 | 23.23 |  | 21.47 |  | 1.37
Итого прямые затраты по разделу с учетом коэффициентов к итогам (Стесненные условия ОЗП=15%; ЭМ=15%; ЗПМ=15%; ТЗ=15%; ТЗМ=15% (Поз. 1-4)) | [8 empty] | 543.96 | 259.79 | 284.17 | 26.71 |  | 24.69 |  | 1.58
Накладные расходы | [8 empty] | 257.85
Сметная прибыль | [8 empty] | 131.79
Итоги по разделу 1 Демонтажные работы :
Технологические трубопроводы | [8 empty] | 649.99 |  |  |  |  | 12.27 |  | 1.58
Прокладка и монтаж сетей связи | [8 empty] | 283.61 |  |  |  |  | 12.42
Итого | [8 empty] | 933.6 |  |  |  |  | 24.69 |  | 1.58
Всего с учетом " " | [8 empty] | 933.6 |  |  |  |  | 24.69 |  | 1.58
Справочно, в базисных ценах:
Машины и механизмы | [8 empty] | 284.17
ФОТ | [8 empty] | 286.5
Накладные расходы | [8 empty] | 257.85
Сметная прибыль | [8 empty] | 131.79
Итого по разделу 1 Демонтажные работы | [8 empty] | 933.6 |  |  |  |  | 24.69 |  | 1.58
Раздел 2. Технологические трубопроводы
Арматура
5 | ТЕРм12-20-001-32 Приказ Минстроя России от 12.11.14 №703/пр | Добавлять на 1 стык, диаметр трубопровода наружный: до 89 мм ИНДЕКС К ПОЗИЦИИ(справочно): 1 с 3% на диагностику стыков к СМР=1,03 НР (447,95 руб.): 90% от ФОТ (497,72 руб.) СП (228,95 руб.): 46% от ФОТ (497,72 руб.) | 1 стык | 8 4*2 | 89.82 | 51.49 | 34.4 | 2.61 | 718.56 | 411.92 | 275.2 | 20.88 | 3.88 | 31.04 | 0.16 | 1.28
6 | Поставка заказчика | Задвижки клиновые с выдвижным шпинделем фланцевые 30с41нж исп.B с КОФ, материал - сталь 20Л, Ру 16 Ду 80 ИНДЕКС К ПОЗИЦИИ(справочно): 1 с 3% на диагностику стыков к СМР=1,03 | шт. | 4
7 | ТЕРм12-12-001-09 Приказ Минстроя России от 12.11.14 №703/пр | Арматура фланцевая с ручным приводом или без привода водопроводная на условное давление до 4 МПа, диаметр условного прохода: 80 мм 136,21 = 144,28 - 0,12 x 21,24 - 0,36 x 15,32 ИНДЕКС К ПОЗИЦИИ(справочно): 1 с 3% на диагностику стыков к СМР=1,03 НР (262,1 руб.): 90% от ФОТ (291,22 руб.) СП (133,96 руб.): 46% от ФОТ (291,22 руб.) | 1 шт. | 4 | 136.21 | 53.02 | 82.14 | 10.29 | 544.84 | 212.08 | 328.56 | 41.16 | 4.36 | 17.44 | 0.63 | 2.52
Уд | 1. 101-1703 | Прокладки резиновые (пластина техническая прессованная) | кг | 0,12 0,48 | 21.24 |  |  |  | 10.2
Уд | 2. 101-1977 | Болты с гайками и шайбами строительные | кг | 0,36 1,44 | 15.32 |  |  |  | 22.06
8 | ТЕРм12-20-001-35 Приказ Минстроя России от 12.11.14 №703/пр | Добавлять на 1 стык, диаметр трубопровода наружный: до 159 мм ИНДЕКС К ПОЗИЦИИ(справочно): 1 с 3% на диагностику стыков к СМР=1,03 НР (790,98 руб.): 90% от ФОТ (878,87 руб.) СП (404,28 руб.): 46% от ФОТ (878,87 руб.) | 1 стык | 8 4*2 | 160.06 | 91.12 | 59.78 | 4.41 | 1280.48 | 728.96 | 478.24 | 35.28 | 6.77 | 54.16 | 0.27 | 2.16
9 | Поставка заказчика | Задвижки клиновые с выдвижным шпинделем фланцевые 30с41нж исп.В с КОФ, материал - сталь 20Л, Ру 16 Ду 150 ИНДЕКС К ПОЗИЦИИ(справочно): 1 с 3% на диагностику стыков к СМР=1,03 | шт. | 4
10 | ТЕРм12-12-001-12 Приказ Минстроя России от 12.11.14 №703/пр | Арматура фланцевая с ручным приводом или без привода водопроводная на условное давление до 4 МПа, диаметр условного прохода: 150 мм 208,85 = 230,59 - 0,23 x 21,24 - 1,1 x 15,32 ИНДЕКС К ПОЗИЦИИ(справочно): 1 с 3% на диагностику стыков к СМР=1,03 НР (366,14 руб.): 90% от ФОТ (406,82 руб.) СП (187,14 руб.): 46% от ФОТ (406,82 руб.) | 1 шт. | 4 | 208.85 | 71.62 | 135.8 | 16.82 | 835.4 | 286.48 | 543.2 | 67.28 | 5.89 | 23.56 | 1.03 | 4.12
Уд | 1. 101-1703 | Прокладки резиновые (пластина техническая прессованная) | кг | 0,23 0,92 | 21.24 |  |  |  | 19.54
Уд | 2. 101-1977 | Болты с гайками и шайбами строительные | кг | 1,1 4,4 | 15.32 |  |  |  | 67.41
11 | ТЕРм12-20-001-36 Приказ Минстроя России от 12.11.14 №703/пр | Добавлять на 1 стык, диаметр трубопровода наружный: до 219 мм (ОП п.1.12.6 При производстве работ на высоте свыше 5 м, К=1+0,04М, где М - число метров сверх 5 (1+0,04*1,025) ОЗП=1,04; ТЗ=1,04) ИНДЕКС К ПОЗИЦИИ(справочно): 1 с 3% на диагностику стыков к СМР=1,03 НР (1760,91 руб.): 90% от ФОТ (1956,57 руб.) СП (900,02 руб.): 46% от ФОТ (1956,57 руб.) | 1 стык | 12 6*2 | 254.92 | 136.06 | 91.24 | 5.72 | 3059.04 | 1632.72 | 1094.88 | 68.64 | 10.1088 | 121.31 | 0.35 | 4.2
12 | Поставка заказчика | Задвижки клиновые с выдвижным шпинделем фланцевые 30с41нж исп.В с КОФ, материал - сталь 20Л, Ру 16 Ду 200 ИНДЕКС К ПОЗИЦИИ(справочно): 1 с 3% на диагностику стыков к СМР=1,03 | шт. | 6
13 | ТЕРм12-12-001-13 Приказ Минстроя России от 12.11.14 №703/пр | Арматура фланцевая с ручным приводом или без привода водопроводная на условное давление до 4 МПа, диаметр условного прохода: 200 мм 284,21 = 331,47 - 0,35 x 21,24 - 2,6 x 15,32 ИНДЕКС К ПОЗИЦИИ(справочно): 1 с 3% на диагностику стыков к СМР=1,03 НР (728,5 руб.): 90% от ФОТ (809,44 руб.) СП (372,34 руб.): 46% от ФОТ (809,44 руб.) | 1 шт. | 6 | 284.21 | 94.12 | 188.2 | 23.19 | 1705.26 | 564.72 | 1129.2 | 139.14 | 7.74 | 46.44 | 1.42 | 8.52
Уд | 1. 101-1703 | Прокладки резиновые (пластина техническая прессованная) | кг | 0,35 2,1 | 21.24 |  |  |  | 44.6
Уд | 2. 101-1977 | Болты с гайками и шайбами строительные | кг | 2,6 15,6 | 15.32 |  |  |  | 238.99
14 | ТЕРм12-20-001-27 Приказ Минстроя России от 12.11.14 №703/пр | Добавлять на 1 стык, диаметр трубопровода наружный: до 32 мм ИНДЕКС К ПОЗИЦИИ(справочно): 1 с 3% на диагностику стыков к СМР=1,03 НР (675,32 руб.): 90% от ФОТ (750,35 руб.) СП (345,16 руб.): 46% от ФОТ (750,35 руб.) | 1 стык | 16 8*2 | 56.92 | 39.15 | 15.65 | 1.63 | 910.72 | 626.4 | 250.4 | 26.08 | 2.95 | 47.2 | 0.1 | 1.6
15 | Поставка заказчика | Клапан запорный с КОФ 15с65нж ду 25 ру 16 ИНДЕКС К ПОЗИЦИИ(справочно): 1 с 3% на диагностику стыков к СМР=1,03 | шт. | 8
16 | ТЕРм12-12-001-04 Приказ Минстроя России от 12.11.14 №703/пр | Арматура фланцевая с ручным приводом или без привода водопроводная на условное давление до 4 МПа, диаметр условного прохода: 25 мм 37,20 = 39,13 - 0,03 x 21,24 - 0,084 x 15,32 ИНДЕКС К ПОЗИЦИИ(справочно): 1 с 3% на диагностику стыков к СМР=1,03 НР (302,06 руб.): 90% от ФОТ (335,62 руб.) СП (154,39 руб.): 46% от ФОТ (335,62 руб.) | 1 шт. | 8 | 37.2 | 36.48 |  |  | 297.6 | 291.84 |  |  | 3 | 24
Уд | 1. 101-1703 | Прокладки резиновые (пластина техническая прессованная) | кг | 0,03 0,24 | 21.24 |  |  |  | 5.1
Уд | 2. 101-1977 | Болты с гайками и шайбами строительные | кг | 0,084 0,672 | 15.32 |  |  |  | 10.3
Трубы, детали трубопроводов, материалы
17 | ТЕРм12-20-001-04 Приказ Минстроя России от 12.11.14 №703/пр | Трубопроводы в помещениях или на открытых площадках, монтируемые из труб и готовых деталей, на условное давление не более 2,5 МПа, диаметр трубопровода наружный: до 32 мм ИНДЕКС К ПОЗИЦИИ(справочно): 1 с 3% на диагностику стыков к СМР=1,03 НР (14,99 руб.): 90% от ФОТ (16,66 руб.) СП (7,66 руб.): 46% от ФОТ (16,66 руб.) | 1 м | 1.6 | 46.6 | 6.65 | 39.79 | 2.4 | 74.56 | 10.64 | 63.66 | 3.84 | 0.58 | 0.93 | 0.16 | 0.26
18 | ТССЦ-103-2109 Приказ Минстроя России от 01.06.16 №380/пр | Трубы стальные бесшовные, холоднодеформированные из стали марок 10, 20, 30, 45 (ГОСТ 8734-75, 8733-74), наружным диаметром: 32 мм, толщина стенки 4,0 мм Прим. 32х3,5 мм ИНДЕКС К ПОЗИЦИИ(справочно): 1 с 3% на диагностику стыков к СМР=1,03 | м | 1.6 | 51.83 |  |  |  | 82.93
19 | ТЕРм12-20-001-27 Приказ Минстроя России от 12.11.14 №703/пр | Добавлять на 1 стык, диаметр трубопровода наружный: до 32 мм ИНДЕКС К ПОЗИЦИИ(справочно): 1 с 3% на диагностику стыков к СМР=1,03 НР (84,42 руб.): 90% от ФОТ (93,8 руб.) СП (43,15 руб.): 46% от ФОТ (93,8 руб.) | 1 стык | 2 | 56.92 | 39.15 | 15.65 | 1.63 | 113.84 | 78.3 | 31.3 | 3.26 | 2.95 | 5.9 | 0.1 | 0.2
20 | ТЕРм12-20-001-09 Приказ Минстроя России от 12.11.14 №703/пр | Трубопроводы в помещениях или на открытых площадках, монтируемые из труб и готовых деталей, на условное давление не более 2,5 МПа, диаметр трубопровода наружный: до 89 мм ИНДЕКС К ПОЗИЦИИ(справочно): 1 с 3% на диагностику стыков к СМР=1,03 НР (106,7 руб.): 90% от ФОТ (118,56 руб.) СП (54,54 руб.): 46% от ФОТ (118,56 руб.) | 1 м | 8,752 8+0,188*4 | 59.31 | 8.6 | 50.25 | 3.18 | 519.08 | 75.27 | 439.79 | 27.83 | 0.75 | 6.56 | 0.21 | 1.84
21 | ТССЦ-103-0388 Приказ Минстроя России от 12.11.14 №703/пр | Трубы стальные бесшовные, горячедеформированные со снятой фаской из стали марок 15, 20, 25, наружным диаметром 89 мм, толщина стенки 4 мм ИНДЕКС К ПОЗИЦИИ(справочно): 1 с 3% на диагностику стыков к СМР=1,03 | м | 8 | 79.08 |  |  |  | 632.64
22 | Поставка заказчика | Отвод 90-89х4 сталь В20 ИНДЕКС К ПОЗИЦИИ(справочно): 1 с 3% на диагностику стыков к СМР=1,03 | шт. | 4
23 | ТЕРм12-20-001-32 Приказ Минстроя России от 12.11.14 №703/пр | Добавлять на 1 стык, диаметр трубопровода наружный: до 89 мм ИНДЕКС К ПОЗИЦИИ(справочно): 1 с 3% на диагностику стыков к СМР=1,03 НР (447,95 руб.): 90% от ФОТ (497,72 руб.) СП (228,95 руб.): 46% от ФОТ (497,72 руб.) | 1 стык | 8 4*2 | 89.82 | 51.49 | 34.4 | 2.61 | 718.56 | 411.92 | 275.2 | 20.88 | 3.88 | 31.04 | 0.16 | 1.28
24 | ТЕРм12-20-001-10 Приказ Минстроя России от 12.11.14 №703/пр | Трубопроводы в помещениях или на открытых площадках, монтируемые из труб и готовых деталей, на условное давление не более 2,5 МПа, диаметр трубопровода наружный: до 108 мм ИНДЕКС К ПОЗИЦИИ(справочно): 1 с 3% на диагностику стыков к СМР=1,03 НР (25,86 руб.): 90% от ФОТ (28,73 руб.) СП (13,22 руб.): 46% от ФОТ (28,73 руб.) | 1 м | 1,736 1,5+0,236*1 | 71.69 | 10.44 | 60.71 | 3.95 | 124.45 | 18.12 | 105.39 | 6.86 | 0.91 | 1.58 | 0.26 | 0.45
25 | ТССЦ-103-0401 Приказ Минстроя России от 01.06.16 №380/пр | Трубы стальные бесшовные, горячедеформированные со снятой фаской из стали марок 15, 20, 25, наружным диаметром: 108 мм, толщина стенки 4 мм ИНДЕКС К ПОЗИЦИИ(справочно): 1 с 3% на диагностику стыков к СМР=1,03 | м | 1.5 | 98.52 |  |  |  | 147.78
26 | данные ОКОиМ | Отвод 90-108х4 сталь В20 МАТ=278,4/1,2/6 ИНДЕКС К ПОЗИЦИИ(справочно): 1 с 3% на диагностику стыков к СМР=1,03 | шт. | 1 | 38,67 278,4/1,2/6 |  |  |  | 38.67
27 | ТЕРм12-20-001-33 Приказ Минстроя России от 12.11.14 №703/пр | Добавлять на 1 стык, диаметр трубопровода наружный: до 108 мм ИНДЕКС К ПОЗИЦИИ(справочно): 1 с 3% на диагностику стыков к СМР=1,03 НР (219,86 руб.): 90% от ФОТ (244,29 руб.) СП (112,37 руб.): 46% от ФОТ (244,29 руб.) | 1 стык | 3 1*2+1 | 113.86 | 67.54 | 40.84 | 3.27 | 341.58 | 202.62 | 122.52 | 9.81 | 5.09 | 15.27 | 0.2 | 0.6
28 | ТЕРм12-20-001-12 Приказ Минстроя России от 12.11.14 №703/пр | Трубопроводы в помещениях или на открытых площадках, монтируемые из труб и готовых деталей, на условное давление не более 2,5 МПа, диаметр трубопровода наружный: до 159 мм ИНДЕКС К ПОЗИЦИИ(справочно): 1 с 3% на диагностику стыков к СМР=1,03 НР (196,97 руб.): 90% от ФОТ (218,86 руб.) СП (100,68 руб.): 46% от ФОТ (218,86 руб.) | 1 м | 10,177 7+0,353*9 | 94.93 | 13.38 | 80.36 | 5.32 | 966.1 | 136.17 | 817.82 | 54.14 | 1.18 | 12.01 | 0.35 | 3.56
29 | ТССЦ-103-0454 Приказ Минстроя России от 01.06.16 №380/пр | Трубы стальные бесшовные, горячедеформированные со снятой фаской из стали марок 15, 20, 25, наружным диаметром: 159 мм, толщина стенки 4,5 мм ИНДЕКС К ПОЗИЦИИ(справочно): 1 с 3% на диагностику стыков к СМР=1,03 | м | 7 | 156.4 |  |  |  | 1094.8
30 | Поставка заказчика | Отвод 90-159х4,5 сталь В20 ИНДЕКС К ПОЗИЦИИ(справочно): 1 с 3% на диагностику стыков к СМР=1,03 | шт. | 9
31 | ТЕРм12-20-001-35 Приказ Минстроя России от 12.11.14 №703/пр | Добавлять на 1 стык, диаметр трубопровода наружный: до 159 мм ИНДЕКС К ПОЗИЦИИ(справочно): 1 с 3% на диагностику стыков к СМР=1,03 НР (1779,72 руб.): 90% от ФОТ (1977,47 руб.) СП (909,64 руб.): 46% от ФОТ (1977,47 руб.) | 1 стык | 18 9*2 | 160.06 | 91.12 | 59.78 | 4.41 | 2881.08 | 1640.16 | 1076.04 | 79.38 | 6.77 | 121.86 | 0.27 | 4.86
32 | ТЕРм12-20-001-13 Приказ Минстроя России от 12.11.14 №703/пр | Трубопроводы в помещениях или на открытых площадках, монтируемые из труб и готовых деталей, на условное давление не более 2,5 МПа, диаметр трубопровода наружный: до 219 мм (ОП п.1.12.6 При производстве работ на высоте свыше 5 м, К=1+0,04М, где М - число метров сверх 5 (1+0,04*1,025) ОЗП=1,04; ТЗ=1,04) ИНДЕКС К ПОЗИЦИИ(справочно): 1 с 3% на диагностику стыков к СМР=1,03 НР (124,53 руб.): 90% от ФОТ (138,37 руб.) СП (63,65 руб.): 46% от ФОТ (138,37 руб.) | 1 м | 5,442 4,5+0,471*2 | 104.59 | 16.3 | 86.22 | 5.81 | 569.18 | 88.7 | 469.21 | 31.62 | 1.404 | 7.64 | 0.38 | 2.07
33 | ТССЦ-103-0469 Приказ Минстроя России от 28.02.17 №581/пр | Трубы стальные бесшовные, горячедеформированные со снятой фаской из стали марок 15, 20, 25, наружным диаметром 219 мм, толщина стенки 6 мм ИНДЕКС К ПОЗИЦИИ(справочно): 1 с 3% на диагностику стыков к СМР=1,03 | м | 4.5 | 297.39 |  |  |  | 1338.26
34 | данные ОКОиМ | Отвод 90-219х6 сталь В20 МАТ=1737,6/1,2/6 ИНДЕКС К ПОЗИЦИИ(справочно): 1 с 3% на диагностику стыков к СМР=1,03 | шт. | 2 | 241,33 1737,6/1,2/6 |  |  |  | 482.66
35 | ТЕРм12-20-001-36 Приказ Минстроя России от 12.11.14 №703/пр | Добавлять на 1 стык, диаметр трубопровода наружный: до 219 мм (ОП п.1.12.6 При производстве работ на высоте свыше 5 м, К=1+0,04М, где М - число метров сверх 5 (1+0,04*1,025) ОЗП=1,04; ТЗ=1,04) ИНДЕКС К ПОЗИЦИИ(справочно): 1 с 3% на диагностику стыков к СМР=1,03 НР (586,97 руб.): 90% от ФОТ (652,19 руб.) СП (300,01 руб.): 46% от ФОТ (652,19 руб.) | 1 стык | 4 2*2 | 254.92 | 136.06 | 91.24 | 5.72 | 1019.68 | 544.24 | 364.96 | 22.88 | 10.1088 | 40.44 | 0.35 | 1.4
36 | ТЕРм12-10-001-01 Приказ Минстроя России от 12.11.14 №703/пр | Бобышки, штуцеры на условное давление: до 10 МПа 1 510,40 = 3 398,40 - 100 x 10,19 - 100 x 2,79 - 100 x 5,90 ИНДЕКС К ПОЗИЦИИ(справочно): 1 с 3% на диагностику стыков к СМР=1,03 НР (32,92 руб.): 90% от ФОТ (36,58 руб.) СП (16,83 руб.): 46% от ФОТ (36,58 руб.) | 100 шт. | 0,04 4 / 100 | 1510.4 | 795.26 | 528.12 |  | 60.42 | 31.81 | 21.12 |  | 65.4 | 2.62
Уд | 1. 108-0081 | Бобышки скошенные | шт. | 100 4 | 10.19 |  |  |  | 40.76
Уд | 2. 301-3240 | Колпачки-заглушки 1" | шт. | 100 4 | 2.79 |  |  |  | 11.16
Уд | 3. 507-2630 | Пробки П-М27х2 | шт. | 100 4 | 5.9 |  |  |  | 23.6
37 | Чертеж ПКО 09-19491.01.000 | Штуцер DN150 ИНДЕКС К ПОЗИЦИИ(справочно): 1 с 3% на диагностику стыков к СМР=1,03 | шт. | 1
38 | Чертеж ПКО 09-19491.02.000 | Штуцер DN150 ИНДЕКС К ПОЗИЦИИ(справочно): 1 с 3% на диагностику стыков к СМР=1,03 | шт. | 1
39 | Чертеж ПКО 09-19491.03.000 | Штуцер DN150 ИНДЕКС К ПОЗИЦИИ(справочно): 1 с 3% на диагностику стыков к СМР=1,03 | шт. | 1
40 | Чертеж ПКО 09-19491.04.000 | Штуцер DN150 ИНДЕКС К ПОЗИЦИИ(справочно): 1 с 3% на диагностику стыков к СМР=1,03 | шт. | 1
41 | ТССЦ-507-2639 Приказ Минстроя России от 01.06.16 №380/пр | Опоры подвижные приварные для стальных трубопроводов Ду от 50 до 400 мм, с изоляцией типа ОПП-2, высотой опоры: 100 мм, диаметром условного прохода 80 мм ИНДЕКС К ПОЗИЦИИ(справочно): 1 с 3% на диагностику стыков к СМР=1,03 | шт. | 4 | 15.13 |  |  |  | 60.52
42 | ТССЦ-507-2640 Приказ Минстроя России от 01.06.16 №380/пр | Опоры подвижные приварные для стальных трубопроводов Ду от 50 до 400 мм, с изоляцией типа ОПП-2, высотой опоры: 100 мм, диаметром условного прохода 100 мм ИНДЕКС К ПОЗИЦИИ(справочно): 1 с 3% на диагностику стыков к СМР=1,03 | шт. | 1 | 22.32 |  |  |  | 22.32
43 | ТССЦ-507-2642 Приказ Минстроя России от 01.06.16 №380/пр | Опоры подвижные приварные для стальных трубопроводов Ду от 50 до 400 мм, с изоляцией типа ОПП-2, высотой опоры: 100 мм, диаметром условного прохода 150 мм ИНДЕКС К ПОЗИЦИИ(справочно): 1 с 3% на диагностику стыков к СМР=1,03 | шт. | 2 | 25.23 |  |  |  | 50.46
44 | ТЕРм12-20-001-33 Приказ Минстроя России от 12.11.14 №703/пр | Добавлять на 1 стык, диаметр трубопровода наружный: до 108 мм ИНДЕКС К ПОЗИЦИИ(справочно): 1 с 3% на диагностику стыков к СМР=1,03 НР (146,57 руб.): 90% от ФОТ (162,86 руб.) СП (74,92 руб.): 46% от ФОТ (162,86 руб.) | 1 стык | 2 | 113.86 | 67.54 | 40.84 | 3.27 | 227.72 | 135.08 | 81.68 | 6.54 | 5.09 | 10.18 | 0.2 | 0.4
45 | Поставка заказчика Приказ Минстроя России от 01.06.16 №380/пр | Фланцы из углеродистой стали марки 20 и 25 с температурным пределом применения от 243 К (-30град.С) до 698 К (+425град.С) на условное давление: Ру 1,6 МПа (16 кгс/см2), диаметром условного прохода 100 мм ИНДЕКС К ПОЗИЦИИ(справочно): 1 с 3% на диагностику стыков к СМР=1,03 | компл. | 1
46 | РН5-1-18 | Разборка и сборка фланцевых соединений с заменой прокладок,на условное давление до 1,6МПа(16кгс/см2), условный проход Ду до 100мм (Индекс ОЗП=16,92; ЭМ=21,28; ЗПМ=16,92; МАТ=19,35; Сборка ПЗ=0,5 (ОЗП=0,5; ЭМ=0,5 к расх.; ЗПМ=0,5; МАТ=0,5 к расх.; ТЗ=0,5; ТЗМ=0,5)) ИНДЕКС К ПОЗИЦИИ(справочно): 1 с 3% на диагностику стыков к СМР=1,03 НР (14,72 руб.): 90% от ФОТ (16,35 руб.) СП (7,52 руб.): 46% от ФОТ (16,35 руб.) | шт. | 2 | 8.57 | 7.11 | 1.17 |  | 17.14 | 14.22 | 2.34 |  | 0.825 | 1.65
47 | ТССЦ-101-1714 Приказ Минстроя России от 12.11.14 №703/пр | Болты с гайками и шайбами строительные Прим. ИНДЕКС К ПОЗИЦИИ(справочно): 1 с 3% на диагностику стыков к СМР=1,03 | т | 0,001296 (8*0,129+8*0,033)/1000 | 15325 |  |  |  | 19.86
48 | ТССЦ-509-2160 Приказ Минстроя России от 01.06.16 №380/пр | Прокладки паронитовые ИНДЕКС К ПОЗИЦИИ(справочно): 1 с 3% на диагностику стыков к СМР=1,03 | кг | 0.047 | 28.65 |  |  |  | 1.35
Итого прямые затраты по разделу в базисных ценах | [8 empty] | 20957.54 | 8142.37 | 7970.71 | 665.5 |  | 622.83 |  | 41.32
Итого прямые затраты по разделу с учетом коэффициентов к итогам (Стесненные условия ОЗП=15%; ЭМ=15%; ЗПМ=15%; ТЗ=15%; ТЗМ=15% (Поз. 5, 7, 14, 16, 20-21, 23, 26, 32-35, 41-43, 46-48, 8, 10-11, 13, 17-19, 24-25, 27-29, 31, 36, 44)) | [8 empty] | 23374.51 | 9363.73 | 9166.32 | 765.33 |  | 716.25 |  | 47.52
Накладные расходы | [8 empty] | 9116.16
Сметная прибыль | [8 empty] | 4659.37
Итоги по разделу 2 Технологические трубопроводы :
Прокладка и монтаж сетей связи | [8 empty] | 13209.87 |  |  |  |  | 238.06 |  | 13.79
Технологические трубопроводы | [8 empty] | 23940.17 |  |  |  |  | 478.19 |  | 33.73
Итого | [8 empty] | 37150.04 |  |  |  |  | 716.25 |  | 47.52
Всего с учетом "с 3% на диагностику стыков к СМР=1,03" | [8 empty] | 38264.54 |  |  |  |  | 716.25 |  | 47.52
Справочно, в базисных ценах:
Материалы | [8 empty] | 4844.46
Машины и механизмы | [8 empty] | 9166.32
ФОТ | [8 empty] | 10129.06
Накладные расходы | [8 empty] | 9116.16
Сметная прибыль | [8 empty] | 4659.37
Итого по разделу 2 Технологические трубопроводы | [8 empty] | 38264.54 |  |  |  |  | 716.25 |  | 47.52
Раздел 3. Общестроительные работы
49 | ТЕР26-01-009-01 Приказ Минстроя России от 12.11.14 №703/пр | Изоляция трубопроводов: матами минераловатными марок 75, 100, плитами минераловатными на синтетическом связующем марки 75 969,88 = 1 396,49 - 0,0265 x 13 325,93 - 0,002204 x 15 776,28 - 0,78 x 49,61 ИНДЕКС К ПОЗИЦИИ(справочно): 2 НР (264,66 руб.): 97% от ФОТ (272,85 руб.) СП (150,07 руб.): 55% от ФОТ (272,85 руб.) | 1 м3 изоляции | 1.02 | 969.88 | 232.61 | 57.04 |  | 989.28 | 237.26 | 58.18 |  | 18.85 | 19.23
Уд | 1. 101-1876 | Сталь листовая оцинкованная толщиной листа 0,8 мм | т | 0,0265 0,02703 | 13325.93 |  |  |  | 360.2
Уд | 2. 104-0077 | Стеклопластик рулонный марки РСТ-А-Л-В | 1000 м2 | 0,002204 0,0022481 | 15776.28 |  |  |  | 35.47
Уд | 3. 506-0878 | Листы алюминиевые марки АД1Н, толщиной 1 мм | кг | 0,78 0,7956 | 49.61 |  |  |  | 39.47
50 | ТЕР26-01-049-01 Приказ Минстроя России от 12.11.14 №703/пр | Покрытие поверхности изоляции трубопроводов: листами алюминиевых сплавов 2 090,43 = 13 595,22 - 122 x 84,87 - 4,55 x 48,89 - 18,71 x 49,61 ИНДЕКС К ПОЗИЦИИ(справочно): 2 НР (451,83 руб.): 97% от ФОТ (465,8 руб.) СП (256,19 руб.): 55% от ФОТ (465,8 руб.) | 100 м2 поверхности покрытия изоляции | 0,221 22,1/100 | 2090.43 | 1832.74 | 196.54 |  | 461.99 | 405.04 | 43.44 |  | 148.52 | 32.82
Уд | 1. 104-0166 | Детали защитных покрытий конструкций тепловой изоляции трубопроводов: из листов алюминиевых сплавов толщиной 0,5 мм, криволинейные | м2 | 122 26,962 | 84.87 |  |  |  | 2288.26
Уд | 2. 506-0609 | Ленты алюминиевые марки АД1Н, шириной: 20 мм, толщиной 0,8 мм | кг | 4,55 1,00555 | 48.89 |  |  |  | 49.16
Уд | 3. 506-0878 | Листы алюминиевые марки АД1Н, толщиной: 1 мм | кг | 18,71 4,13491 | 49.61 |  |  |  | 205.13
51 | ТССЦ-506-0879 Приказ Минстроя России от 01.06.16 №380/пр | Листы алюминиевые марки АД1Н, толщиной: 0,5 мм ИНДЕКС К ПОЗИЦИИ(справочно): 2 | кг | 38,42085 1,22*22,1*2,85*0,5 | 50.09 |  |  |  | 1924.5
52 | ТЕР26-01-012-01 Приказ Минстроя России от 12.11.14 №703/пр | Изоляция арматуры и фланцевых соединений съемными полуфутлярами из матов минераловатных прошивных и листов алюминиевых сплавов, условный диаметр трубопроводов: до 200 мм 735,91 = 3 455,12 - 0,37 x 16,87 - 0,82 x 380,00 - 4,18 x 48,89 - 35,47 x 61,94 ИНДЕКС К ПОЗИЦИИ(справочно): 2 НР (1603,34 руб.): 97% от ФОТ (1652,93 руб.) СП (909,11 руб.): 55% от ФОТ (1652,93 руб.) | 10 шт. арматуры и фланцевых соединений | 2,2 (8+4+4+6) / 10 | 735.91 | 653.33 | 75.14 |  | 1619 | 1437.33 | 165.31 |  | 46.6 | 102.52
Уд | 1. 101-1879 | Заклепка СТД-985 | кг | 0,37 0,814 | 16.87 |  |  |  | 13.73
Уд | 2. 104-0009 | Маты прошивные из минеральной ваты: без обкладок М-100, толщина 60 мм | м3 | 0,82 1,804 | 380 |  |  |  | 685.52
Уд | 3. 506-0609 | Ленты алюминиевые марки АД1Н, шириной: 20 мм, толщиной 0,8 мм | кг | 4,18 9,196 | 48.89 |  |  |  | 449.59
Уд | 4. 506-0880 | Листы алюминиевые марки АД1Н, толщиной: 0,8 мм | кг | 35,47 78,034 | 61.94 |  |  |  | 4833.43
53 | ТЕР26-01-053-02 Приказ Минстроя России от 12.11.14 №703/пр | Покрытие изоляции фасонных поверхностей листовым металлом с заготовкой покрытия (МАТ=0 МАТ=0 к расх.) ИНДЕКС К ПОЗИЦИИ(справочно): 2 НР (-873,75 руб.): 97% от ФОТ (-900,77 руб.) СП (-495,42 руб.): 55% от ФОТ (-900,77 руб.) | 100 м2 поверхности покрытия изоляции | -0,2054 -20,54 / 100 | 4214.13 | 3813.44 | 400.69 |  | -865.58 | -783.28 | -82.3 |  | 272 | -55.87
54 | Материал заказчика | Термочехол защитный теплоизоляционный для трубопроводной арматуры Ду 25 Ру16 ИНДЕКС К ПОЗИЦИИ(справочно): 2 | шт. | 8
55 | Материал заказчика | Термочехол защитный теплоизоляционный для трубопроводной арматуры Ду 80 Ру16 ИНДЕКС К ПОЗИЦИИ(справочно): 2 | шт. | 4
56 | Материал заказчика | Термочехол защитный теплоизоляционный для трубопроводной арматуры Ду 150 Ру16 ИНДЕКС К ПОЗИЦИИ(справочно): 2 | шт. | 4
57 | Материал заказчика | Термочехол защитный теплоизоляционный для трубопроводной арматуры Ду 200 Ру16 ИНДЕКС К ПОЗИЦИИ(справочно): 2 | шт. | 6
Итого прямые затраты по разделу в базисных ценах | [8 empty] | 4129.19 | 1296.35 | 184.63 |  |  | 98.7
Итого прямые затраты по разделу с учетом коэффициентов к итогам (Стесненные условия ОЗП=15%; ЭМ=15%; ЗПМ=15%; ТЗ=15%; ТЗМ=15% (Поз. 49-53)) | [8 empty] | 4351.33 | 1490.8 | 212.32 |  |  | 113.51
Накладные расходы | [8 empty] | 1446.08
Сметная прибыль | [8 empty] | 819.94
Итоги по разделу 3 Общестроительные работы :
Теплоизоляционные работы | [8 empty] | 6617.35 |  |  |  |  | 113.51
Итого | [8 empty] | 6617.35 |  |  |  |  | 113.51
Всего с учетом " " | [8 empty] | 6617.35 |  |  |  |  | 113.51
Справочно, в базисных ценах:
Материалы | [8 empty] | 2648.21
Машины и механизмы | [8 empty] | 212.32
ФОТ | [8 empty] | 1490.8
Накладные расходы | [8 empty] | 1446.08
Сметная прибыль | [8 empty] | 819.94
Итого по разделу 3 Общестроительные работы | [8 empty] | 6617.35 |  |  |  |  | 113.51
Раздел 4. Окраска металлических поверхностей
58 | ТЕР13-03-004-22 Приказ Минстроя России от 12.11.14 №703/пр | Окраска металлических огрунтованных поверхностей: эмалью КО-88 ИНДЕКС К ПОЗИЦИИ(справочно): 2 НР (3,68 руб.): 94% от ФОТ (3,92 руб.) СП (2 руб.): 51% от ФОТ (3,92 руб.) | 100 м2 окрашиваемой поверхности | 0,121 12,1 / 100 | 1212.23 | 28.1 | 5.87 | 0.12 | 146.68 | 3.4 | 0.71 | 0.01 | 2.45 | 0.3 | 0.01
Итого прямые затраты по разделу в базисных ценах | [8 empty] | 146.68 | 3.4 | 0.71 | 0.01 |  | 0.3
Итого прямые затраты по разделу с учетом коэффициентов к итогам (Стесненные условия ОЗП=15%; ЭМ=15%; ЗПМ=15%; ТЗ=15%; ТЗМ=15% (Поз. 58)) | [8 empty] | 147.3 | 3.91 | 0.82 | 0.01 |  | 0.35
Накладные расходы | [8 empty] | 3.68
Сметная прибыль | [8 empty] | 2
Итоги по разделу 4 Окраска металлических поверхностей :
Защита строительных конструкций и оборудования от коррозии | [8 empty] | 152.98 |  |  |  |  | 0.35
Итого | [8 empty] | 152.98 |  |  |  |  | 0.35
Всего с учетом " " | [8 empty] | 152.98 |  |  |  |  | 0.35
Справочно, в базисных ценах:
Материалы | [8 empty] | 142.57
Машины и механизмы | [8 empty] | 0.82
ФОТ | [8 empty] | 3.92
Накладные расходы | [8 empty] | 3.68
Сметная прибыль | [8 empty] | 2
Итого по разделу 4 Окраска металлических поверхностей | [8 empty] | 152.98 |  |  |  |  | 0.35
ИТОГИ ПО СМЕТЕ:
Итого прямые затраты по смете в базисных ценах | [8 empty] | 25706.42 | 9668.03 | 8403.15 | 688.74 |  | 743.3 |  | 42.69
Итого прямые затраты по смете с учетом коэффициентов к итогам (Стесненные условия ОЗП=15%; ЭМ=15%; ЗПМ=15%; ТЗ=15%; ТЗМ=15% (Поз. 49-53, 58, 1-5, 7, 14, 16, 20-21, 23, 26, 32-35, 41-43, 46-48, 8, 10-11, 13, 17-19, 24-25, 27-29, 31, 36, 44)) | [8 empty] | 28417.1 | 11118.23 | 9663.63 | 792.05 |  | 854.8 |  | 49.1
Накладные расходы | [8 empty] | 10823.77
Сметная прибыль | [8 empty] | 5613.1
Итоги по смете:
Итого Строительные работы | [8 empty] | 6770.33 |  |  |  |  | 113.86
Итого Монтажные работы | [8 empty] | 39198.14 |  |  |  |  | 740.94 |  | 49.1
Итого | [8 empty] | 45968.47 |  |  |  |  | 854.8 |  | 49.1
Справочно, в базисных ценах:
Материалы | [8 empty] | 7635.24
Машины и механизмы | [8 empty] | 9663.63
ФОТ | [8 empty] | 11910.28
Накладные расходы | [8 empty] | 10823.77
Сметная прибыль | [8 empty] | 5613.1
ВСЕГО по смете | [8 empty] | 45968.47 |  |  |  |  | 854.8 |  | 49.1
Составил: ___________________________Довгань А.Ф.
(должность, подпись, расшифровка)
Проверил: ___________________________Степанова Г.Ф.
(должность, подпись, расшифровка)