## ЛСР 17 граф
СОГЛАСОВАНО: | [11 empty] | УТВЕРЖДАЮ:
_________________ | [11 empty] | _________________
" _____ " ________________ 2021 г. | [11 empty] | "____" ______________2021 г.
АО "СНХЗ"
(наименование стройки)
ЛОКАЛЬНЫЙ СМЕТНЫЙ РАСЧЕТ № 118-22
(локальная смета)
|  | на | Устройство трубопровода бутадиена с холодильников №98/1-3 в емкость №101
(наименование работ и затрат, наименование объекта)
Основание: Проект №19763-ТХ
|  |  | Сметная стоимость _______________________________________________________________________________________________ | [5 empty] | ___________________________10,820 |  | тыс. руб.
|  |  | строительных работ _______________________________________________________________________________________________ | [5 empty] | _______________________________________________________________________________________________0,067 |  | тыс. руб.
|  |  | монтажных работ _______________________________________________________________________________________________ | [5 empty] | _______________________________________________________________________________________________10,753 |  | тыс. руб.
|  |  | Средства на оплату труда _______________________________________________________________________________________________ | [5 empty] | ___________________________2,989 |  | тыс. руб.
|  |  | Сметная трудоемкость _______________________________________________________________________________________________ | [5 empty] | _______________________________________________________________________________________________216,44 |  | чел.час
Составлен(а) в текущих (прогнозных) ценах по состоянию на ______________
№ пп | Обосно- вание | Наименование | Ед. изм. | Кол. | Стоимость единицы, руб. |  |  |  | Общая стоимость, руб. |  |  |  | Т/з осн. раб.на ед. | Т/з осн. раб. Всего | Т/з мех. на ед. | Т/з мех. Всего
[5 empty] | Всего | В том числе |  |  | Всего | В том числе
[6 empty] | Осн.З/п | Эк.Маш | З/пМех |  | Осн.З/п | Эк.Маш | З/пМех
1 | 2 | 3 | 4 | 5 | 6 | 7 | 8 | 9 | 10 | 11 | 12 | 13 | 14 | 15 | 16 | 17
Раздел 1. Технологические трубопроводы
Арматура
1 | ТЕРм12-20-001-32 Приказ Минстроя России от 12.11.14 №703/пр | Добавлять на 1 стык, диаметр трубопровода наружный: до 89 мм (ОП п.1.12.6 При производстве работ на высоте свыше 5 м, К=1+0,04М, где М - число метров сверх 5 (1+0,04*8,9) ОЗП=1,35; ТЗ=1,35) НР (746,45 руб.): 90% от ФОТ (829,39 руб.) СП (381,52 руб.): 46% от ФОТ (829,39 руб.) | 1 стык | 10 5*2 | 107.84 | 69.51 | 34.4 | 2.61 | 1078.4 | 695.1 | 344 | 26.1 | 5.238 | 52.38 | 0.16 | 1.6
2 | Материал заказчика | Задвижки клиновые с выдвижным шпинделем фланцевые 30с41нж исп.В с КОФ, материал - сталь 20Л, Ру 16 Ду 80 | шт. | 5
3 | ТЕРм12-12-001-09 Приказ Минстроя России от 12.11.14 №703/пр | Арматура фланцевая с ручным приводом или без привода водопроводная на условное давление до 4 МПа, диаметр условного прохода: 80 мм 136,21 = 144,28 - 0,12 x 21,24 - 0,36 x 15,32 НР (327,64 руб.): 90% от ФОТ (364,04 руб.) СП (167,46 руб.): 46% от ФОТ (364,04 руб.) | 1 шт. | 5 | 136.21 | 53.02 | 82.14 | 10.29 | 681.05 | 265.1 | 410.7 | 51.45 | 4.36 | 21.8 | 0.63 | 3.15
Уд | 1. 101-1703 | Прокладки резиновые (пластина техническая прессованная) | кг | 0,12 0,6 | 21.24 |  |  |  | 12.74
Уд | 2. 101-1977 | Болты с гайками и шайбами строительные | кг | 0,36 1,8 | 15.32 |  |  |  | 27.58
Трубы, детали трубопроводов, материалы
4 | ТЕРм12-20-001-09 Приказ Минстроя России от 12.11.14 №703/пр | Трубопроводы в помещениях или на открытых площадках, монтируемые из труб и готовых деталей, на условное давление не более 2,5 МПа, диаметр трубопровода наружный: до 89 мм (ОП п.1.12.6 При производстве работ на высоте свыше 5 м, К=1+0,04М, где М - число метров сверх 5 (1+0,04*8,9) ОЗП=1,35; ТЗ=1,35) НР (155,04 руб.): 90% от ФОТ (172,27 руб.) СП (79,24 руб.): 46% от ФОТ (172,27 руб.) | 1 м | 10,128 9+0,188*6 | 62.32 | 11.61 | 50.25 | 3.18 | 631.18 | 117.59 | 508.93 | 32.21 | 1.0125 | 10.25 | 0.21 | 2.13
5 | ТССЦ-103-0388 Приказ Минстроя России от 12.11.14 №703/пр | Трубы стальные бесшовные, горячедеформированные со снятой фаской из стали марок 15, 20, 25, наружным диаметром 89 мм, толщина стенки 4 мм | м | 9 | 79.08 |  |  |  | 711.72
6 | данные ОКОиМ | Отвод 90-89х4 сталь В20 МАТ=208,8/1,2/6 | шт. | 6 | 29 208,8/1,2/6 |  |  |  | 174
7 | ТЕРм12-20-001-32 Приказ Минстроя России от 12.11.14 №703/пр | Добавлять на 1 стык, диаметр трубопровода наружный: до 89 мм (ОП п.1.12.6 При производстве работ на высоте свыше 5 м, К=1+0,04М, где М - число метров сверх 5 (1+0,04*8,9) ОЗП=1,35; ТЗ=1,35) НР (970,37 руб.): 90% от ФОТ (1078,19 руб.) СП (495,97 руб.): 46% от ФОТ (1078,19 руб.) | 1 стык | 13 6*2+1 | 107.84 | 69.51 | 34.4 | 2.61 | 1401.92 | 903.63 | 447.2 | 33.93 | 5.238 | 68.09 | 0.16 | 2.08
8 | ТССЦ-507-2639 Приказ Минстроя России от 01.06.16 №380/пр | Опоры подвижные приварные для стальных трубопроводов Ду от 50 до 400 мм, с изоляцией типа ОПП-2, высотой опоры: 100 мм, диаметром условного прохода 80 мм Прим. | шт. | 4 3+1 | 15.13 |  |  |  | 60.52
9 | ТЕРм12-20-001-32 Приказ Минстроя России от 12.11.14 №703/пр | Добавлять на 1 стык, диаметр трубопровода наружный: до 89 мм (ОП п.1.12.6 При производстве работ на высоте свыше 5 м, К=1+0,04М, где М - число метров сверх 5 (1+0,04*8,9) ОЗП=1,35; ТЗ=1,35) НР (447,87 руб.): 90% от ФОТ (497,63 руб.) СП (228,91 руб.): 46% от ФОТ (497,63 руб.) | 1 стык | 6 | 107.84 | 69.51 | 34.4 | 2.61 | 647.04 | 417.06 | 206.4 | 15.66 | 5.238 | 31.43 | 0.16 | 0.96
10 | ТССЦ-507-1816 Приказ Минстроя России от 01.06.16 №380/пр | Фланцы из углеродистой стали марки 20 и 25 с температурным пределом применения от 243 К (-30град.С) до 723 К (+450град.С) на условное давление: Ру 1,6 МПа (16 кгс/см2), диаметром условного прохода 80 мм | компл. | 3 1,5+1,5 | 208.45 |  |  |  | 625.35
11 | РН5-1-18 | Разборка и сборка фланцевых соединений с заменой прокладок,на условное давление до 1,6МПа(16кгс/см2), условный проход Ду до 100мм (Индекс ОЗП=16,92; ЭМ=21,28; ЗПМ=16,92; МАТ=19,35; Сборка ПЗ=0,5 (ОЗП=0,5; ЭМ=0,5 к расх.; ЗПМ=0,5; МАТ=0,5 к расх.; ТЗ=0,5; ТЗМ=0,5)) НР (22,08 руб.): 90% от ФОТ (24,53 руб.) СП (11,28 руб.): 46% от ФОТ (24,53 руб.) | шт. | 3 | 8.57 | 7.11 | 1.17 |  | 25.71 | 21.33 | 3.51 |  | 0.825 | 2.48
12 | ТССЦ-101-1714 Приказ Минстроя России от 12.11.14 №703/пр | Болты с гайками и шайбами строительные Прим. | т | 0,002004 (0,117*12+0,05*12)/1000 | 15325 |  |  |  | 30.71
13 | ТССЦ-509-2160 Приказ Минстроя России от 01.06.16 №380/пр | Прокладки паронитовые | кг | 0,018 0,006*3 | 28.65 |  |  |  | 0.52
Итого прямые затраты по разделу в базисных ценах | [8 empty] | 6068.12 | 2419.81 | 1920.74 | 159.35 |  | 186.43 |  | 9.92
Итого прямые затраты по разделу с учетом коэффициентов к итогам (Стесненные условия ОЗП=15%; ЭМ=15%; ЗПМ=15%; ТЗ=15%; ТЗМ=15% (Поз. 1, 3, 9-10, 4-8, 11-13)) | [8 empty] | 6719.21 | 2782.78 | 2208.86 | 183.25 |  | 214.39 |  | 11.41
Накладные расходы | [8 empty] | 2669.43
Сметная прибыль | [8 empty] | 1364.38
Итоги по разделу 1 Технологические трубопроводы :
Технологические трубопроводы | [8 empty] | 5682.42 |  |  |  |  | 121.45 |  | 6.57
Прокладка и монтаж сетей связи | [8 empty] | 5070.6 |  |  |  |  | 92.94 |  | 4.84
Итого | [8 empty] | 10753.02 |  |  |  |  | 214.39 |  | 11.41
В том числе:
Материалы | [8 empty] | 1727.57
Машины и механизмы | [8 empty] | 2208.86
ФОТ | [8 empty] | 2966.03
Накладные расходы | [8 empty] | 2669.43
Сметная прибыль | [8 empty] | 1364.38
Итого по разделу 1 Технологические трубопроводы | [8 empty] | 10753.02 |  |  |  |  | 214.39 |  | 11.41
Раздел 2. Общестроительные работы
14 | ТЕР15-04-030-04 Приказ Минстроя России от 12.11.14 №703/пр | Масляная окраска металлических поверхностей: решеток, переплетов, труб диаметром менее 50 мм и т.п., количество окрасок 2 1 154,35 = 1 225,33 - 2,7 x 26,29 НР (22,89 руб.): 100% от ФОТ (22,89 руб.) СП (11,22 руб.): 49% от ФОТ (22,89 руб.) | 100 м2 окрашиваемой поверхности | 0,025 2,5/100 | 1154.35 | 795.87 | 2.95 | 0.16 | 28.86 | 19.9 | 0.07 |  | 71.06 | 1.78 | 0.01
Уд | 1. 101-1825 | Олифа натуральная | кг | 2,7 0,0675 | 26.29 |  |  |  | 1.77
15 | ТССЦ-113-0021 Приказ Минстроя России от 01.06.16 №380/пр | Грунтовка: ГФ-021 красно-коричневая | т | 6,8E-5 0,0675/1000 | 17931 |  |  |  | 1.22
Итого прямые затраты по разделу в базисных ценах | [8 empty] | 30.08 | 19.9 | 0.07 |  |  | 1.78
Итого прямые затраты по разделу с учетом коэффициентов к итогам (Стесненные условия ОЗП=15%; ЭМ=15%; ЗПМ=15%; ТЗ=15%; ТЗМ=15% (Поз. 14-15)) | [8 empty] | 33.08 | 22.89 | 0.08 |  |  | 2.05
Накладные расходы | [8 empty] | 22.89
Сметная прибыль | [8 empty] | 11.22
Итоги по разделу 2 Общестроительные работы :
Отделочные работы | [8 empty] | 67.19 |  |  |  |  | 2.05
Итого | [8 empty] | 67.19 |  |  |  |  | 2.05
В том числе:
Материалы | [8 empty] | 10.11
Машины и механизмы | [8 empty] | 0.08
ФОТ | [8 empty] | 22.89
Накладные расходы | [8 empty] | 22.89
Сметная прибыль | [8 empty] | 11.22
Итого по разделу 2 Общестроительные работы | [8 empty] | 67.19 |  |  |  |  | 2.05
ИТОГИ ПО СМЕТЕ:
Итого прямые затраты по смете в базисных ценах | [8 empty] | 6098.2 | 2439.71 | 1920.81 | 159.35 |  | 188.21 |  | 9.92
Итого прямые затраты по смете с учетом коэффициентов к итогам (Стесненные условия ОЗП=15%; ЭМ=15%; ЗПМ=15%; ТЗ=15%; ТЗМ=15% (Поз. 14-15, 1, 3, 9-10, 4-8, 11-13)) | [8 empty] | 6752.29 | 2805.67 | 2208.94 | 183.25 |  | 216.44 |  | 11.41
Накладные расходы | [8 empty] | 2692.32
Сметная прибыль | [8 empty] | 1375.6
Итоги по смете:
Итого Строительные работы | [8 empty] | 67.19 |  |  |  |  | 2.05
Итого Монтажные работы | [8 empty] | 10753.02 |  |  |  |  | 214.39 |  | 11.41
Итого | [8 empty] | 10820.21 |  |  |  |  | 216.44 |  | 11.41
В том числе:
Материалы | [8 empty] | 1737.68
Машины и механизмы | [8 empty] | 2208.94
ФОТ | [8 empty] | 2988.92
Накладные расходы | [8 empty] | 2692.32
Сметная прибыль | [8 empty] | 1375.6
ВСЕГО по смете | [8 empty] | 10820.21 |  |  |  |  | 216.44 |  | 11.41