## ЛСР 17 граф
СОГЛАСОВАНО: | [11 empty] | УТВЕРЖДАЮ:
_________________ | [11 empty] | _________________
" _____ " ________________ 2021 г. | [11 empty] | "____" ______________2021 г.
ОАО СНХЗ
(наименование стройки)
ЛОКАЛЬНЫЙ СМЕТНЫЙ РАСЧЕТ № 147-21
(локальная смета)
|  | на | 147-21 - 19466-АТХ Устройство перемычки для подачи парогазовой смеси из конденсатора №67-2 в конденсатор №74-2, Цех Е-1-9-12а
(наименование работ и затрат, наименование объекта)
Основание: Проект №19466-АТХ
|  |  | Сметная стоимость _______________________________________________________________________________________________ | [5 empty] | ___________________________14,882 |  | тыс. руб.
|  |  | монтажных работ _______________________________________________________________________________________________ | [5 empty] | _______________________________________________________________________________________________11,692 |  | тыс. руб.
|  |  | оборудования _______________________________________________________________________________________________ | [5 empty] | _______________________________________________________________________________________________3,191 |  | тыс. руб.
|  |  | Средства на оплату труда _______________________________________________________________________________________________ | [5 empty] | ___________________________1,906 |  | тыс. руб.
|  |  | Сметная трудоемкость _______________________________________________________________________________________________ | [5 empty] | _______________________________________________________________________________________________151,79 |  | чел.час
Составлен(а) в текущих (прогнозных) ценах по состоянию на ______________
№ пп | Обосно- вание | Наименование | Ед. изм. | Кол. | Стоимость единицы, руб. |  |  |  | Общая стоимость, руб. |  |  |  | Т/з осн. раб.на ед. | Т/з осн. раб. Всего | Т/з мех. на ед. | Т/з мех. Всего
[5 empty] | Всего | В том числе |  |  | Всего | В том числе
[6 empty] | Осн.З/п | Эк.Маш | З/пМех |  | Осн.З/п | Эк.Маш | З/пМех
1 | 2 | 3 | 4 | 5 | 6 | 7 | 8 | 9 | 10 | 11 | 12 | 13 | 14 | 15 | 16 | 17
Раздел 1. Автоматизация
КИП и средства автоматизации
1 | ТЕРм11-02-012-01 Приказ Минстроя России от 12.11.14 №703/пр | Сужающие устройства расходомеров, диафрагма: камерная, диаметр условного прохода до 125 мм /ДФК 10-25-А/Б/ НР (11,27 руб.): 80% от ФОТ (14,09 руб.) СП (8,45 руб.): 60% от ФОТ (14,09 руб.) | 1 шт. | 1 | 84.23 | 12.25 |  |  | 84.23 | 12.25 |  |  | 1.03 | 1.03
2 | ТЕРм11-02-001-02 Приказ Минстроя России от 12.11.14 №703/пр | Прибор, устанавливаемый на резьбовых соединениях, масса: до 5 кг (МЕТРАН-150), в комплекте: НР (35,99 руб.): 80% от ФОТ (44,99 руб.) СП (26,99 руб.): 60% от ФОТ (44,99 руб.) | 1 шт. | 2 1+1 | 21.15 | 19.56 |  |  | 42.3 | 39.12 |  |  | 1.56 | 3.12
3 | Ц11-711-1 | 1. Ввод кабельный, количество жил, до: 10 (в ценах 2001 года ОЗП=16,92; ЭМ=21,28; ЗПМ=16,92; МАТ=19,35) НР (16,5 руб.): 80% от ФОТ (20,63 руб.) СП (12,38 руб.): 60% от ФОТ (20,63 руб.) | ввод | 2 1+1 | 9.16 | 8.97 |  |  | 18.32 | 17.94 |  |  | 1 | 2
4 | ТЕРм12-12-001-01 Приказ Минстроя России от 12.11.14 №703/пр | 2. Арматура фланцевая с ручным приводом или без привода водопроводная на условное давление до 4 МПа, диаметр условного прохода: 10 мм (клапанный блок) НР (67,12 руб.): 80% от ФОТ (83,9 руб.) СП (50,34 руб.): 60% от ФОТ (83,9 руб.) | 1 шт. | 2 1+1 | 38.92 | 36.48 |  |  | 77.84 | 72.96 |  |  | 3 | 6
5 | ТЕРм11-02-012-01 Приказ Минстроя России от 12.11.14 №703/пр | Сужающие устройства расходомеров, диафрагма: камерная, диаметр условного прохода до 125 мм /ДКС 1,6-50-А/Б/ НР (11,27 руб.): 80% от ФОТ (14,09 руб.) СП (8,45 руб.): 60% от ФОТ (14,09 руб.) | 1 шт. | 1 | 84.23 | 12.25 |  |  | 84.23 | 12.25 |  |  | 1.03 | 1.03
6 | ТЕРм11-03-001-01 Приказ Минстроя России от 12.11.14 №703/пр | Приборы, устанавливаемые на металлоконструкциях, щитах и пультах, масса: до 5 кг (БАЗИС) НР (12 руб.): 80% от ФОТ (15 руб.) СП (9 руб.): 60% от ФОТ (15 руб.) | 1 шт. | 2 | 7.61 | 6.52 |  |  | 15.22 | 13.04 |  |  | 0.52 | 1.04
Трубы и детали трубопроводов
7 | ТЕРм08-02-408-01 Приказ Минстроя России от 12.11.14 №703/пр | Труба стальная во взрывоопасных и пожароопасных помещениях по установленным конструкциям, с креплением накладными скобами, диаметр: до 25 мм /20х2,8/ (ОП п.1.8.3 При производстве работ на высоте свыше расстояний, указанных в общих положениях к разделам сборника: при высоте свыше 2 до 8 м ОЗП=1,05; ТЗ=1,05) НР (180,06 руб.): 95% от ФОТ (189,54 руб.) СП (123,2 руб.): 65% от ФОТ (189,54 руб.) | 100 м | 0,26 26 / 100 | 991.36 | 627.22 | 100.13 | 6.7 | 257.75 | 163.08 | 26.03 | 1.74 | 52.752 | 13.72 | 0.41 | 0.11
8 | ТЕРм12-07-027-01 Приказ Минстроя России от 12.11.14 №703/пр | Проводка трубная из труб цветных металлов, диаметр наружный 10 мм /ДКРНМ 8х1/ НР (16,62 руб.): 80% от ФОТ (20,78 руб.) СП (12,47 руб.): 60% от ФОТ (20,78 руб.) | 100 м | 0,04 4 / 100 | 941.82 | 406.14 | 271.46 | 45.43 | 37.67 | 16.25 | 10.86 | 1.82 | 33.4 | 1.34 | 3.73 | 0.15
9 | ТЕРм11-08-002-07 Приказ Минстроя России от 12.11.14 №703/пр | Присоединение к приборам трубных проводок: из труб цветных металлов, наружный диаметр до 10 мм /СМВ 8xG 1/4/ НР (1,36 руб.): 80% от ФОТ (1,7 руб.) СП (1,02 руб.): 60% от ФОТ (1,7 руб.) | 10 соединений | 0,2 2 / 10 | 7.56 | 7.41 |  |  | 1.51 | 1.48 |  |  | 0.52 | 0.1
10 | ТЕРм12-07-002-02 Приказ Минстроя России от 12.11.14 №703/пр | Трубная проводка из бесшовных труб углеродистых и низколегированных сталей на условное давление до 10 МПа на соединениях: разъемных, диаметр наружный 22 мм /14х2/ НР (150,82 руб.): 80% от ФОТ (188,52 руб.) СП (113,11 руб.): 60% от ФОТ (188,52 руб.) | 1000 м | 0,024 24 / 1000 | 21902.46 | 4718.08 | 16087.05 | 2112.63 | 525.66 | 113.23 | 386.09 | 50.7 | 388 | 9.31 | 157.19 | 3.77
11 | ТЕРм11-08-002-01 Приказ Минстроя России от 12.11.14 №703/пр | Присоединение к приборам трубных проводок: из водогазопроводных труб, диаметр условного прохода до 25 мм /НСВ 14хR/ НР (29,36 руб.): 80% от ФОТ (36,7 руб.) СП (22,02 руб.): 60% от ФОТ (36,7 руб.) | 10 соединений | 0,8 8 / 10 | 53.78 | 39.89 | 11.17 |  | 43.02 | 31.91 | 8.94 |  | 3.09 | 2.47
Трубопроводная арматура
12 | ТЕРм12-12-009-02 Приказ Минстроя России от 12.11.14 №703/пр | Арматура муфтовая с ручным приводом или без привода водопроводная на условное давление до 10 МПа, диаметр условного прохода: 15 мм (090-G 1/4) НР (107,4 руб.): 80% от ФОТ (134,25 руб.) СП (80,55 руб.): 60% от ФОТ (134,25 руб.) | 1 шт. | 2 | 69.36 | 58.37 | 5.39 |  | 138.72 | 116.74 | 10.78 |  | 4.8 | 9.6
13 | ТЕРм12-12-009-02 Приказ Минстроя России от 12.11.14 №703/пр | Арматура муфтовая с ручным приводом или без привода водопроводная на условное давление до 10 МПа, диаметр условного прохода: 15 мм /15с54бк/ НР (214,8 руб.): 80% от ФОТ (268,5 руб.) СП (161,1 руб.): 60% от ФОТ (268,5 руб.) | 1 шт. | 4 | 69.36 | 58.37 | 5.39 |  | 277.44 | 233.48 | 21.56 |  | 4.8 | 19.2
Электроизделия
14 | ТЕРм08-03-545-01 Приказ Минстроя России от 12.11.14 №703/пр | Коробка (ящик) с зажимами для кабелей и проводов сечением до 6 мм2, устанавливаемая на конструкции на стене или колонне, количество зажимов: до 10 (ОП п.1.8.3 При производстве работ на высоте свыше расстояний, указанных в общих положениях к разделам сборника: при высоте свыше 8 до 15 м ОЗП=1,1; ТЗ=1,1) НР (94,61 руб.): 95% от ФОТ (99,59 руб.) СП (64,73 руб.): 65% от ФОТ (99,59 руб.) | 1 шт. | 2 | 104.19 | 43.3 | 2.56 |  | 208.38 | 86.6 | 5.12 |  | 3.641 | 7.28
Кабельные изделия
Кабель КВВГЭнг 5х1
15 | ТЕРм08-02-148-01 Приказ Минстроя России от 12.11.14 №703/пр | Кабель до 35 кВ в проложенных трубах, блоках и коробах, масса 1 м кабеля: до 1 кг (ОП п.1.8.3 При производстве работ на высоте свыше расстояний, указанных в общих положениях к разделам сборника: при высоте свыше 2 до 8 м ОЗП=1,05; ТЗ=1,05) НР (14,2 руб.): 95% от ФОТ (14,95 руб.) СП (9,72 руб.): 65% от ФОТ (14,95 руб.) | 100 м кабеля | 0,1 (9+1) / 100 | 221.24 | 126.66 | 56.46 | 3.27 | 22.12 | 12.67 | 5.65 | 0.33 | 10.416 | 1.04 | 0.2 | 0.02
16 | ТЕРм08-02-147-01 Приказ Минстроя России от 12.11.14 №703/пр | Кабель до 35 кВ по установленным конструкциям и лоткам с креплением на поворотах и в конце трассы, масса 1 м кабеля: до 1 кг (ОП п.1.8.3 При производстве работ на высоте свыше расстояний, указанных в общих положениях к разделам сборника: при высоте свыше 8 до 15 м ОЗП=1,1; ТЗ=1,1) НР (167 руб.): 95% от ФОТ (175,79 руб.) СП (114,26 руб.): 65% от ФОТ (175,79 руб.) | 100 м кабеля | 1,2 120 / 100 | 210.64 | 124.12 | 55.34 | 3.27 | 252.77 | 148.94 | 66.41 | 3.92 | 10.208 | 12.25 | 0.2 | 0.24
17 | ТЕРм08-02-147-01 Приказ Минстроя России от 12.11.14 №703/пр | Кабель до 35 кВ по установленным конструкциям и лоткам с креплением на поворотах и в конце трассы, масса 1 м кабеля: до 1 кг (ОП п.1.8.3 При производстве работ на высоте свыше расстояний, указанных в общих положениях к разделам сборника: при высоте свыше 2 до 8 м ОЗП=1,05; ТЗ=1,05) НР (159,62 руб.): 95% от ФОТ (168,02 руб.) СП (109,21 руб.): 65% от ФОТ (168,02 руб.) | 100 м кабеля | 1,2 (250-(9+1+120)) / 100 | 205 | 118.48 | 55.34 | 3.27 | 246 | 142.18 | 66.41 | 3.92 | 9.744 | 11.69 | 0.2 | 0.24
МКЭШнг 3х0,75
18 | ТЕРм08-02-148-01 Приказ Минстроя России от 12.11.14 №703/пр | Кабель до 35 кВ в проложенных трубах, блоках и коробах, масса 1 м кабеля: до 1 кг (ОП п.1.8.3 При производстве работ на высоте свыше расстояний, указанных в общих положениях к разделам сборника: при высоте свыше 8 до 15 м ОЗП=1,1; ТЗ=1,1) НР (2,97 руб.): 95% от ФОТ (3,13 руб.) СП (2,03 руб.): 65% от ФОТ (3,13 руб.) | 100 м кабеля | 0,02 2 / 100 | 227.27 | 132.69 | 56.46 | 3.27 | 4.55 | 2.65 | 1.13 | 0.07 | 10.912 | 0.22 | 0.2
19 | ТЕРм08-02-148-01 Приказ Минстроя России от 12.11.14 №703/пр | Кабель до 35 кВ в проложенных трубах, блоках и коробах, масса 1 м кабеля: до 1 кг (ОП п.1.8.3 При производстве работ на высоте свыше расстояний, указанных в общих положениях к разделам сборника: при высоте свыше 15 до 30 м ОЗП=1,25; ТЗ=1,25) НР (3,37 руб.): 95% от ФОТ (3,55 руб.) СП (2,31 руб.): 65% от ФОТ (3,55 руб.) | 100 м кабеля | 0,02 2 / 100 | 245.37 | 150.79 | 56.46 | 3.27 | 4.91 | 3.02 | 1.13 | 0.07 | 12.4 | 0.25 | 0.2
20 | ТЕРм08-02-148-01 Приказ Минстроя России от 12.11.14 №703/пр | Кабель до 35 кВ в проложенных трубах, блоках и коробах, масса 1 м кабеля: до 1 кг (ОП п.1.8.3 При производстве работ на высоте свыше расстояний, указанных в общих положениях к разделам сборника: при высоте свыше 2 до 8 м ОЗП=1,05; ТЗ=1,05) НР (24,13 руб.): 95% от ФОТ (25,4 руб.) СП (16,51 руб.): 65% от ФОТ (25,4 руб.) | 100 м кабеля | 0,17 (21-(2+2)) / 100 | 221.24 | 126.66 | 56.46 | 3.27 | 37.61 | 21.53 | 9.6 | 0.56 | 10.416 | 1.77 | 0.2 | 0.03
21 | ТЕРм11-08-001-02 Приказ Минстроя России от 12.11.14 №703/пр | Присоединение к приборам электрических проводок под винт: с изготовлением колец 154,65 = 156,20 - 0,04 x 38,70 НР (8,42 руб.): 80% от ФОТ (10,52 руб.) СП (6,31 руб.): 60% от ФОТ (10,52 руб.) | 100 концов жил | 0,08 8 / 100 | 154.65 | 114.39 |  |  | 12.37 | 9.15 |  |  | 9.27 | 0.74
Уд | 1. 507-0701 | Трубка полихлорвиниловая | кг | 0,04 0,0032 | 38.7 |  |  |  | 0.12
ПВС 2х1
22 | ТЕРм08-02-405-01 Приказ Минстроя России от 12.11.14 №703/пр | Провод по установленным стальным конструкциям и панелям, сечение, мм2, до 16 (ОП п.1.8.3 При производстве работ на высоте свыше расстояний, указанных в общих положениях к разделам сборника: при высоте свыше 2 до 8 м ОЗП=1,05; ТЗ=1,05) НР (50,49 руб.): 95% от ФОТ (53,15 руб.) СП (34,55 руб.): 65% от ФОТ (53,15 руб.) | 100 м | 0,12 12 / 100 | 561.61 | 382.53 | 100.22 | 2.61 | 67.39 | 45.9 | 12.03 | 0.31 | 32.172 | 3.86 | 0.16 | 0.02
23 | ТЕРм11-08-001-02 Приказ Минстроя России от 12.11.14 №703/пр | Присоединение к приборам электрических проводок под винт: с изготовлением колец 154,65 = 156,20 - 0,04 x 38,70 НР (8,42 руб.): 80% от ФОТ (10,52 руб.) СП (6,31 руб.): 60% от ФОТ (10,52 руб.) | 100 концов жил | 0,08 8 / 100 | 154.65 | 114.39 |  |  | 12.37 | 9.15 |  |  | 9.27 | 0.74
Уд | 1. 507-0701 | Трубка полихлорвиниловая | кг | 0,04 0,0032 | 38.7 |  |  |  | 0.12
ПуГВ 1х0,75
24 | ТЕРм08-02-405-01 Приказ Минстроя России от 12.11.14 №703/пр | Провод по установленным стальным конструкциям и панелям, сечение: до 16 мм2 (ОП п.1.8.3 При производстве работ на высоте свыше расстояний, указанных в общих положениях к разделам сборника: при высоте свыше 2 до 8 м ОЗП=1,05; ТЗ=1,05) НР (50,49 руб.): 95% от ФОТ (53,15 руб.) СП (34,55 руб.): 65% от ФОТ (53,15 руб.) | 100 м | 0,12 12 / 100 | 561.61 | 382.53 | 100.22 | 2.61 | 67.39 | 45.9 | 12.03 | 0.31 | 32.172 | 3.86 | 0.16 | 0.02
25 | ТЕРм11-08-001-02 Приказ Минстроя России от 12.11.14 №703/пр | Присоединение к приборам электрических проводок под винт: с изготовлением колец 154,65 = 156,20 - 0,04 x 38,70 НР (8,42 руб.): 80% от ФОТ (10,52 руб.) СП (6,31 руб.): 60% от ФОТ (10,52 руб.) | 100 концов жил | 0,08 8 / 100 | 154.65 | 114.39 |  |  | 12.37 | 9.15 |  |  | 9.27 | 0.74
Уд | 1. 507-0701 | Трубка полихлорвиниловая | кг | 0,04 0,0032 | 38.7 |  |  |  | 0.12
ПуГВ 1х2,5 ж-з; ПуГВ 1х4 ж-з
26 | ТЕРм08-02-472-10 Приказ Минстроя России от 12.11.14 №703/пр | Проводник заземляющий из медного изолированного провода сечением 25 мм2 открыто по строительным основаниям НР (50,2 руб.): 95% от ФОТ (52,84 руб.) СП (34,35 руб.): 65% от ФОТ (52,84 руб.) | 100 м | 0,12 (3+9) / 100 | 638.38 | 382.38 | 54.08 | 0.49 | 76.61 | 45.89 | 6.49 | 0.06 | 32.16 | 3.86 | 0.03
Монтажные изделия
27 | ТЕРм08-02-411-01 Приказ Минстроя России от 12.11.14 №703/пр | Рукав металлический наружным диаметром: до 48 мм 1 258,30 = 1 308,10 - 10 x 4,98 (ОП п.1.8.3 При производстве работ на высоте свыше расстояний, указанных в общих положениях к разделам сборника: при высоте свыше 2 до 8 м ОЗП=1,05; ТЗ=1,05) НР (19,1 руб.): 95% от ФОТ (20,1 руб.) СП (13,07 руб.): 65% от ФОТ (20,1 руб.) | 100 м | 0,05 5 / 100 | 1274.8 | 346.57 | 181.31 | 2.94 | 63.74 | 17.33 | 9.07 | 0.15 | 29.148 | 1.46 | 0.18 | 0.01
Уд | 1. 509-0031 | Муфты соединительные | шт. | 10 0,5 | 4.98 |  |  |  | 2.49
28 | ТЕРм11-01-001-01 Приказ Минстроя России от 12.11.14 №703/пр | Конструкции для установки приборов, масса: до 1 кг /DIN-рейка 600мм./ 10,40 = 39,06 - 0,00001 x 8 935,09 - 0,00004 x 11 994,44 - 0,2 x 3,12 - 0,001 x 7 427,51 - 0,95 x 19,34 - 0,00002 x 14 653,00 - 0,00003 x 17 931,00 - 0,00003 x 27 835,00 НР (5,96 руб.): 80% от ФОТ (7,45 руб.) СП (4,47 руб.): 60% от ФОТ (7,45 руб.) | 1 шт. | 1 | 10.4 | 5.75 | 4.26 | 0.73 | 10.4 | 5.75 | 4.26 | 0.73 | 0.52 | 0.52 | 0.06 | 0.06
Уд | 1. 101-1292 | Уайт-спирит | т | 1E-5 0,00001 | 8935.09 |  |  |  | 0.09
Уд | 2. 101-1513 | Электроды диаметром 4 мм Э42 | т | 4E-5 0,00004 | 11994.44 |  |  |  | 0.48
Уд | 3. 101-2207 | Дюбели пластмассовые диаметр 14 мм | 10 шт. | 0,2 0,2 | 3.12 |  |  |  | 0.62
Уд | 4. 101-2216 | Сталь листовая горячекатаная марки Ст3 толщиной 2-6 мм | т | 0,001 0,001 | 7427.51 |  |  |  | 7.43
Уд | 5. 101-2250 | Сталь угловая, марки Ст3, перфорированная УП 35х35 мм | м | 0,95 0,95 | 19.34 |  |  |  | 18.37
Уд | 6. 101-2467 | Растворитель марки Р-4 | т | 2E-5 0,00002 | 14653 |  |  |  | 0.29
Уд | 7. 113-0021 | Грунтовка ГФ-021 красно-коричневая | т | 3E-5 0,00003 | 17931 |  |  |  | 0.54
Уд | 8. 113-0227 | Эмаль ХВ-124 защитная, зеленая | т | 3E-5 0,00003 | 27835 |  |  |  | 0.84
29 | ТЕРм08-01-082-01 Приказ Минстроя России от 12.11.14 №703/пр | Зажим наборный без кожуха 652,31 = 1 065,41 - 102 x 4,05 НР (62,63 руб.): 95% от ФОТ (65,93 руб.) СП (42,85 руб.): 65% от ФОТ (65,93 руб.) | 100 шт. | 0,1 (8+2) / 100 | 652.31 | 571.52 | 25.52 | 1.8 | 65.23 | 57.15 | 2.55 | 0.18 | 47 | 4.7 | 0.11 | 0.01
Уд | 1. 509-0100 | Зажимы наборные | шт. | 102 10,2 | 4.05 |  |  |  | 41.31
30 | ТЕРм12-10-001-01 Приказ Минстроя России от 12.11.14 №703/пр | Бобышки, штуцеры на условное давление: до 10 МПа 1 510,40 = 3 398,40 - 100 x 10,19 - 100 x 2,79 - 100 x 5,90 НР (14,64 руб.): 80% от ФОТ (18,3 руб.) СП (10,98 руб.): 60% от ФОТ (18,3 руб.) | 100 шт. | 0,02 2 / 100 | 1510.4 | 795.26 | 528.12 |  | 30.21 | 15.91 | 10.56 |  | 65.4 | 1.31
Уд | 1. 108-0081 | Бобышки скошенные | шт. | 100 2 | 10.19 |  |  |  | 20.38
Уд | 2. 301-3240 | Колпачки-заглушки 1" | шт. | 100 2 | 2.79 |  |  |  | 5.58
Уд | 3. 507-2630 | Пробки П-М27х2 | шт. | 100 2 | 5.9 |  |  |  | 11.8
Материалы
31 | ТЕРм08-02-472-06 Приказ Минстроя России от 12.11.14 №703/пр | Проводник заземляющий открыто по строительным основаниям: из полосовой стали сечением 100 мм2 372,46 = 394,82 - 0,004 x 5 590,25 НР (37,53 руб.): 95% от ФОТ (39,51 руб.) СП (25,68 руб.): 65% от ФОТ (39,51 руб.) | 100 м | 0,15 15 / 100 | 372.46 | 225.91 | 73.27 | 3.1 | 55.87 | 33.89 | 10.99 | 0.47 | 19 | 2.85 | 0.19 | 0.03
Уд | 1. 101-1627 | Сталь листовая углеродистая обыкновенного качества марки ВСт3пс5 толщиной: 4-6 мм | т | 0,004 0,0006 | 5590.25 |  |  |  | 3.35
32 | ТЕРм08-02-152-03 Приказ Минстроя России от 12.11.14 №703/пр | Конструкция сварная (уголок 50х50х4, лист 2,0) НР (7,35 руб.): 95% от ФОТ (7,74 руб.) СП (5,03 руб.): 65% от ФОТ (7,74 руб.) | 1 т | 0,01525 15,25/1000 | 697.63 | 437.76 | 160.94 | 3.27 | 10.64 | 6.68 | 2.45 | 0.05 | 36 | 0.55 | 0.2
33 | ТЕРм38-01-006-08 Приказ Минстроя России от 12.11.14 №703/пр | Сборка с помощью лебедок ручных (с установкой и снятием их в процессе работы) или вручную (мелких деталей): стремянки, связи, кронштейны, тормозные конструкции и пр. 3 634,16 = 10 802,97 - 1,06 x 6 763,03 НР (18,1 руб.): 66% от ФОТ (27,42 руб.) СП (10,97 руб.): 40% от ФОТ (27,42 руб.) | 1 т конструкций | 0,01525 15,25/1000 | 3634.16 | 1545.7 | 1835.87 | 17.89 | 55.42 | 23.57 | 28 | 0.27 | 130 | 1.98 | 1.3 | 0.02
Уд | 1. 101-1139 | Профили гнутые стальные из горячекатаного листового проката марки Ст3сп, нормальной точности прокатки, немерной длины толщиной 7-8 мм | т | 1,06 0,016165 | 6763.03 |  |  |  | 109.32
34 | ТЕРм08-02-397-01 Приказ Минстроя России от 12.11.14 №703/пр | Профиль перфорированный монтажный длиной 2 м (ОП п.1.8.3 При производстве работ на высоте свыше расстояний, указанных в общих положениях к разделам сборника: при высоте свыше 2 до 8 м ОЗП=1,05; ТЗ=1,05) НР (5,83 руб.): 95% от ФОТ (6,14 руб.) СП (3,99 руб.): 65% от ФОТ (6,14 руб.) | 100 м | 0,04 (2*2) / 100 | 887.9 | 106.87 | 120.81 | 26.8 | 35.52 | 4.27 | 4.83 | 1.07 | 8.988 | 0.36 | 2.17 | 0.09
Итого прямые затраты по разделу в базисных ценах | [8 empty] | 2955.78 | 1591.01 | 722.97 | 66.73 |  | 131.99 |  | 4.82
Итого прямые затраты по разделу с учетом коэффициентов к итогам (Стесненные условия ОЗП=15%; ЭМ=15%; ЗПМ=15%; ТЗ=15%; ТЗМ=15% (Поз. 1-6, 8-13, 21, 23, 25, 28, 30, 7, 14-20, 22, 24, 26-27, 29, 31-32, 34, 33)) | [8 empty] | 3302.88 | 1829.66 | 831.42 | 76.74 |  | 151.79 |  | 5.54
Накладные расходы | [8 empty] | 1668.06
Сметная прибыль | [8 empty] | 1187.29
Итоги по разделу 1 Автоматизация :
Монтаж оборудования | [8 empty] | 2861.95 |  |  |  |  | 69.33 |  | 4.58
Электротехнические установки на других объектах | [8 empty] | 3204.05 |  |  |  |  | 80.18 |  | 0.94
Изготовление в построечных условиях материалов, полуфабрикатов, металлических и трубопроводных заготовок (Норматив СП необходимо указать при составлении сметы) | [8 empty] | 92.23 |  |  |  |  | 2.28 |  | 0.02
Итого | [8 empty] | 6158.23 |  |  |  |  | 151.79 |  | 5.54
В том числе:
Материалы | [8 empty] | 641.8
Машины и механизмы | [8 empty] | 831.42
ФОТ | [8 empty] | 1906.4
Накладные расходы | [8 empty] | 1668.06
Сметная прибыль | [8 empty] | 1187.29
Итого по разделу 1 Автоматизация | [8 empty] | 6158.23 |  |  |  |  | 151.79 |  | 5.54
Раздел 2. Стоимость оборудования (уточнить и принять по факту)
35 | Материал заказчика Приказ Минстроя России от 01.06.16 №380/пр | Диафрагмы камерные диаметром: 80 мм /ДФК 10-21-А/Б/ | шт. | 1
36 О | Материал заказчика | МЕТРАН-150CD3 Датчик избыточного давления | комплект | 2 1+1
37 О | Материал заказчика | 0104 М W 3 2 C 2 1 DO 3L4 Клапанный блок | шт. | 2 1+1
38 | Материал заказчика Приказ Минстроя России от 01.06.16 №380/пр | Диафрагмы камерные диаметром: 80 мм /ДКС 1,5-50-А/Б/ | шт. | 1
39 О | Материал заказчика | Контроллер БАЗИС-14.Р-32Ех-Д-2-220-М-ГП | шт | 2
40 О | текущ.ориентиров.цены/5,0 прайс ОАО «Вэлан» | КЗПМ3.2-28/8 Коробка соединительная ПЗ=6610,00/5,0 | шт. | 2 | 1322 6610,00/5,0 |  |  |  | 2644
Итого прямые затраты по разделу в базисных ценах | [8 empty] | 2644
Итоги по разделу 2 Стоимость оборудования (уточнить и принять по факту) :
Оборудование | [8 empty] | 2644
Итого | [8 empty] | 2644
В том числе:
Оборудование | [8 empty] | 2644
Итого по разделу 2 Стоимость оборудования (уточнить и принять по факту) | [8 empty] | 2644
Раздел 3. Стоимость материалов /стоимость уточнить по факту/
41 О | ТССЦ-103-0050 Приказ Минстроя России от 01.06.16 №380/пр | Трубы стальные сварные водогазопроводные с резьбой оцинкованные обыкновенные, диаметр условного прохода: 20 мм, толщина стенки 2,8 мм | м | 26 | 21.02 |  |  |  | 546.52
42 | текущ.ориентиров.цены/5,0 | Труба ДКРНМ 8х1 НД М3 ГОСТ 617-2006 МАТ=864,30/5,0 | кг | 0.784 | 172,86 864,30/5,0 |  |  |  | 135.52
43 | ТССЦ-103-2069 Приказ Минстроя России от 01.06.16 №380/пр | Трубы стальные бесшовные, холоднодеформированные из стали марок 10, 20, 30, 45 (ГОСТ 8734-75, 8733-74), наружным диаметром: 14 мм, толщина стенки 2,0 мм | м | 24 | 16.41 |  |  |  | 393.84
44 | текущ.ориентиров.цены/5,0 | 090-G 1/4 Вентиль шаровой, присоединение резьба G 1/4 МАТ=472,88/5,0 | шт. | 2 | 94,58 472,88/5,0 |  |  |  | 189.16
45 | https://www.techsteklo.ru/ | Вентиль игольчатый Ду15 Ру16, 15с54бк МАТ=600/5,0 | шт. | 4 | 120 600/5,0 |  |  |  | 480
46 | ТССЦ-501-0833 Приказ Минстроя России от 01.06.16 №380/пр | Кабели контрольные с медными жилами с поливинилхлоридной изоляцией марки: КВВГЭ, с числом жил - 5 и сечением 1,5 мм2 /КВВГЭ 5х1/ | 1000 м | 0,25 250 / 1000 | 10537 |  |  |  | 2634.25
47 | https://e-kc.ru/ | МКЭШнг 3х0,75 МАТ=50,76/5 | м.п. | 21 | 10,15 50,76/5 |  |  |  | 213.15
48 | https://e-kc.ru/ | Провод ПВС 2х1,00 МАТ=27,58/5,0 | м | 12 | 5,52 27,58/5,0 |  |  |  | 66.24
49 | ТССЦ-502-0492 Приказ Минстроя России от 01.06.16 №380/пр | Провода силовые для электрических установок на напряжение до 450 В с медной жилой марки: ПВ1, сечением 0,75 мм2 | 1000 м | 0,012 12 / 1000 | 573.76 |  |  |  | 6.89
50 | ТССЦ-502-0497 Приказ Минстроя России от 01.06.16 №380/пр | Провода силовые для электрических установок на напряжение до 450 В с медной жилой марки: ПВ1, сечением 2,5 мм2 /желто-зеленый/ | 1000 м | 0,003 3 / 1000 | 1754.3 |  |  |  | 5.26
51 | ТССЦ-502-0499 Приказ Минстроя России от 01.06.16 №380/пр | Провода силовые для электрических установок на напряжение до 450 В с медной жилой марки: ПВ1, сечением 4 мм2 /желто-зеленый/ | 1000 м | 0,009 9 / 1000 | 2656.3 |  |  |  | 23.91
52 | ТССЦ-101-2161 Приказ Минстроя России от 01.06.16 №380/пр | Рукава металлические диаметром: 15 мм РЗ-Ц-Х /РЗ-ЦП/ | м | 5 | 9.14 |  |  |  | 45.7
53 | Прайс-лист ОАО "ТД "ВЭЛАН" | Муфта для соединения металлорукава ММРв-15-G 3/4 МАТ=59/1,18/5 | шт | 8 | 10 59/1,18/5 |  |  |  | 80
54 | Прайс-лист ОАО "ТД "ВЭЛАН" | Протяжной фитинг ВНС-A-G3/4-В1,5 МАТ=413/1,2/5 | шт. | 2 | 68,83 413/1,2/5 |  |  |  | 137.66
55 | Прайс-лист ОАО "ТД "ВЭЛАН" | Протяжной фитинг ВНС-F-G3/4-В1,5 МАТ=460,2/1,2/5 | шт. | 6 | 76,7 460,2/1,2/5 |  |  |  | 460.2
56 | ТССЦ-509-2644 Приказ Минстроя России от 01.06.16 №380/пр | DIN-рейка металлическая ТН 35/7,5 длиной 1000 мм /600мм./ | 100 шт. | 0,01 1 / 100 | 1068 |  |  |  | 10.68
57 | текущ.ориентиров.цены/5,0 | Держатель концевой на DIN-рейку МАТ=95,05/1,2/5,0 | шт. | 2 | 15,84 95,05/1,2/5,0 |  |  |  | 31.68
58 | ТССЦ-507-3502 Приказ Минстроя России от 01.06.16 №380/пр | Трубка термоусадочная (термоусаживаемая) цветная из модифицированного полиэтилена с коэффициентом усадки 2:1 ТУТ 30/15 | 100 м | 0,02 2 / 100 | 594 |  |  |  | 11.88
59 | текущ.ориентир.цены/5,0 прайс ООО "Феникс Контакт Рус" | UT 2,5 Винтовые проходные клеммы /3044076/ МАТ=47,57/1,2/5,0 | шт. | 8 | 7,93 47,57/1,2/5,0 |  |  |  | 63.44
60 | текущ.ориентир.цены/5,0 прайс ООО ЭТМ | UT 2,5 РЕ Винтовые проходные клеммы /3044092/ МАТ=161,95/1,2/5,0 | шт. | 2 | 26,99 161,95/1,2/5,0 |  |  |  | 53.98
61 | текущ.ориентиров.цены/5 | СМВ 8хR 1/4 Соединение с развальцовкой труб МАТ=62,70/5,0 | шт. | 2 | 12,54 62,70/5,0 |  |  |  | 25.08
62 | текущ.ориентиров.цены/5 | Ш-G 1/4 Штуцер приварной МАТ=74,50/5,0 | шт. | 2 | 14,9 74,50/5,0 |  |  |  | 29.8
63 | текущ.ориентиров.цены/5 | НСВ 14хR 1/2 Соединение ниппельное с торцевым уплотнением МАТ=114/5,0 | шт. | 8 | 22,8 114/5,0 |  |  |  | 182.4
64 | ТССЦ-507-3487 Приказ Минстроя России от 01.06.16 №380/пр | Трубы поливинилхлоридные (ПВХ) диаметром: 40 мм /кембрик ТВ-40-6/ | м | 1 | 5.31 |  |  |  | 5.31
65 | ТССЦ-101-4672 Приказ Минстроя России от 01.06.16 №380/пр | Сталь полосовая: 25х4 мм, марка Ст3сп | т | 0,01176 11,76/1000 | 7022.33 |  |  |  | 82.58
66 | ТССЦ-101-1641 Приказ Минстроя России от 01.06.16 №380/пр прим. | Сталь угловая равнополочная, марка стали: ВСт3кп2, размером 50x50x5 мм /50х50х4/ | т | 0,01525 15,25/1000 | 5730.79 |  |  |  | 87.39
67 | ТССЦ-101-2250 Приказ Минстроя России от 01.06.16 №380/пр | Сталь угловая, марки Ст3, перфорированная УП 35х35 мм | м | 4 2*2 | 19.34 |  |  |  | 77.36
Итого прямые затраты по разделу в базисных ценах | [8 empty] | 6079.88
Итоги по разделу 3 Стоимость материалов /стоимость уточнить по факту/ :
Итого Монтажные работы | [8 empty] | 5533.36
Итого Оборудование | [8 empty] | 546.52
Итого | [8 empty] | 6079.88
В том числе:
Материалы | [8 empty] | 5533.36
Оборудование | [8 empty] | 546.52
Итого по разделу 3 Стоимость материалов /стоимость уточнить по факту/ | [8 empty] | 6079.88
ИТОГИ ПО СМЕТЕ:
Итого прямые затраты по смете в базисных ценах | [8 empty] | 11679.66 | 1591.01 | 722.97 | 66.73 |  | 131.99 |  | 4.82
Итого прямые затраты по смете с учетом коэффициентов к итогам (Стесненные условия ОЗП=15%; ЭМ=15%; ЗПМ=15%; ТЗ=15%; ТЗМ=15% (Поз. 1-6, 8-13, 21, 23, 25, 28, 30, 7, 14-20, 22, 24, 26-27, 29, 31-32, 34, 46-47, 49-51, 33)) | [8 empty] | 12026.76 | 1829.66 | 831.42 | 76.74 |  | 151.79 |  | 5.54
Накладные расходы | [8 empty] | 1668.06
Сметная прибыль | [8 empty] | 1187.29
Итоги по смете:
Итого Монтажные работы | [8 empty] | 11691.59 |  |  |  |  | 151.79 |  | 5.54
Итого Оборудование | [8 empty] | 3190.52
Итого | [8 empty] | 14882.11 |  |  |  |  | 151.79 |  | 5.54
В том числе:
Материалы | [8 empty] | 6175.16
Машины и механизмы | [8 empty] | 831.42
ФОТ | [8 empty] | 1906.4
Оборудование | [8 empty] | 3190.52
Накладные расходы | [8 empty] | 1668.06
Сметная прибыль | [8 empty] | 1187.29
ВСЕГО по смете | [8 empty] | 14882.11 |  |  |  |  | 151.79 |  | 5.54
Составил: ___________________________Чибдаева Н.Л.
(должность, подпись, расшифровка)