## ЛСР 17 граф
СОГЛАСОВАНО: | [11 empty] | УТВЕРЖДАЮ:
_________________ | [11 empty] | _________________
" _____ " ________________ 2021 г. | [11 empty] | "____" ______________2021 г.
АО СНХЗ
(наименование стройки)
ЛОКАЛЬНЫЙ СМЕТНЫЙ РАСЧЕТ № 2-11-22
|  | на | Капитальный ремонт колонны поз. 17/1
Д-4-8-10
Основание: Дефектная ведомость № 202
|  |  | Сметная стоимость _______________________________________________________________________________________________ | [5 empty] | ___________________________42,227 |  | тыс. руб.
|  |  | строительных работ _______________________________________________________________________________________________ | [5 empty] | _______________________________________________________________________________________________1,708 |  | тыс. руб.
|  |  | монтажных работ _______________________________________________________________________________________________ | [5 empty] | _______________________________________________________________________________________________40,519 |  | тыс. руб.
|  |  | Средства на оплату труда _______________________________________________________________________________________________ | [5 empty] | ___________________________14,631 |  | тыс. руб.
|  |  | Сметная трудоемкость _______________________________________________________________________________________________ | [5 empty] | _______________________________________________________________________________________________923,57 |  | чел.час
Составлен в ценах 2001 года
№ пп | Обосно- вание | Наименование | Ед. изм. | Кол. | Стоимость единицы, руб. |  |  |  | Общая стоимость, руб. |  |  |  | Т/з осн. раб.на ед. | Т/з осн. раб. Всего | Т/з мех. на ед. | Т/з мех. Всего
[5 empty] | Всего | В том числе |  |  | Всего | В том числе
[6 empty] | Осн.З/п | Эк.Маш | З/пМех |  | Осн.З/п | Эк.Маш | З/пМех
1 | 2 | 3 | 4 | 5 | 6 | 7 | 8 | 9 | 10 | 11 | 12 | 13 | 14 | 15 | 16 | 17
Раздел 1. Капитальный ремонт колонны поз. 17-1
Открытие и закрытие люков
1 | ТЕРм18-01-066-01 Приказ Минстроя России от 12.11.14 №703/пр | Снятие и установка крышек люков, диаметр до 800 мм НР (1616,9 руб.): 90% от ФОТ (1796,55 руб.) СП (826,41 руб.): 46% от ФОТ (1796,55 руб.) | 1 шт. | 6 5+1 | 274.32 | 260.37 | 8.74 |  | 1645.92 | 1562.22 | 52.44 |  | 22.7 | 136.2
Снятие и установка тарелок с заменой изношенных деталей
2 | РН61-18-4 | Ремонт тарелок ситчатых диаметр тарелки 1800 мм (в ц.2001г. ОЗП=16,92; ЭМ=21,28; ЗПМ=16,92; МАТ=19,35) НР (2946,38 руб.): 90% от ФОТ (3273,76 руб.) СП (1505,93 руб.): 46% от ФОТ (3273,76 руб.) | шт. | 5 | 753.98 | 426.55 | 288.34 | 142.8 | 3769.9 | 2132.75 | 1441.7 | 714 | 45 | 225
3 | РН61-18-16 | Ремонт каждой последующей тарелки ситчатой диаметр тарелки 1800 мм (в ц.2001г. ОЗП=16,92; ЭМ=21,28; ЗПМ=16,92; МАТ=19,35) НР (6629,28 руб.): 90% от ФОТ (7365,87 руб.) СП (3388,3 руб.): 46% от ФОТ (7365,87 руб.) | шт. | 26 31-5 | 401.37 | 103.55 | 288.34 | 142.8 | 10435.62 | 2692.3 | 7496.84 | 3712.8 | 10.5 | 273
Очистка тарелок
4 | РН61-18-28 | Очистка тарелок ситчатых диаметр тарелки 1800 мм (в ц.2001г. ОЗП=16,92; ЭМ=21,28; ЗПМ=16,92; МАТ=19,35) НР (271,44 руб.): 90% от ФОТ (301,6 руб.) СП (138,74 руб.): 46% от ФОТ (301,6 руб.) | шт. | 31 | 9.23 | 8.46 |  |  | 286.13 | 262.26 |  |  | 0.91 | 28.21
Необходимость работ уточнить и принять по факту
5 | ТЕРм38-01-006-07 Приказ Минстроя России от 12.11.14 №703/пр | Сборка с помощью лебедок ручных (с установкой и снятием их в процессе работы) или вручную (мелких деталей): листовые конструкции массой до 0,5 т (бачки, течки, воронки, желоба, лотки и пр.) /объем уточнить по факту/ 5 816,09 = 14 473,68 - 1,064 x 8 136,83 НР (979,93 руб.): 73% от ФОТ (1342,37 руб.) СП (456,41 руб.): 34% от ФОТ (1342,37 руб.) | 1 т конструкций | 0,496434 (0,5+0,18)*23,55*31/1000 | 5816.09 | 2306.66 | 2912.1 | 44.66 | 2887.3 | 1145.1 | 1445.67 | 22.17 | 194 | 96.31 | 3.5 | 1.74
Уд | 1. 101-2215 | Сталь листовая горячекатаная марки Ст3 толщиной 1 мм | т | 1,064 0,5282 | 8136.83 |  |  |  | 4297.87
6 | Материал заказчика | Сталь листовая 3мм, Ст.20 | тн | 0,528206 1,064*(0,5+0,18)*23,55*31/1000
Итого прямые затраты по разделу в базисных ценах | [8 empty] | 19024.87 | 7794.63 | 10436.65 | 4448.97 |  | 758.72 |  | 1.74
Итого прямые затраты по разделу с учетом коэффициентов к итогам | [8 empty] | 21759.57 | 8963.83 | 12002.15 | 5116.32 |  | 872.53 |  | 2
В том числе, справочно:
Стесненные условия ОЗП=15%; ЭМ=15%; ЗПМ=15%; ТЗ=15%; ТЗМ=15% (Поз. 1-5) | [8 empty] | 2734.7 | 1169.19 | 1565.5 | 667.35 |  | 113.808 |  | 0.261
Накладные расходы | [8 empty] | 12443.93
В том числе, справочно:
73% ФОТ (от 1342,37) (Поз. 5) | [8 empty] | 979.93
90% ФОТ (от 12737,78) (Поз. 1-4) | [8 empty] | 11464
Сметная прибыль | [8 empty] | 6315.79
В том числе, справочно:
34% ФОТ (от 1342,37) (Поз. 5) | [8 empty] | 456.41
46% ФОТ (от 12737,78) (Поз. 1-4) | [8 empty] | 5859.38
Итого по разделу 1 Капитальный ремонт колонны поз. 17-1 | [8 empty] | 40519.29 |  |  |  |  | 872.53 |  | 2
Раздел 2. Очистка стенок внутри аппарата
Очистка оборудования
7 | ТЕР46-08-044-03 Приказ Минстроя России от 12.11.14 №703/пр | Гидроструйная очистка: металлических поверхностей / межтарелочное пространство, стенка емкости / 3,22 = 3,98 - 0,18 x 4,20 НР (567,25 руб.): 103% от ФОТ (550,73 руб.) СП (275,37 руб.): 50%=59%*0,85 от ФОТ (550,73 руб.) | 1 м2 поверхности | 199 123,4+75,6 | 3.22 | 2.05 | 1.17 |  | 640.78 | 407.95 | 232.83 |  | 0.19 | 37.81
Уд | 1. 411-0001 | Вода | м3 | 0,18 35,82 | 4.2 |  |  |  | 150.44
Итого прямые затраты по разделу в базисных ценах | [8 empty] | 640.78 | 407.95 | 232.83 |  |  | 37.81
Итого прямые затраты по разделу с учетом коэффициентов к итогам | [8 empty] | 865.05 | 550.73 | 314.32 |  |  | 51.04
В том числе, справочно:
Стесненные условия ОЗП=35%; ЭМ=35%; ЗПМ=35%; ТЗ=35%; ТЗМ=35% (Поз. 7) | [8 empty] | 224.27 | 142.78 | 81.49 |  |  | 13.2335
Накладные расходы | [8 empty] | 567.25
В том числе, справочно:
103% ФОТ (от 550,73) (Поз. 7) | [8 empty] | 567.25
Сметная прибыль | [8 empty] | 275.37
В том числе, справочно:
50% = 59%*0,85 ФОТ (от 550,73) (Поз. 7) | [8 empty] | 275.37
Итого по разделу 2 Очистка стенок внутри аппарата | [8 empty] | 1707.67 |  |  |  |  | 51.04
ИТОГИ ПО СМЕТЕ:
Итого прямые затраты по смете в базисных ценах | [8 empty] | 19665.65 | 8202.58 | 10669.48 | 4448.97 |  | 796.53 |  | 1.74
Итого прямые затраты по смете с учетом коэффициентов к итогам | [8 empty] | 22624.62 | 9514.56 | 12316.47 | 5116.32 |  | 923.57 |  | 2
В том числе, справочно:
Стесненные условия ОЗП=15%; ЭМ=15%; ЗПМ=15%; ТЗ=15%; ТЗМ=15% (Поз. 1-5) | [8 empty] | 2734.7 | 1169.19 | 1565.5 | 667.35 |  | 113.808 |  | 0.261
Стесненные условия ОЗП=35%; ЭМ=35%; ЗПМ=35%; ТЗ=35%; ТЗМ=35% (Поз. 7) | [8 empty] | 224.27 | 142.78 | 81.49 |  |  | 13.2335
Накладные расходы | [8 empty] | 13011.18
В том числе, справочно:
73% ФОТ (от 1342,37) (Поз. 5) | [8 empty] | 979.93
90% ФОТ (от 12737,78) (Поз. 1-4) | [8 empty] | 11464
103% ФОТ (от 550,73) (Поз. 7) | [8 empty] | 567.25
Сметная прибыль | [8 empty] | 6591.16
В том числе, справочно:
34% ФОТ (от 1342,37) (Поз. 5) | [8 empty] | 456.41
46% ФОТ (от 12737,78) (Поз. 1-4) | [8 empty] | 5859.38
50% = 59%*0,85 ФОТ (от 550,73) (Поз. 7) | [8 empty] | 275.37
Итоги по смете:
Итого | [8 empty] | 42226.96 |  |  |  |  | 923.57 |  | 2
В том числе:
Материалы | [8 empty] | 793.59
Машины и механизмы | [8 empty] | 12316.47
ФОТ | [8 empty] | 14630.88
Накладные расходы | [8 empty] | 13011.18
Сметная прибыль | [8 empty] | 6591.16
ВСЕГО по смете | [8 empty] | 42226.96 |  |  |  |  | 923.57 |  | 2
ПОТРЕБНОЕ КОЛИЧЕСТВО РЕСУРСОВ:
№ п.п | Код ресурса | Наименование | Ед. изм. | Кол-во
Ресурсы подрядчика
Трудозатраты
1 | 1 | Затраты труда рабочих | чел.час | 526.21
2 | 1-3-0 | Затраты труда рабочих (ср 3) | чел.час | 37.81
3 | 1-3-5 | Затраты труда рабочих (ср 3,5) | чел.час | 136.2
4 | 1-3-8 | Затраты труда рабочих (ср 3,8) | чел.час | 96.31
5 | 2 | Затраты труда машинистов | чел.час | 1.74
Машины и механизмы
6 | 021102 | Краны на автомобильном ходу при работе на монтаже технологического оборудования 10 т | маш.час | 0.25
7 | 030404 | Лебедки электрические тяговым усилием до 31,39 кН (3,2 т) | маш.час | 9.02
8 | 040300 | Автоматы сварочные с номинальным сварочным током 450-1250 А | маш.час | 32.91
9 | 040504 | Аппарат для газовой сварки и резки | маш.час | 0.89
10 | 330206 | Дрели электрические | маш.час | 0.1
11 | 330301 | Машины шлифовальные электрические | маш.час | 0.15
12 | 330500 | Машины листогибочные специальные (вальцы) | маш.час | 0.7
13 | 330900 | Ножницы листовые кривошипные гильотинные | маш.час | 1.04
14 | 332920 | Аппарат высокого давления | маш.час | 35.82
15 | 350471 | Пресс листогибочный кривошипный 1000 кН (100 тс) | маш.час | 1.49
16 | 400002 | Автомобили бортовые, грузоподъемность до 8 т | маш.час | 0.25
Материалы
17 | 101-0324 | Кислород технический газообразный | м3 | 0.5461
18 | 101-1521 | Электроды диаметром 5 мм Э42 | т | 0.0236
19 | 101-2278 | Пропан-бутан, смесь техническая | кг | 0.1489
20 | 999-0005 | Масса | т | 0.6
21 | 999-9950 | Вспомогательные ненормируемые материальные ресурсы (2% от оплаты труда рабочих) | руб. | 54.16
22 | Материал заказчика | Сталь листовая 3мм, Ст.20 | тн | 0.52821
Составил: ___________________________Чибдаева Н.Л.