## ЛСР 17 граф
СОГЛАСОВАНО: | [11 empty] | УТВЕРЖДАЮ:
_________________ | [11 empty] | _________________
" _____ " ________________ 2021 г. | [11 empty] | "____" ______________2021 г.
АО "СИНТЕЗ-КАУЧУК"
(наименование стройки)
ЛОКАЛЬНЫЙ СМЕТНЫЙ РАСЧЕТ № 49-23
(локальная смета)
Ремонт ВЛ-110кВ от Нст.ТЭЦ до ГПП-1. Замена дефектных опор №48, 49,50 и гирлянд изоляторов
(наименование работ и затрат, наименование объекта)
Основание: Дефектная ведомость № 48
|  |  | Сметная стоимость _______________________________________________________________________________________________ | [5 empty] | ___________________________264,496 |  | тыс. руб.
|  |  | строительных работ _______________________________________________________________________________________________ | [5 empty] | _______________________________________________________________________________________________259,033 |  | тыс. руб.
|  |  | монтажных работ _______________________________________________________________________________________________ | [5 empty] | _______________________________________________________________________________________________5,463 |  | тыс. руб.
|  |  | Средства на оплату труда _______________________________________________________________________________________________ | [5 empty] | ___________________________14,902 |  | тыс. руб.
|  |  | Сметная трудоемкость _______________________________________________________________________________________________ | [5 empty] | _______________________________________________________________________________________________932,4 |  | чел.час
Составлен в ценах по состоянию на 2001г.
№ пп | Обосно- вание | Наименование | Ед. изм. | Кол. | Стоимость единицы, руб. |  |  |  | Общая стоимость, руб. |  |  |  | Т/з осн. раб.на ед. | Т/з осн. раб. Всего | Т/з мех. на ед. | Т/з мех. Всего
[5 empty] | Всего | В том числе |  |  | Всего | В том числе
[6 empty] | Осн.З/п | Эк.Маш | З/пМех |  | Осн.З/п | Эк.Маш | З/пМех
1 | 2 | 3 | 4 | 5 | 6 | 7 | 8 | 9 | 10 | 11 | 12 | 13 | 14 | 15 | 16 | 17
Раздел 1. Ремонт ВЛ-110кВ от Нст.ТЭЦ до ГПП-1. Замена дефектных опор №48, 49,50 и гирлянд изоляторов
1 | ТЕР33-01-024-09 Приказ Минстроя России от 12.11.14 №703/пр | Демонтаж проводов ВЛ 110 кВ сечением: до 240 мм2 без пересечений с препятствиями при длине анкерного пролета до 1 км (ОП п.1.33.20 Демонтаж трех проводов ВЛ 35-220 кВ ОЗП=0,75; ЭМ=0,75 к расх.; ЗПМ=0,75; МАТ=0 к расх.; ТЗ=0,75; ТЗМ=0,75; Прил.33.3 п.3.4 Подвеска одновременно двух цепей на двухцепных опорах, напряжение ВЛ: 35 и 110 кВ (6 проводов) (материалы - кроме защиты) ОЗП=1,92; ЭМ=1,85 к расх.; ЗПМ=1,85; МАТ=2 к расх.; ТЗ=1,92; ТЗМ=1,85) Линии электропередачи: НР (1173,39 руб.): 103% от ФОТ (1139,21 руб.) СП (581 руб.): 51%=60%*0.85 от ФОТ (1139,21 руб.) | 1 км линии (3 провода) | 0,45 450/1000 | 11826.53 | 1822.65 | 10003.88 | 378.73 | 5321.94 | 820.19 | 4501.75 | 170.43 | 149.8896 | 67.45 | 24.4339 | 11
Н | 1. 101-2557 | Патроны термитные со спичками | компл. | 0 | 69.6
Н | 2. 110-9009 | Арматура линейная | т | 0
Н | 3. 110-9032 | Изоляторы линейные подвесные тарельчатые | т | 0
Н | 4. 502-9079 | Провода неизолированные | т | 0
2 | ТЕР33-01-026-01 Приказ Минстроя России от 12.11.14 №703/пр | Демонтаж одного грозозащитного троса ВЛ 35-500 кВ без пересечений с препятствиями при длине анкерного пролета: до 1 км (ОП п.1.33.20 Демонтаж грозозащитных тросов ОЗП=0,65; ЭМ=0,65 к расх.; ЗПМ=0,65; МАТ=0 к расх.; ТЗ=0,65; ТЗМ=0,65) Линии электропередачи: НР (44,97 руб.): 103% от ФОТ (43,66 руб.) СП (22,27 руб.): 51%=60%*0.85 от ФОТ (43,66 руб.) | 1 км линии | 0,15 150/1000 | 1097.08 | 234.12 | 862.96 | 18.95 | 164.56 | 35.12 | 129.44 | 2.84 | 19.253 | 2.89 | 1.352 | 0.2
Н | 1. 110-9009 | Арматура линейная | т | 0
Н | 2. 110-9032 | Изоляторы линейные подвесные тарельчатые | т | 0
Н | 3. 509-9071 | Трос грозозащитный | т | 0
3 | ТЕР33-01-016-02 Приказ Минстроя России от 12.11.14 №703/пр | Демонтаж стальных опор промежуточных: свободностоящих, одностоечных массой до 4 т (Приказ от 04.09.2019 № 519/пр табл.2 п.4 Демонтаж (разборка) металлических конструкций ОЗП=0,7; ЭМ=0,7 к расх.; ЗПМ=0,7; МАТ=0 к расх.; ТЗ=0,7; ТЗМ=0,7) Линии электропередачи: НР (3970,4 руб.): 103% от ФОТ (3854,76 руб.) СП (1965,93 руб.): 51%=60%*0.85 от ФОТ (3854,76 руб.) | 1 т опор | 12 3*4 | 1169.38 | 208.26 | 961.12 | 71.07 | 14032.56 | 2499.12 | 11533.44 | 852.84 | 16.877 | 202.52 | 4.984 | 59.81
Н | 1. 101-1714 | Болты с гайками и шайбами строительные | т | 0 | 15325
Н | 2. 110-9126 | Металлические плакаты | шт. | 0
4 | ТЕР01-01-003-14 Приказ Минстроя России от 12.11.14 №703/пр | Разработка грунта в отвал экскаваторами «драглайн» или «обратная лопата» с ковшом вместимостью: 0,5 (0,5-0,63) м3, группа грунтов 2 Земляные работы, выполняемые механизированным способом: НР (170,57 руб.): 92% от ФОТ (185,4 руб.) СП (72,31 руб.): 39%=46%*0.85 от ФОТ (185,4 руб.) | 1000 м3 грунта | 0,2619 (90*3*97% от 1) / 1000 | 3201.51 | 133.8 | 3067.71 | 481.74 | 838.47 | 35.04 | 803.43 | 126.17 | 13.57 | 3.55 | 29.5 | 7.73
5 | ТЕР01-02-057-02 Приказ Минстроя России от 12.11.14 №703/пр | Доработка вручную. Разработка грунта вручную в траншеях глубиной до 2 м без креплений с откосами, группа грунтов: 2 Земляные работы, выполняемые ручным способом: НР (125,88 руб.): 89% от ФОТ (141,44 руб.) СП (48,09 руб.): 34%=40%*0.85 от ФОТ (141,44 руб.) | 100 м3 грунта | 0,081 (90*3*3% от 1) / 100 | 1518.44 | 1518.44 |  |  | 122.99 | 122.99 |  |  | 154 | 12.47
6 | ТЕР08-01-002-01 Приказ Минстроя России от 12.11.14 №703/пр | Устройство основания под фундаменты: песчаного 51,93 = 244,46 - 1,2 x 160,44 Конструкции из кирпича и блоков: НР (166,56 руб.): 110% от ФОТ (151,42 руб.) СП (89,34 руб.): 59%=69%*0.85 от ФОТ (151,42 руб.) | 1 м3 основания | 4,8 4*4*3*0,1 | 51.93 | 23.76 | 27.54 | 3.67 | 249.26 | 114.05 | 132.19 | 17.62 | 2.3 | 11.04 | 0.29 | 1.39
Уд | 1. 408-0141 | Песок природный для строительных: растворов средний | м3 | 1,2 5,76 | 160.44 |  |  |  | 924.13
7 | ТССЦ-408-0200 Приказ Минстроя России от 01.06.16 №380/пр | Смесь песчано-гравийная природная Конструкции из кирпича и блоков | м3 | 5.76 | 100.45 |  |  |  | 578.59
9 | ТЕР33-02-001-02 Приказ Минстроя России от 28.02.17 №579/пр | Установка сборных железобетонных грибовидных фундаментов массой: до 3 т/Ф3/ Линии электропередачи: НР (1250,97 руб.): 103% от ФОТ (1214,53 руб.) СП (619,41 руб.): 51%=60%*0.85 от ФОТ (1214,53 руб.) | 100 м3 сборных железобетонных конструкций | 0,1404 1,17*4*3/100 | 19919.33 | 5547.7 | 14371.63 | 1974.46 | 2796.68 | 778.9 | 2017.78 | 277.21 | 442.4 | 62.11 | 120.91 | 16.98
Н | 1. 403-9186 | Фундаменты сборные железобетонные ВЛ и ОРУ | м3 | 101 14,18
10 | ТССЦ-403-2461 Приказ Минстроя России от 01.06.16 №380/пр | Фундаменты сборные железобетонные ВЛ и ОРУ Линии электропередачи | м3 | 14.18 | 1591.37 |  |  |  | 22565.63
11 | ТЕР33-03-003-02 Приказ Минстроя России от 12.11.14 №703/пр | Устройство заземлителя: протяженного в грунтах 1-4 групп при длине луча до 25 м 353,79 = 1 007,71 - 0,09 x 7 265,80 Линии электропередачи: НР (226,01 руб.): 103% от ФОТ (219,43 руб.) СП (111,91 руб.): 51%=60%*0.85 от ФОТ (219,43 руб.) | 100 м заземляющих устройств | 1,9635 ((65,17+0,28)*3) / 100 | 353.79 | 78.68 | 272.71 | 18.5 | 694.67 | 154.49 | 535.47 | 36.32 | 6.47 | 12.7 | 1.06 | 2.08
Уд | 1. 204-0004 | Горячекатаная арматурная сталь гладкая класса А-I, диаметром: 12 мм | т | 0,09 0,1767 | 7265.8 |  |  |  | 1283.87
13 | ТССЦ-101-5192 Приказ Минстроя России от 01.06.16 №380/пр | Сталь круглая и квадратная, марка: Ст3пс размером 12х12 мм Линии электропередачи | т | 0,174 58*3/1000 | 5833.59 |  |  |  | 1015.04
14 | ТССЦ-101-2548 Приказ Минстроя России от 01.06.16 №380/пр | Сталь полосовая: 40х4 мм Линии электропередачи | т | 0,00105 0,35*3/1000 | 5178.2 |  |  |  | 5.44
15 | ТССЦ-101-4474 Приказ Минстроя России от 01.06.16 №380/пр | Болт анкерный с гайкой, размер: 16,0x110 мм /прим./ Земляные работы, выполняемые механизированным способом | 100 шт. | 0,12 (4*3) / 100 | 546 |  |  |  | 65.52
16 | ТЕР08-01-003-07 Приказ Минстроя России от 12.11.14 №703/пр | Гидроизоляция боковая обмазочная битумная в 2 слоя по выровненной поверхности бутовой кладки, кирпичу, бетону /уточнить по факту/ Конструкции из кирпича и блоков: НР (241,97 руб.): 110% от ФОТ (219,97 руб.) СП (129,78 руб.): 59%=69%*0.85 от ФОТ (219,97 руб.) | 100 м2 изолируемой поверхности | 0,75 75 / 100 | 1389.48 | 255.04 | 66.55 |  | 1042.11 | 191.28 | 49.91 |  | 21.2 | 15.9
17 | ТЕР01-01-033-01 Приказ Минстроя России от 12.11.14 №703/пр | Засыпка траншей и котлованов с перемещением грунта до 5 м бульдозерами мощностью: 59 кВт (80 л.с.), группа грунтов 1 Земляные работы, выполняемые механизированным способом: НР (29,08 руб.): 92% от ФОТ (31,61 руб.) СП (12,33 руб.): 39%=46%*0.85 от ФОТ (31,61 руб.) | 1000 м3 грунта | 0,258 (86*3) / 1000 | 730.06 |  | 730.06 | 106.55 | 188.36 |  | 188.36 | 27.49 |  |  | 7.6 | 1.96
18 | ТЕР01-01-036-01 Приказ Минстроя России от 12.11.14 №703/пр | Планировка площадей бульдозерами мощностью: 59 кВт (80 л.с.) Земляные работы, выполняемые механизированным способом: НР (0,28 руб.): 92% от ФОТ (0,3 руб.) СП (0,12 руб.): 39%=46%*0.85 от ФОТ (0,3 руб.) | 1000 м2 спланированной поверхности за 1 проход бульдозера | 0,048 (4*4*3) / 1000 | 36.5 |  | 36.5 | 5.33 | 1.75 |  | 1.75 | 0.26 |  |  | 0.38 | 0.02
19 | ТЕР33-01-016-02 Приказ Минстроя России от 12.11.14 №703/пр | Установка стальных опор промежуточных: свободностоящих, одностоечных массой до 4 т Линии электропередачи: НР (5672,1 руб.): 103% от ФОТ (5506,89 руб.) СП (2808,51 руб.): 51%=60%*0.85 от ФОТ (5506,89 руб.) | 1 т опор | 12 3*4 | 12389.14 | 297.52 | 1373.03 | 101.53 | 148669.68 | 3570.24 | 16476.36 | 1218.36 | 24.11 | 289.32 | 7.12 | 85.44
Н | 1. 101-1714 | Болты с гайками и шайбами строительные | т | 0 | 15325
Н | 2. 110-9126 | Металлические плакаты | шт. | 0
20 | ТЕР33-01-024-09 Приказ Минстроя России от 12.11.14 №703/пр | Подвеска проводов ВЛ 110 кВ сечением: до 240 мм2 без пересечений с препятствиями при длине анкерного пролета до 1 км Линии электропередачи: НР (820,16 руб.): 103% от ФОТ (796,27 руб.) СП (406,1 руб.): 51%=60%*0.85 от ФОТ (796,27 руб.) | 1 км линии (3 провода) | 0,45 450/1000 | 8475.73 | 1265.73 | 7210 | 272.96 | 3814.08 | 569.58 | 3244.5 | 122.83 | 104.09 | 46.84 | 17.61 | 7.92
Н | 1. 101-2557 | Патроны термитные со спичками | компл. | 0 | 69.6
Н | 2. 110-9009 | Арматура линейная | т | 0
Н | 3. 110-9032 | Изоляторы линейные подвесные тарельчатые | т | 0
Н | 4. 502-9079 | Провода неизолированные | т | 0
21 | ТЕР33-01-026-01 Приказ Минстроя России от 12.11.14 №703/пр | Подвеска одного грозозащитного троса ВЛ 35-500 кВ без пересечений с препятствиями при длине анкерного пролета: до 1 км Линии электропередачи: НР (69,17 руб.): 103% от ФОТ (67,16 руб.) СП (34,25 руб.): 51%=60%*0.85 от ФОТ (67,16 руб.) | 1 км линии | 0,15 150/1000 | 1687.81 | 360.18 | 1327.63 | 29.16 | 253.17 | 54.03 | 199.14 | 4.37 | 29.62 | 4.44 | 2.08 | 0.31
Н | 1. 110-9009 | Арматура линейная | т | 0
Н | 2. 110-9032 | Изоляторы линейные подвесные тарельчатые | т | 0
Н | 3. 509-9071 | Трос грозозащитный | т | 0
22 | ВУЕР_ВЛ-7-22 ВЛ4ИР4ПЭО | Замена подвесной гирлянды изоляторов изоляторами другого типа на промежуточной опоре ВЛ напряжением 110кВ /П150-2/ Линии электропередачи: НР (393,7 руб.): 103% от ФОТ (382,23 руб.) СП (194,94 руб.): 51%=60%*0.85 от ФОТ (382,23 руб.) | 1 гирлянда | 9 | 283.86 | 36.93 | 246.57 |  | 2554.74 | 332.37 | 2219.13 |  | 2.04 | 18.36 | 1.36 | 12.24
Н | 1. 10077 | Гирлянда изоляторов поддерживающая ВЛ 110 кВ | шт. | 1 9
23 | ТССЦ-509-6130 Приказ Минстроя России от 01.06.16 №380/пр | Узел крепления: КГП-7-2Б Линии электропередачи | шт. | 9 | 59.33 |  |  |  | 533.97
24 | ТССЦ-110-0345 Приказ Минстроя России от 01.06.16 №380/пр | Изоляторы линейные подвесные стеклянные ПСД-70Е Линии электропередачи | шт. | 117 | 183.47 |  |  |  | 21465.99
25 | ТССЦ-509-2676 Приказ Минстроя России от 01.06.16 №380/пр | Зажим поддерживающий: глухой ПГН-5-3 Линии электропередачи | шт. | 9 | 288.64 |  |  |  | 2597.76
26 | РН9-3-43 | Газовая резка стали, металла в лом (перевод в цены 2001 года ОЗП=16,92; ЭМ=21,28; ЗПМ=16,92; МАТ=19,35) Ремонт технологического оборудования: НР (853,25 руб.): 90% от ФОТ (948,06 руб.) СП (436,11 руб.): 46% от ФОТ (948,06 руб.) | т | 12 3*4 | 337.47 | 68.7 |  |  | 4049.64 | 824.4 |  |  | 5.1 | 61.2
27 | ТССЦпг01-01-01-014 Приказ Минстроя России от 12.11.14 №703/пр | Погрузочные работы при автомобильных перевозках: изделий металлических (армокаркасы, заготовки трубные и др.) Погрузо-разгрузочные работы: НР 0% от ФОТ СП 0% от ФОТ | 1 т груза | 12 | 9.61 |  | 9.61 |  | 115.32 |  | 115.32
28 | ТССЦпг01-01-02-014 Приказ Минстроя России от 12.11.14 №703/пр | Разгрузочные работы при автомобильных перевозках: изделий металлических (армокаркасы, заготовки трубные и др.) Погрузо-разгрузочные работы: НР 0% от ФОТ СП 0% от ФОТ | 1 т груза | 12 | 9.61 |  | 9.61 |  | 115.32 |  | 115.32
Итого прямые затраты по разделу в базисных ценах | [8 empty] | 233853.24 | 10101.8 | 42263.29 | 2856.74 |  | 810.79 |  | 207.08
Итого прямые затраты по разделу с учетом коэффициентов к итогам (Стесненные условия ОЗП=15%; ЭМ=15%; ЗПМ=15%; ТЗ=15%; ТЗМ=15% (Поз. 1-3, 9-11, 13-14, 19-25, 4, 15, 17-18, 5-7, 16, 27-28, 26)) | [8 empty] | 241708.02 | 11617.08 | 48602.79 | 3285.25 |  | 932.4 |  | 238.15
Накладные расходы | [8 empty] | 15208.44
Сметная прибыль | [8 empty] | 7532.38
Итоги по разделу 1 Ремонт ВЛ-110кВ от Нст.ТЭЦ до ГПП-1. Замена дефектных опор №48, 49,50 и гирлянд изоляторов :
Итого Строительные работы | [8 empty] | 258986.18 |  |  |  |  | 862.02 |  | 238.15
Итого Монтажные работы | [8 empty] | 5462.66 |  |  |  |  | 70.38
Итого | [8 empty] | 264448.84 |  |  |  |  | 932.4 |  | 238.15
В том числе:
Материалы | [8 empty] | 181488.15
Машины и механизмы | [8 empty] | 48602.79
ФОТ | [8 empty] | 14902.33
Накладные расходы | [8 empty] | 15208.44
Сметная прибыль | [8 empty] | 7532.38
Итого по разделу 1 Ремонт ВЛ-110кВ от Нст.ТЭЦ до ГПП-1. Замена дефектных опор №48, 49,50 и гирлянд изоляторов | [8 empty] | 264448.84 |  |  |  |  | 932.4 |  | 238.15
Раздел 2. Перевозка
29 | ТССЦпг03-21-01-002 Приказ Минстроя России от 12.11.14 №703/пр | Перевозка грузов автомобилями-самосвалами грузоподъемностью 10 т, работающих вне карьера, на расстояние: до 2 км I класс груза Перевозка грузов (грунт, мусор и подобное): НР 0% от СП 0% от | 1 т груза | 12 | 3.91 |  | 3.91 |  | 46.92 |  | 46.92
Итого прямые затраты по разделу в базисных ценах | [8 empty] | 46.92 |  | 46.92
Итоги по разделу 2 Перевозка :
Перевозка грузов (грунт, мусор и подобное) | [8 empty] | 46.92
Итого | [8 empty] | 46.92
В том числе:
Машины и механизмы | [8 empty] | 46.92
Итого по разделу 2 Перевозка | [8 empty] | 46.92
ИТОГИ ПО СМЕТЕ:
Итого прямые затраты по смете в базисных ценах | [8 empty] | 233900.16 | 10101.8 | 42310.21 | 2856.74 |  | 810.79 |  | 207.08
Итого прямые затраты по смете с учетом коэффициентов к итогам | [8 empty] | 241754.94 | 11617.08 | 48649.71 | 3285.25 |  | 932.4 |  | 238.15
В том числе, справочно:
Стесненные условия ОЗП=15%; ЭМ=15%; ЗПМ=15%; ТЗ=15%; ТЗМ=15% (Поз. 1-3, 9-11, 13-14, 19-25, 4, 15, 17-18, 5-7, 16, 27-28, 26) | [8 empty] | 7854.78 | 1515.27 | 6339.49 | 428.51 |  | 121.6185 |  | 31.062
Накладные расходы | [8 empty] | 15208.44
В том числе, справочно:
89% ФОТ (от 141,44) (Поз. 5) | [8 empty] | 125.88
90% ФОТ (от 948,06) (Поз. 26) | [8 empty] | 853.25
92% ФОТ (от 217,31) (Поз. 4, 15, 17-18) | [8 empty] | 199.93
103% ФОТ (от 13224,13) (Поз. 1-3, 9-11, 13-14, 19-25) | [8 empty] | 13620.85
110% ФОТ (от 371,39) (Поз. 6-7, 16) | [8 empty] | 408.53
Сметная прибыль | [8 empty] | 7532.38
В том числе, справочно:
34% = 40%*0,85 ФОТ (от 141,44) (Поз. 5) | [8 empty] | 48.09
46% ФОТ (от 948,06) (Поз. 26) | [8 empty] | 436.11
39% = 46%*0,85 ФОТ (от 217,31) (Поз. 4, 15, 17-18) | [8 empty] | 84.75
51% = 60%*0,85 ФОТ (от 13224,13) (Поз. 1-3, 9-11, 13-14, 19-25) | [8 empty] | 6744.31
59% = 69%*0,85 ФОТ (от 371,39) (Поз. 6-7, 16) | [8 empty] | 219.12
Итоги по смете:
Итого Строительные работы | [8 empty] | 259033.1 |  |  |  |  | 862.02 |  | 238.15
Итого Монтажные работы | [8 empty] | 5462.66 |  |  |  |  | 70.38
Итого | [8 empty] | 264495.76 |  |  |  |  | 932.4 |  | 238.15
В том числе:
Материалы | [8 empty] | 181488.15
Машины и механизмы | [8 empty] | 48649.71
ФОТ | [8 empty] | 14902.33
Накладные расходы | [8 empty] | 15208.44
Сметная прибыль | [8 empty] | 7532.38
ВСЕГО по смете | [8 empty] | 264495.76 |  |  |  |  | 932.4 |  | 238.15
Составил: Сидорова Е.Н.
Проверил: Степанова Г.Ф.