## 2-40-23 Предъявление теплообмен
ЛОКАЛЬНАЯ СМЕТА № 2-40-23
на Предъявление теплообменников поз. 28/4-2с, 28/6-2с, 34/3-2с , | [13 empty] | на Предъявление теплообменников поз. 28/4-2с, 28/6-2с, 61/1, 36/3,
Цех Д-4-8-10
| Основание: | Дефектная ведомость №317 | [12 empty] | Дефектная ведомость №317
| Сметная стоимость |  | 17477.6 | руб.
| монтажных работ |  | 17477.6 | руб.
| Средства на оплату труда |  | 7160.44 | руб.
| Сметная трудоемкость |  | 642.85 | чел.час
| Трудозатраты механизаторов |  |  | чел.час
Составлена в текущих ценах по состоянию на 2001г.
№ п/п | Обоснование | Наименование работ и затрат |  | Единица измерения | Кол-во | Стоимость единицы, руб. |  |  |  | Общая стоимость, руб.
[6 empty] | Всего | В том числе |  |  | Всего | В том числе
[7 empty] | Осн.З/п | Эк.Маш | З/пМех |  | Осн.З/п | Эк.Маш | З/пМех
1 | 2 | 3 |  | 4 | 5 | 6 | 7 | 8 | 9 | 10 | 11 | 12 | 13
Раздел 1. Предъявление теплообменников поз. 28/4-2с, 28/6-2с, 34/3-2с | [15 empty] | Раздел 1. Предъявление теплообменников поз. 28/4-2с, 28/6-2с, 61/1, 36/3
Подготовка теплообменника поз. 28/4-2с. для предъявления в ОПК | [16 empty] | Подготовка теплообменника поз. 28/4-2с. для предъявления в ОПК
Заглушка | [16 empty] | Заглушка
1 | РН11-2-9-5 | Установка плоских заглушек из углеродистых сталей между фланцами на трубопроводах Ру=1,0 МПа (10 кгс/см2)...4,0 МПа (40 кгс/см2) диаметр трубопроводов 200 мм |  | заглушка | 4 | 14.09 | 13.71 |  |  | 56.36 | 54.84 | [6 empty] | Установка плоских заглушек из углеродистых сталей между фланцами на трубопроводах Ру=1,0 МПа (10 кгс/см2)...4,0 МПа (40 кгс/см2) диаметр трубопроводов 200 мм
|  |  | Накладные расходы 90% ФОТ (от 63,07) | 10: 56.76
|  |  | Сметная прибыль 46% ФОТ (от 63,07) | 10: 29.01
3 | РН11-2-9-5 | Снятие. Установка плоских заглушек из углеродистых сталей между фланцами на трубопроводах Ру=1,0 МПа (10 кгс/см2)...4,0 МПа (40 кгс/см2) диаметр трубопроводов 200 мм |  | заглушка | 4 | 7.05 | 6.85 |  |  | 28.2 | 27.4 | [6 empty] | Снятие. Установка плоских заглушек из углеродистых сталей между фланцами на трубопроводах Ру=1,0 МПа (10 кгс/см2)...4,0 МПа (40 кгс/см2) диаметр трубопроводов 200 мм
|  | Сборка ПЗ=0,5 (ОЗП=0,5; ЭМ=0,5 к расх.; ЗПМ=0,5; МАТ=0,5 к расх.; ТЗ=0,5; ТЗМ=0,5) | [16 empty] | Сборка ПЗ=0,5 (ОЗП=0,5; ЭМ=0,5 к расх.; ЗПМ=0,5; МАТ=0,5 к расх.; ТЗ=0,5; ТЗМ=0,5)
|  |  | Накладные расходы 90% ФОТ (от 31,51) | 10: 28.36
|  |  | Сметная прибыль 46% ФОТ (от 31,51) | 10: 14.49
2 | РН11-2-9-1 | Установка плоских заглушек из углеродистых сталей между фланцами на трубопроводах Ру=1,0 МПа (10 кгс/см2)...4,0 МПа (40 кгс/см2) диаметр трубопроводов 50 мм |  | заглушка | 2 | 4.93 | 4.74 |  |  | 9.86 | 9.48 | [6 empty] | Установка плоских заглушек из углеродистых сталей между фланцами на трубопроводах Ру=1,0 МПа (10 кгс/см2)...4,0 МПа (40 кгс/см2) диаметр трубопроводов 50 мм
|  |  | Накладные расходы 90% ФОТ (от 10,90) | 10: 9.81
|  |  | Сметная прибыль 46% ФОТ (от 10,90) | 10: 5.01
4 | РН11-2-9-1 | Снятие. Установка плоских заглушек из углеродистых сталей между фланцами на трубопроводах Ру=1,0 МПа (10 кгс/см2)...4,0 МПа (40 кгс/см2) диаметр трубопроводов 50 мм |  | заглушка | 2 | 2.47 | 2.37 |  |  | 4.94 | 4.74 | [6 empty] | Снятие. Установка плоских заглушек из углеродистых сталей между фланцами на трубопроводах Ру=1,0 МПа (10 кгс/см2)...4,0 МПа (40 кгс/см2) диаметр трубопроводов 50 мм
|  | Сборка ПЗ=0,5 (ОЗП=0,5; ЭМ=0,5 к расх.; ЗПМ=0,5; МАТ=0,5 к расх.; ТЗ=0,5; ТЗМ=0,5) | [16 empty] | Сборка ПЗ=0,5 (ОЗП=0,5; ЭМ=0,5 к расх.; ЗПМ=0,5; МАТ=0,5 к расх.; ТЗ=0,5; ТЗМ=0,5)
|  |  | Накладные расходы 90% ФОТ (от 5,45) | 10: 4.91
|  |  | Сметная прибыль 46% ФОТ (от 5,45) | 10: 2.51
Фланцы | [16 empty] | Фланцы
5 | РН5-1-20 | Разборка и сборка фланцевых соединений с заменой прокладок,на условное давление до 1,6МПа(16кгс/см2), условный проход Ду до 200мм |  | шт. | 7 | 29.27 | 24.03 | 4.47 | 0.34 | 204.89 | 168.21 | 31.29 | 2.38 |  |  |  |  | Разборка и сборка фланцевых соединений с заменой прокладок,на условное давление до 1,6МПа(16кгс/см2), условный проход Ду до 200мм
|  |  | Накладные расходы 90% ФОТ (от 196,18) | 10: 176.56
|  |  | Сметная прибыль 46% ФОТ (от 196,18) | 10: 90.24
6 | РН5-1-17 | Разборка и сборка фланцевых соединений с заменой прокладок,на условное давление до 1,6МПа(16кгс/см2), условный проход Ду до 50мм |  | шт. | 1 | 9.97 | 8.29 | 1.49 |  | 9.97 | 8.29 | 1.49 | [5 empty] | Разборка и сборка фланцевых соединений с заменой прокладок,на условное давление до 1,6МПа(16кгс/см2), условный проход Ду до 50мм
|  |  | Накладные расходы 90% ФОТ (от 9,53) | 10: 8.58
|  |  | Сметная прибыль 46% ФОТ (от 9,53) | 10: 4.38
Вскрытие крышек | [16 empty] | Вскрытие крышек
7 | ТЕРм18-01-066-03 Приказ Минстроя России от 12.11.14 №703/пр | Снятие и установка крышек и днищ аппаратов, диаметр: до 2000 мм/1200мм |  | 1 шт. | 6 | 345.69 | 318.87 | 20.44 |  | 2074.14 | 1913.22 | 122.64 | [5 empty] | Снятие и установка крышек и днищ аппаратов, диаметр: до 2000 мм/1200мм
|  |  | Накладные расходы 90% ФОТ (от 2 200,20) | 10: 1980.18
|  |  | Сметная прибыль 46% ФОТ (от 2 200,20) | 10: 1012.09
Подготовка теплообменника поз. 28/6-2с. для предъявления в ОПК | [16 empty] | Подготовка теплообменника поз. 28/6-2с. для предъявления в ОПК
Заглушка | [16 empty] | Заглушка
8 | РН11-2-9-5 | Установка плоских заглушек из углеродистых сталей между фланцами на трубопроводах Ру=1,0 МПа (10 кгс/см2)...4,0 МПа (40 кгс/см2) диаметр трубопроводов 200 мм |  | заглушка | 4 | 14.09 | 13.71 |  |  | 56.36 | 54.84 | [6 empty] | Установка плоских заглушек из углеродистых сталей между фланцами на трубопроводах Ру=1,0 МПа (10 кгс/см2)...4,0 МПа (40 кгс/см2) диаметр трубопроводов 200 мм
|  |  | Накладные расходы 90% ФОТ (от 63,07) | 10: 56.76
|  |  | Сметная прибыль 46% ФОТ (от 63,07) | 10: 29.01
10 | РН11-2-9-5 | Снятие. Установка плоских заглушек из углеродистых сталей между фланцами на трубопроводах Ру=1,0 МПа (10 кгс/см2)...4,0 МПа (40 кгс/см2) диаметр трубопроводов 200 мм |  | заглушка | 4 | 7.05 | 6.85 |  |  | 28.2 | 27.4 | [6 empty] | Снятие. Установка плоских заглушек из углеродистых сталей между фланцами на трубопроводах Ру=1,0 МПа (10 кгс/см2)...4,0 МПа (40 кгс/см2) диаметр трубопроводов 200 мм
|  | Сборка ПЗ=0,5 (ОЗП=0,5; ЭМ=0,5 к расх.; ЗПМ=0,5; МАТ=0,5 к расх.; ТЗ=0,5; ТЗМ=0,5) | [16 empty] | Сборка ПЗ=0,5 (ОЗП=0,5; ЭМ=0,5 к расх.; ЗПМ=0,5; МАТ=0,5 к расх.; ТЗ=0,5; ТЗМ=0,5)
|  |  | Накладные расходы 90% ФОТ (от 31,51) | 10: 28.36
|  |  | Сметная прибыль 46% ФОТ (от 31,51) | 10: 14.49
9 | РН11-2-9-1 | Установка плоских заглушек из углеродистых сталей между фланцами на трубопроводах Ру=1,0 МПа (10 кгс/см2)...4,0 МПа (40 кгс/см2) диаметр трубопроводов 50 мм |  | заглушка | 2 | 4.93 | 4.74 |  |  | 9.86 | 9.48 | [6 empty] | Установка плоских заглушек из углеродистых сталей между фланцами на трубопроводах Ру=1,0 МПа (10 кгс/см2)...4,0 МПа (40 кгс/см2) диаметр трубопроводов 50 мм
|  |  | Накладные расходы 90% ФОТ (от 10,90) | 10: 9.81
|  |  | Сметная прибыль 46% ФОТ (от 10,90) | 10: 5.01
11 | РН11-2-9-1 | Снятие. Установка плоских заглушек из углеродистых сталей между фланцами на трубопроводах Ру=1,0 МПа (10 кгс/см2)...4,0 МПа (40 кгс/см2) диаметр трубопроводов 50 мм |  | заглушка | 2 | 2.47 | 2.37 |  |  | 4.94 | 4.74 | [6 empty] | Снятие. Установка плоских заглушек из углеродистых сталей между фланцами на трубопроводах Ру=1,0 МПа (10 кгс/см2)...4,0 МПа (40 кгс/см2) диаметр трубопроводов 50 мм
|  | Сборка ПЗ=0,5 (ОЗП=0,5; ЭМ=0,5 к расх.; ЗПМ=0,5; МАТ=0,5 к расх.; ТЗ=0,5; ТЗМ=0,5) | [16 empty] | Сборка ПЗ=0,5 (ОЗП=0,5; ЭМ=0,5 к расх.; ЗПМ=0,5; МАТ=0,5 к расх.; ТЗ=0,5; ТЗМ=0,5)
|  |  | Накладные расходы 90% ФОТ (от 5,45) | 10: 4.91
|  |  | Сметная прибыль 46% ФОТ (от 5,45) | 10: 2.51
Фланцы | [16 empty] | Фланцы
12 | РН5-1-20 | Разборка и сборка фланцевых соединений с заменой прокладок,на условное давление до 1,6МПа(16кгс/см2), условный проход Ду до 200мм |  | шт. | 6 | 29.27 | 24.03 | 4.47 | 0.34 | 175.62 | 144.18 | 26.82 | 2.04 |  |  |  |  | Разборка и сборка фланцевых соединений с заменой прокладок,на условное давление до 1,6МПа(16кгс/см2), условный проход Ду до 200мм
|  |  | Накладные расходы 90% ФОТ (от 168,16) | 10: 151.34
|  |  | Сметная прибыль 46% ФОТ (от 168,16) | 10: 77.35
Вскрытие крышек | [16 empty] | Вскрытие крышек
13 | ТЕРм18-01-066-02 Приказ Минстроя России от 12.11.14 №703/пр | Снятие и установка крышек и днищ аппаратов, диаметр: до 1000 мм |  | 1 шт. | 6 | 287.47 | 271.84 | 10.19 |  | 1724.82 | 1631.04 | 61.14 | [5 empty] | Снятие и установка крышек и днищ аппаратов, диаметр: до 1000 мм
|  |  | Накладные расходы 90% ФОТ (от 1 875,70) | 10: 1688.13
|  |  | Сметная прибыль 46% ФОТ (от 1 875,70) | 10: 862.82
Подготовка теплообменника поз. 34/3-2с. для предъявления в ОПК | [16 empty] | Подготовка теплообменника поз. 34/3-2с. для предъявления в ОПК
Заглушка | [16 empty] | Заглушка
14 | РН11-2-9-5 | Установка плоских заглушек из углеродистых сталей между фланцами на трубопроводах Ру=1,0 МПа (10 кгс/см2)...4,0 МПа (40 кгс/см2) диаметр трубопроводов 200 мм |  | заглушка | 4 | 14.09 | 13.71 |  |  | 56.36 | 54.84 | [6 empty] | Установка плоских заглушек из углеродистых сталей между фланцами на трубопроводах Ру=1,0 МПа (10 кгс/см2)...4,0 МПа (40 кгс/см2) диаметр трубопроводов 200 мм
|  |  | Накладные расходы 90% ФОТ (от 63,07) | 10: 56.76
|  |  | Сметная прибыль 46% ФОТ (от 63,07) | 10: 29.01
16 | РН11-2-9-5 | Снятие. Установка плоских заглушек из углеродистых сталей между фланцами на трубопроводах Ру=1,0 МПа (10 кгс/см2)...4,0 МПа (40 кгс/см2) диаметр трубопроводов 200 мм |  | заглушка | 4 | 7.05 | 6.85 |  |  | 28.2 | 27.4 | [6 empty] | Снятие. Установка плоских заглушек из углеродистых сталей между фланцами на трубопроводах Ру=1,0 МПа (10 кгс/см2)...4,0 МПа (40 кгс/см2) диаметр трубопроводов 200 мм
|  | Сборка ПЗ=0,5 (ОЗП=0,5; ЭМ=0,5 к расх.; ЗПМ=0,5; МАТ=0,5 к расх.; ТЗ=0,5; ТЗМ=0,5) | [16 empty] | Сборка ПЗ=0,5 (ОЗП=0,5; ЭМ=0,5 к расх.; ЗПМ=0,5; МАТ=0,5 к расх.; ТЗ=0,5; ТЗМ=0,5)
|  |  | Накладные расходы 90% ФОТ (от 31,51) | 10: 28.36
|  |  | Сметная прибыль 46% ФОТ (от 31,51) | 10: 14.49
15 | РН11-2-9-1 | Установка плоских заглушек из углеродистых сталей между фланцами на трубопроводах Ру=1,0 МПа (10 кгс/см2)...4,0 МПа (40 кгс/см2) диаметр трубопроводов 50 мм |  | заглушка | 2 | 4.93 | 4.74 |  |  | 9.86 | 9.48 | [6 empty] | Установка плоских заглушек из углеродистых сталей между фланцами на трубопроводах Ру=1,0 МПа (10 кгс/см2)...4,0 МПа (40 кгс/см2) диаметр трубопроводов 50 мм
|  |  | Накладные расходы 90% ФОТ (от 10,90) | 10: 9.81
|  |  | Сметная прибыль 46% ФОТ (от 10,90) | 10: 5.01
17 | РН11-2-9-1 | Снятие. Установка плоских заглушек из углеродистых сталей между фланцами на трубопроводах Ру=1,0 МПа (10 кгс/см2)...4,0 МПа (40 кгс/см2) диаметр трубопроводов 50 мм |  | заглушка | 2 | 2.47 | 2.37 |  |  | 4.94 | 4.74 | [6 empty] | Снятие. Установка плоских заглушек из углеродистых сталей между фланцами на трубопроводах Ру=1,0 МПа (10 кгс/см2)...4,0 МПа (40 кгс/см2) диаметр трубопроводов 50 мм
|  | Сборка ПЗ=0,5 (ОЗП=0,5; ЭМ=0,5 к расх.; ЗПМ=0,5; МАТ=0,5 к расх.; ТЗ=0,5; ТЗМ=0,5) | [16 empty] | Сборка ПЗ=0,5 (ОЗП=0,5; ЭМ=0,5 к расх.; ЗПМ=0,5; МАТ=0,5 к расх.; ТЗ=0,5; ТЗМ=0,5)
|  |  | Накладные расходы 90% ФОТ (от 5,45) | 10: 4.91
|  |  | Сметная прибыль 46% ФОТ (от 5,45) | 10: 2.51
Фланцы | [16 empty] | Фланцы
18 | РН5-1-20 | Разборка и сборка фланцевых соединений с заменой прокладок,на условное давление до 1,6МПа(16кгс/см2), условный проход Ду до 200мм |  | шт. | 6 | 29.27 | 24.03 | 4.47 | 0.34 | 175.62 | 144.18 | 26.82 | 2.04 |  |  |  |  | Разборка и сборка фланцевых соединений с заменой прокладок,на условное давление до 1,6МПа(16кгс/см2), условный проход Ду до 200мм
|  |  | Накладные расходы 90% ФОТ (от 168,16) | 10: 151.34
|  |  | Сметная прибыль 46% ФОТ (от 168,16) | 10: 77.35
19 | РН5-1-17 | Разборка и сборка фланцевых соединений с заменой прокладок,на условное давление до 1,6МПа(16кгс/см2), условный проход Ду до 50мм |  | шт. | 1 | 9.97 | 8.29 | 1.49 |  | 9.97 | 8.29 | 1.49 | [5 empty] | Разборка и сборка фланцевых соединений с заменой прокладок,на условное давление до 1,6МПа(16кгс/см2), условный проход Ду до 50мм
|  |  | Накладные расходы 90% ФОТ (от 9,53) | 10: 8.58
|  |  | Сметная прибыль 46% ФОТ (от 9,53) | 10: 4.38
Вскрытие крышек | [16 empty] | Вскрытие крышек
20 | ТЕРм18-01-066-03 Приказ Минстроя России от 12.11.14 №703/пр | Снятие и установка крышек и днищ аппаратов, диаметр: до 2000 мм/1200мм |  | 1 шт. | 6 | 345.69 | 318.87 | 20.44 |  | 2074.14 | 1913.22 | 122.64 | [5 empty] | Снятие и установка крышек и днищ аппаратов, диаметр: до 2000 мм/1200мм
|  |  | Накладные расходы 90% ФОТ (от 2 200,20) | 10: 1980.18
|  |  | Сметная прибыль 46% ФОТ (от 2 200,20) | 10: 1012.09
Итого прямые затраты по смете в базисных ценах |  |  |  | 10: 6747.25; 11: 6220.01; 12: 394.33; 13: 6.46 | [6 empty] | Итого прямые затраты по смете в базисных ценах
Итого прямые затраты по смете с учетом коэффициентов к итогам |  |  |  | 10: 7739.4; 11: 7153.01; 12: 453.48; 13: 7.43 | [6 empty] | Итого прямые затраты по смете с учетом коэффициентов к итогам
В том числе, справочно: | [20 empty] | В том числе, справочно:
Приказ от 07.07.2022 № 557/пр прил.8 табл.1 п.2 Производство работ осуществляется на территории действующего предприятия с наличием в зоне производства работ одного или нескольких из перечисленных ниже факторов: - разветвленной сети транспортных и инженерных коммуникаций; - стесненных условий для складирования материалов; - действующего технологического оборудования; - движения технологического транспорта ОЗП=1,15; ЭМ=1,15; ЗПМ=1,15; ТЗ=1,15; ТЗМ=1,15 (Поз. 1, 3, 2, 4-8, 10, 9, 11-14, 16, 15, 17-20) |  |  |  | 10: 992.15; 11: 933; 12: 59.15; 13: 0.97 | [7 empty] | Приказ от 07.07.2022 № 557/пр прил.8 табл.1 п.2 Производство работ осуществляется на территории действующего предприятия с наличием в зоне производства работ одного или нескольких из перечисленных ниже факторов: - разветвленной сети транспортных и инженерных коммуникаций; - стесненных условий для складирования материалов; - действующего технологического оборудования; - движения технологического транспорта ОЗП=1,15; ЭМ=1,15; ЗПМ=1,15; ТЗ=1,15; ТЗМ=1,15 (Поз. 1, 3, 2, 4-8, 10, 9, 11-14, 16, 15, 17-20)
Накладные расходы |  |  |  | 10: 6444.4 | [6 empty] | Накладные расходы
В том числе, справочно: | [20 empty] | В том числе, справочно:
90% ФОТ (от 7160,44) (Поз. 1, 3, 2, 4-8, 10, 9, 11-14, 16, 15, 17-20) |  |  |  | 10: 6444.4 | [7 empty] | 90% ФОТ (от 7160,44) (Поз. 1, 3, 2, 4-8, 10, 9, 11-14, 16, 15, 17-20)
Сметная прибыль |  |  |  | 10: 3293.8 | [6 empty] | Сметная прибыль
В том числе, справочно: | [20 empty] | В том числе, справочно:
46% ФОТ (от 7160,44) (Поз. 1, 3, 2, 4-8, 10, 9, 11-14, 16, 15, 17-20) |  |  |  | 10: 3293.8 | [7 empty] | 46% ФОТ (от 7160,44) (Поз. 1, 3, 2, 4-8, 10, 9, 11-14, 16, 15, 17-20)
Итоги по смете: | [19 empty] | Итоги по смете:
Оборудование предприятий химической и нефтеперерабатывающей промышленности: | [20 empty] | Оборудование предприятий химической и нефтеперерабатывающей промышленности:
Итого Поз. 1, 3, 2, 4-8, 10, 9, 11-14, 16, 15, 17-20 |  |  |  | 10: 6747.25; 11: 6220.01; 12: 394.33; 13: 6.46 | [7 empty] | Итого Поз. 1, 3, 2, 4-8, 10, 9, 11-14, 16, 15, 17-20
Всего с учетом "Приказ от 07.07.2022 № 557/пр прил.8 табл.1 п.2 Производство работ осуществляется на территории действующего предприятия с наличием в зоне производства работ одного или нескольких из перечисленных ниже факторов: - разветвленной сети транспортных и инженерных коммуникаций; - стесненных условий для складирования материалов; - действующего технологического оборудования; - движения технологического транспорта ОЗП=1,15; ЭМ=1,15; ЗПМ=1,15; ТЗ=1,15; ТЗМ=1,15" |  |  |  | 10: 7739.4; 11: 7153.01; 12: 453.48; 13: 7.43 | [7 empty] | Всего с учетом "Приказ от 07.07.2022 № 557/пр прил.8 табл.1 п.2 Производство работ осуществляется на территории действующего предприятия с наличием в зоне производства работ одного или нескольких из перечисленных ниже факторов: - разветвленной сети транспортных и инженерных коммуникаций; - стесненных условий для складирования материалов; - действующего технологического оборудования; - движения технологического транспорта ОЗП=1,15; ЭМ=1,15; ЗПМ=1,15; ТЗ=1,15; ТЗМ=1,15"
Накладные расходы 90% ФОТ (от 7 160,44) |  |  |  | 10: 6444.4 | [7 empty] | Накладные расходы 90% ФОТ (от 7 160,44)
Сметная прибыль 46% ФОТ (от 7 160,44) |  |  |  | 10: 3293.8 | [7 empty] | Сметная прибыль 46% ФОТ (от 7 160,44)
Итого c накладными и см. прибылью |  |  |  | 10: 17477.6 | [7 empty] | Итого c накладными и см. прибылью
Итого |  |  |  | 10: 17477.6 | [7 empty] | Итого
В том числе: | [20 empty] | В том числе:
Материалы |  |  |  | 10: 132.91 | [7 empty] | Материалы
Машины и механизмы |  |  |  | 10: 453.48 | [7 empty] | Машины и механизмы
ФОТ |  |  |  | 10: 7160.44 | [7 empty] | ФОТ
Накладные расходы |  |  |  | 10: 6444.4 | [7 empty] | Накладные расходы
Сметная прибыль |  |  |  | 10: 3293.8 | [7 empty] | Сметная прибыль
ВСЕГО по смете |  |  |  | 10: 17477.6 | [8 empty] | ВСЕГО по смете
Составил: ____________________________ Собачкина А.А.
[должность, подпись (инициалы, фамилия)]
Проверил: ____________________________ Степанова Г.Ф.
[должность, подпись (инициалы, фамилия)]