## 43-3-24 Ремонт колонны поз. 20
(наименование стройки)
ЛОКАЛЬНАЯ СМЕТА № 43-3-24
(локальная смета)
Ремонт колонны поз. 20 | [17 empty] | на 43-3-24 Ремонт колонны поз. 20,
И-7-10
| Основание: | Дефектная ведомость № 37 | [16 empty] | Дефектная ведомость № 37
| Сметная стоимость |  | 350.096 | тыс.руб.
| строительных работ |  | 42.46 | тыс.руб.
| монтажных работ |  | 307.636 | тыс.руб.
| Средства на оплату труда |  | 134.441 | тыс.руб.
| Сметная трудоемкость |  | 12549.42 | чел.час
| Составлен(а) в текущих (прогнозных) ценах по состоянию на |  |  | 2001г.
№ п/п | Обоснование | Наименование работ и затрат |  | Единица измерения | Кол-во | Стоимость единицы, руб. |  |  |  | Общая стоимость, руб. |  |  |  | Т/з осн. раб.на ед. | Т/з осн. раб. Всего | Т/з мех. на ед. | Т/з мех. Всего
[6 empty] | Всего | В том числе |  |  | Всего | В том числе
[7 empty] | Осн.З/п | Эк.Маш | З/пМех |  | Осн.З/п | Эк.Маш | З/пМех
1 | 2 | 3 |  | 4 | 5 | 6 | 7 | 8 | 9 | 10 | 11 | 12 | 13 | 14 | 15 | 16 | 17
Раздел 1. Капитальный ремонт колонны поз. 20 (Д=4500мм, Нк=58400мм, кол-во тарелок 75шт., тарелки клапанные) | [19 empty] | Раздел 1. Капитальный ремонт колонны поз. 20 (Д=4500мм, Нк=58400мм, кол-во тарелок 75шт., тарелки клапанные)
Установка заглушек | [20 empty] | Установка заглушек
1 | РН11-2-9-21 | Установка плоских заглушек из углеродистых сталей между фланцами на трубопроводах Ру=1,0 МПа (10 кгс/см2)...2,5 МПа (25 кгс/см2) диаметр трубопроводов 600 мм |  | заглушка | 2 | 75.2 | 72.59 | 1.06 | 0.68 | 150.4 | 145.18 | 2.12 | 1.36 | 8 | 16 | 0 | 0 |  |  |  |  | Установка плоских заглушек из углеродистых сталей между фланцами на трубопроводах Ру=1,0 МПа (10 кгс/см2)...2,5 МПа (25 кгс/см2) диаметр трубопроводов 600 мм
|  | Перевод из цен 1984 в цены 2001 года (письмо Правительства Республики Башкортостан от 26.09.2003 № 499-1682) ОЗП=16,92; ЭМ=21,28; ЗПМ=16,92; МАТ=19,35 | [20 empty] | Перевод из цен 1984 в цены 2001 года (письмо Правительства Республики Башкортостан от 26.09.2003 № 499-1682) ОЗП=16,92; ЭМ=21,28; ЗПМ=16,92; МАТ=19,35
| Оборудование предприятий химической и нефтеперерабатывающей промышленности | [22 empty] | Оборудование предприятий химической и нефтеперерабатывающей промышленности
|  |  | Накладные расходы 90% ФОТ (от 168,52) | З/пМех 10: 151.67
|  |  | Сметная прибыль 46% ФОТ (от 168,52) | З/пМех 10: 77.52
2 * | материал Заказчика | Прокладки паронит 600мм |  | 4: шт.; 5: 2; З/пМех 14: 0; З/пМех 15: 0; З/пМех 16: 0; З/пМех 17: 0 |  |  |  |  | Прокладки паронит 600мм
| Материалы | [22 empty] | Материалы
3 | РН11-2-9-5 | Установка плоских заглушек из углеродистых сталей между фланцами на трубопроводах Ру=1,0 МПа (10 кгс/см2)...4,0 МПа (40 кгс/см2) диаметр трубопроводов 200 мм |  | заглушка | 2 | 14.1 | 13.71 |  |  | 28.2 | 27.42 |  |  | 1.43 | 2.86 | 0 | 0 |  |  |  |  | Установка плоских заглушек из углеродистых сталей между фланцами на трубопроводах Ру=1,0 МПа (10 кгс/см2)...4,0 МПа (40 кгс/см2) диаметр трубопроводов 200 мм
|  | Перевод из цен 1984 в цены 2001 года (письмо Правительства Республики Башкортостан от 26.09.2003 № 499-1682) ОЗП=16,92; ЭМ=21,28; ЗПМ=16,92; МАТ=19,35 | [20 empty] | Перевод из цен 1984 в цены 2001 года (письмо Правительства Республики Башкортостан от 26.09.2003 № 499-1682) ОЗП=16,92; ЭМ=21,28; ЗПМ=16,92; МАТ=19,35
| Оборудование предприятий химической и нефтеперерабатывающей промышленности | [22 empty] | Оборудование предприятий химической и нефтеперерабатывающей промышленности
|  |  | Накладные расходы 90% ФОТ (от 31,53) | З/пМех 10: 28.38
|  |  | Сметная прибыль 46% ФОТ (от 31,53) | З/пМех 10: 14.5
4 * | материал Заказчика | Прокладки паронит 200мм |  | 4: шт.; 5: 2; З/пМех 14: 0; З/пМех 15: 0; З/пМех 16: 0; З/пМех 17: 0 |  |  |  |  | Прокладки паронит 200мм
| Материалы | [22 empty] | Материалы
5 | РН11-2-9-3 | Установка плоских заглушек из углеродистых сталей между фланцами на трубопроводах Ру=1,0 МПа (10 кгс/см2)...4,0 МПа (40 кгс/см2) диаметр трубопроводов 100 мм |  | заглушка | 1 | 7.47 | 7.28 |  |  | 7.47 | 7.28 |  |  | 0.79 | 0.79 | 0 | 0 |  |  |  |  | Установка плоских заглушек из углеродистых сталей между фланцами на трубопроводах Ру=1,0 МПа (10 кгс/см2)...4,0 МПа (40 кгс/см2) диаметр трубопроводов 100 мм
|  | Перевод из цен 1984 в цены 2001 года (письмо Правительства Республики Башкортостан от 26.09.2003 № 499-1682) ОЗП=16,92; ЭМ=21,28; ЗПМ=16,92; МАТ=19,35 | [20 empty] | Перевод из цен 1984 в цены 2001 года (письмо Правительства Республики Башкортостан от 26.09.2003 № 499-1682) ОЗП=16,92; ЭМ=21,28; ЗПМ=16,92; МАТ=19,35
| Оборудование предприятий химической и нефтеперерабатывающей промышленности | [22 empty] | Оборудование предприятий химической и нефтеперерабатывающей промышленности
|  |  | Накладные расходы 90% ФОТ (от 8,37) | З/пМех 10: 7.53
|  |  | Сметная прибыль 46% ФОТ (от 8,37) | З/пМех 10: 3.85
6 * | материал Заказчика | Прокладки паронит 100мм |  | 4: шт.; 5: 1; З/пМех 14: 0; З/пМех 15: 0; З/пМех 16: 0; З/пМех 17: 0 |  |  |  |  | Прокладки паронит 100мм
| Материалы | [22 empty] | Материалы
Вскрытие - закрытие люков (9шт.+ 1 в кубовой части) | [20 empty] | Вскрытие - закрытие люков (9шт.+ 1 в кубовой части)
7 | ТЕРм18-01-066-01 | Снятие и установка крышек люков, диаметр до 800 мм (700мм) |  | 1 шт. | 10 | 274.32 | 260.37 | 8.74 |  | 2743.2 | 2603.7 | 87.4 |  | 22.7 | 227 | 0 | 0 |  |  |  |  | Снятие и установка крышек люков, диаметр до 800 мм (700мм)
|  | Объем=9+1 | [22 empty] | Объем=9+1
| Оборудование предприятий химической и нефтеперерабатывающей промышленности | [22 empty] | Оборудование предприятий химической и нефтеперерабатывающей промышленности
|  |  | Накладные расходы 90% ФОТ (от 2 994,26) | З/пМех 10: 2694.83
|  |  | Сметная прибыль 46% ФОТ (от 2 994,26) | З/пМех 10: 1377.36
Ремонт тарелок | [20 empty] | Ремонт тарелок
- в расценке учтен подъем и опуск по вертикали до 5м, по горизонтали до 20м | [20 empty] | - в расценке учтен подъем и опуск по вертикали до 5м, по горизонтали до 20м
8 | РН61-9-15 | Ремонт тарелок клапанных прямоточных двухпоточных диаметр тарелки 4500 мм |  | шт. | 9 | 1717.76 | 1244.8 | 358.99 | 169.88 | 15459.84 | 11203.2 | 3230.91 | 1528.92 | 135 | 1215 | 0 | 0 |  |  |  |  | Ремонт тарелок клапанных прямоточных двухпоточных диаметр тарелки 4500 мм
|  | Перевод из цен 1984 в цены 2001 года (письмо Правительства Республики Башкортостан от 26.09.2003 № 499-1682) ОЗП=16,92; ЭМ=21,28; ЗПМ=16,92; МАТ=19,35 | [20 empty] | Перевод из цен 1984 в цены 2001 года (письмо Правительства Республики Башкортостан от 26.09.2003 № 499-1682) ОЗП=16,92; ЭМ=21,28; ЗПМ=16,92; МАТ=19,35
| Оборудование предприятий химической и нефтеперерабатывающей промышленности | [22 empty] | Оборудование предприятий химической и нефтеперерабатывающей промышленности
|  |  | Накладные расходы 90% ФОТ (от 14 641,94) | З/пМех 10: 13177.75
|  |  | Сметная прибыль 46% ФОТ (от 14 641,94) | З/пМех 10: 6735.29
9 | РН61-9-36 | Ремонт каждой последующей тарелки клапанной прямоточной двухпоточной диаметр тарелки 4500 мм |  | шт. | 66 | 1232.28 | 800.15 | 358.99 | 169.88 | 81330.48 | 52809.9 | 23693.34 | 11212.08 | 88 | 5808 | 0 | 0 |  |  |  |  | Ремонт каждой последующей тарелки клапанной прямоточной двухпоточной диаметр тарелки 4500 мм
|  | Объем=75-9 | [22 empty] | Объем=75-9
|  | Перевод из цен 1984 в цены 2001 года (письмо Правительства Республики Башкортостан от 26.09.2003 № 499-1682) ОЗП=16,92; ЭМ=21,28; ЗПМ=16,92; МАТ=19,35 | [20 empty] | Перевод из цен 1984 в цены 2001 года (письмо Правительства Республики Башкортостан от 26.09.2003 № 499-1682) ОЗП=16,92; ЭМ=21,28; ЗПМ=16,92; МАТ=19,35
| Оборудование предприятий химической и нефтеперерабатывающей промышленности | [22 empty] | Оборудование предприятий химической и нефтеперерабатывающей промышленности
|  |  | Накладные расходы 90% ФОТ (от 73 625,28) | З/пМех 10: 66262.75
|  |  | Сметная прибыль 46% ФОТ (от 73 625,28) | З/пМех 10: 33867.63
Опуск тарелок для перевозки на обжиг. Средняя отметка. Вес тарелки=29*40=1160кг | [20 empty] | Опуск тарелок для перевозки на обжиг. Средняя отметка. Вес тарелки=29*40=1160кг
10 | ТЕРм40-01-002-14 | Вертикальное перемещение сверх предусмотренного в ТЕРм: 5 м, на высоту до 25 м |  | 10 т | 8.7 | 1139.66 | 896.27 | 223.47 | 34.83 | 9915.04 | 7797.55 | 1944.19 | 303.02 | 90.9 | 790.83 | 2.133 | 18.56 |  |  |  |  | Вертикальное перемещение сверх предусмотренного в ТЕРм: 5 м, на высоту до 25 м
|  | Объем=(75*29*40/1000) / 10 | [22 empty] | Объем=(75*29*40/1000) / 10
| ОП п.1.40.2 | Опускание оборудования и материальных ресурсов ОЗП=0,9; ЭМ=0,9 к расх.; ЗПМ=0,9; ТЗ=0,9; ТЗМ=0,9 | [20 empty] | Опускание оборудования и материальных ресурсов ОЗП=0,9; ЭМ=0,9 к расх.; ЗПМ=0,9; ТЗ=0,9; ТЗМ=0,9
| Дополнительное перемещение оборудования и материальных ресурсов, сверх предусмотренного государственными элементными сметными нормами на монтаж оборудования | [22 empty] | Дополнительное перемещение оборудования и материальных ресурсов, сверх предусмотренного государственными элементными сметными нормами на монтаж оборудования
|  |  | Накладные расходы 89% ФОТ (от 9 315,65) | З/пМех 10: 8290.93
|  |  | Сметная прибыль 44% ФОТ (от 9 315,65) | З/пМех 10: 4098.89
Чистка тарелок (ОБЪЕМЫ УТОЧНИТЬ ПО ФАКТУ) | [20 empty] | Чистка тарелок (ОБЪЕМЫ УТОЧНИТЬ ПО ФАКТУ)
11 | РН61-9-57 | Очистка тарелок клапанных прямоточных двухпоточных диаметр тарелки 4500 мм |  | шт. | 75 | 97.47 | 89.34 |  |  | 7310.25 | 6700.5 |  |  | 9.5 | 712.5 | 0 | 0 |  |  |  |  | Очистка тарелок клапанных прямоточных двухпоточных диаметр тарелки 4500 мм
|  | Перевод из цен 1984 в цены 2001 года (письмо Правительства Республики Башкортостан от 26.09.2003 № 499-1682) ОЗП=16,92; ЭМ=21,28; ЗПМ=16,92; МАТ=19,35 | [20 empty] | Перевод из цен 1984 в цены 2001 года (письмо Правительства Республики Башкортостан от 26.09.2003 № 499-1682) ОЗП=16,92; ЭМ=21,28; ЗПМ=16,92; МАТ=19,35
| Оборудование предприятий химической и нефтеперерабатывающей промышленности | [22 empty] | Оборудование предприятий химической и нефтеперерабатывающей промышленности
|  |  | Накладные расходы 90% ФОТ (от 7 705,58) | З/пМех 10: 6935.02
|  |  | Сметная прибыль 46% ФОТ (от 7 705,58) | З/пМех 10: 3544.57
12 | ТЕР46-08-044-03 | Гидроструйная очистка: металлических поверхностей /с 2-х сторон/ |  | 1 м2 поверхности | 2384.44 | 3.22 | 2.05 | 1.17 |  | 7677.89 | 4888.1 | 2789.79 |  | 0.19 | 453.04 | 0 | 0 |  |  |  |  | Гидроструйная очистка: металлических поверхностей /с 2-х сторон/
|  | Объем=3,14*2,25*2,25*75*2 | [22 empty] | Объем=3,14*2,25*2,25*75*2
|  | 3,22 = 3,98 - 0,18 x 4,20 | [23 empty] | 3,22 = 3,98 - 0,18 x 4,20
| Работы по реконструкции зданий и сооружений: усиление и замена существующих конструкций, возведение отдельных конструктивных элементов | [22 empty] | Работы по реконструкции зданий и сооружений: усиление и замена существующих конструкций, возведение отдельных конструктивных элементов
|  |  | Накладные расходы 103% ФОТ (от 5 621,32) | З/пМех 10: 5789.96
|  |  | Сметная прибыль 59% ФОТ (от 5 621,32) | З/пМех 10: 3316.58
Уд | 411-0001 | Вода |  | 4: м3; 5: 0,18 429,2; 6: 4.2; З/пМех 10: 1802.64 | [9 empty] | Вода
Подъем тарелок после перевозки на обжиг. Средняя отметка | [20 empty] | Подъем тарелок после перевозки на обжиг. Средняя отметка
13 | ТЕРм40-01-002-14 | Вертикальное перемещение сверх предусмотренного в ТЕРм: 5 м, на высоту до 25 м |  | 10 т | 8.7 | 1264.08 | 995.86 | 248.3 | 38.7 | 10997.49 | 8663.98 | 2160.21 | 336.69 | 101 | 878.7 | 2.37 | 20.62 |  |  |  |  | Вертикальное перемещение сверх предусмотренного в ТЕРм: 5 м, на высоту до 25 м
|  | Объем=(75*29*40/1000) / 10 | [22 empty] | Объем=(75*29*40/1000) / 10
| Дополнительное перемещение оборудования и материальных ресурсов, сверх предусмотренного государственными элементными сметными нормами на монтаж оборудования | [22 empty] | Дополнительное перемещение оборудования и материальных ресурсов, сверх предусмотренного государственными элементными сметными нормами на монтаж оборудования
|  |  | Накладные расходы 89% ФОТ (от 10 350,77) | З/пМех 10: 9212.19
|  |  | Сметная прибыль 44% ФОТ (от 10 350,77) | З/пМех 10: 4554.34
Снятие заглушек | [20 empty] | Снятие заглушек
14 | РН11-2-9-21 | Снятие. Установка плоских заглушек из углеродистых сталей между фланцами на трубопроводах Ру=1,0 МПа (10 кгс/см2)...2,5 МПа (25 кгс/см2) диаметр трубопроводов 600 мм |  | заглушка | 2 | 75.2 | 72.59 | 1.06 | 0.68 | 150.4 | 145.18 | 2.12 | 1.36 | 8 | 16 | 0 | 0 |  |  |  |  | Снятие. Установка плоских заглушек из углеродистых сталей между фланцами на трубопроводах Ру=1,0 МПа (10 кгс/см2)...2,5 МПа (25 кгс/см2) диаметр трубопроводов 600 мм
|  | Перевод из цен 1984 в цены 2001 года (письмо Правительства Республики Башкортостан от 26.09.2003 № 499-1682) ОЗП=16,92; ЭМ=21,28; ЗПМ=16,92; МАТ=19,35 | [20 empty] | Перевод из цен 1984 в цены 2001 года (письмо Правительства Республики Башкортостан от 26.09.2003 № 499-1682) ОЗП=16,92; ЭМ=21,28; ЗПМ=16,92; МАТ=19,35
| Оборудование предприятий химической и нефтеперерабатывающей промышленности | [22 empty] | Оборудование предприятий химической и нефтеперерабатывающей промышленности
|  |  | Накладные расходы 90% ФОТ (от 168,52) | З/пМех 10: 151.67
|  |  | Сметная прибыль 46% ФОТ (от 168,52) | З/пМех 10: 77.52
15 * | материал Заказчика | Прокладки паронит 600мм |  | 4: шт.; 5: 2; З/пМех 14: 0; З/пМех 15: 0; З/пМех 16: 0; З/пМех 17: 0 |  |  |  |  | Прокладки паронит 600мм
| Материалы | [22 empty] | Материалы
16 | РН11-2-9-5 | Снятие. Установка плоских заглушек из углеродистых сталей между фланцами на трубопроводах Ру=1,0 МПа (10 кгс/см2)...4,0 МПа (40 кгс/см2) диаметр трубопроводов 200 мм |  | заглушка | 2 | 14.1 | 13.71 |  |  | 28.2 | 27.42 |  |  | 1.43 | 2.86 | 0 | 0 |  |  |  |  | Снятие. Установка плоских заглушек из углеродистых сталей между фланцами на трубопроводах Ру=1,0 МПа (10 кгс/см2)...4,0 МПа (40 кгс/см2) диаметр трубопроводов 200 мм
|  | Перевод из цен 1984 в цены 2001 года (письмо Правительства Республики Башкортостан от 26.09.2003 № 499-1682) ОЗП=16,92; ЭМ=21,28; ЗПМ=16,92; МАТ=19,35 | [20 empty] | Перевод из цен 1984 в цены 2001 года (письмо Правительства Республики Башкортостан от 26.09.2003 № 499-1682) ОЗП=16,92; ЭМ=21,28; ЗПМ=16,92; МАТ=19,35
| Оборудование предприятий химической и нефтеперерабатывающей промышленности | [22 empty] | Оборудование предприятий химической и нефтеперерабатывающей промышленности
|  |  | Накладные расходы 90% ФОТ (от 31,53) | З/пМех 10: 28.38
|  |  | Сметная прибыль 46% ФОТ (от 31,53) | З/пМех 10: 14.5
17 * | материал Заказчика | Прокладки паронит 200мм |  | 4: шт.; 5: 2; З/пМех 14: 0; З/пМех 15: 0; З/пМех 16: 0; З/пМех 17: 0 |  |  |  |  | Прокладки паронит 200мм
| Материалы | [22 empty] | Материалы
18 | РН11-2-9-3 | Снятие. Установка плоских заглушек из углеродистых сталей между фланцами на трубопроводах Ру=1,0 МПа (10 кгс/см2)...4,0 МПа (40 кгс/см2) диаметр трубопроводов 100 мм |  | заглушка | 1 | 7.47 | 7.28 |  |  | 7.47 | 7.28 |  |  | 0.79 | 0.79 | 0 | 0 |  |  |  |  | Снятие. Установка плоских заглушек из углеродистых сталей между фланцами на трубопроводах Ру=1,0 МПа (10 кгс/см2)...4,0 МПа (40 кгс/см2) диаметр трубопроводов 100 мм
|  | Перевод из цен 1984 в цены 2001 года (письмо Правительства Республики Башкортостан от 26.09.2003 № 499-1682) ОЗП=16,92; ЭМ=21,28; ЗПМ=16,92; МАТ=19,35 | [20 empty] | Перевод из цен 1984 в цены 2001 года (письмо Правительства Республики Башкортостан от 26.09.2003 № 499-1682) ОЗП=16,92; ЭМ=21,28; ЗПМ=16,92; МАТ=19,35
| Оборудование предприятий химической и нефтеперерабатывающей промышленности | [22 empty] | Оборудование предприятий химической и нефтеперерабатывающей промышленности
|  |  | Накладные расходы 90% ФОТ (от 8,37) | З/пМех 10: 7.53
|  |  | Сметная прибыль 46% ФОТ (от 8,37) | З/пМех 10: 3.85
19 * | материал Заказчика | Прокладки паронит 100мм |  | 4: шт.; 5: 1; З/пМех 14: 0; З/пМех 15: 0; З/пМех 16: 0; З/пМех 17: 0 |  |  |  |  | Прокладки паронит 100мм
| Материалы | [22 empty] | Материалы
Итого прямые затраты по разделу в базисных ценах |  |  |  | З/пМех 10: 135806.33; Осн.З/п 11: 95026.69; Эк.Маш 12: 33910.08; З/пМех 13: 13383.43; З/пМех 15: 10124.37; З/пМех 17: 39.18 | [10 empty] | Итого прямые затраты по разделу в базисных ценах
Итого прямые затраты по разделу с учетом коэффициентов к итогам |  |  |  | З/пМех 10: 155146.85; Осн.З/п 11: 109280.7; Эк.Маш 12: 38996.59; З/пМех 13: 15390.95; З/пМех 15: 11643.03; З/пМех 17: 45.06 | [10 empty] | Итого прямые затраты по разделу с учетом коэффициентов к итогам
В том числе, справочно: | [28 empty] | В том числе, справочно:
Приказ от 07.07.2022 № 557/пр прил.8 табл.3 п.3 Производство ремонтно-строительных работ осуществляется на территории действующего предприятия с наличием в зоне производства работ одного или нескольких из перечисленных ниже факторов: - разветвленной сети транспортных и инженерных коммуникаций; - стесненных условий для складирования материалов; - действующего технологического оборудования ОЗП=1,15; ЭМ=1,15; ЗПМ=1,15; ТЗ=1,15; ТЗМ=1,15 (Поз. 12, 1, 3, 5, 8-9, 11, 14, 16, 18, 7, 10, 13) |  |  |  | З/пМех 10: 19340.52; Осн.З/п 11: 14254; Эк.Маш 12: 5086.51; З/пМех 13: 2007.51; З/пМех 15: 1518.6555; З/пМех 17: 5.877 | [11 empty] | Приказ от 07.07.2022 № 557/пр прил.8 табл.3 п.3 Производство ремонтно-строительных работ осуществляется на территории действующего предприятия с наличием в зоне производства работ одного или нескольких из перечисленных ниже факторов: - разветвленной сети транспортных и инженерных коммуникаций; - стесненных условий для складирования материалов; - действующего технологического оборудования ОЗП=1,15; ЭМ=1,15; ЗПМ=1,15; ТЗ=1,15; ТЗМ=1,15 (Поз. 12, 1, 3, 5, 8-9, 11, 14, 16, 18, 7, 10, 13)
Накладные расходы |  |  |  | З/пМех 10: 112738.59 | [10 empty] | Накладные расходы
Сметная прибыль |  |  |  | З/пМех 10: 57686.4 | [10 empty] | Сметная прибыль
Итого по разделу 1 Капитальный ремонт колонны поз. 20 (Д=4500мм, Нк=58400мм, кол-во тарелок 75шт., тарелки клапанные) |  |  |  | З/пМех 10: 325571.84; З/пМех 15: 11643.03; З/пМех 17: 45.06 | [10 empty] | Итого по разделу 1 Капитальный ремонт колонны поз. 20 (Д=4500мм, Нк=58400мм, кол-во тарелок 75шт., тарелки клапанные)
Материалы заказчика | [27 empty] | Материалы заказчика
Раздел 2. Чистка колонны (внутренней поверхности) ОБЪЕМ УТОЧНИТЬ ПО ФАКТУ | [19 empty] | Раздел 2. Чистка колонны (внутренней поверхности) ОБЪЕМ УТОЧНИТЬ ПО ФАКТУ
20 | ТЕР13-06-003-01 | Очистка поверхности щетками (прим.) |  | 1 м2 очищаемой поверхности | 746 | 9.7 | 9.7 |  |  | 7236.2 | 7236.2 |  |  | 0.9 | 671.4 | 0 | 0 |  |  |  |  | Очистка поверхности щетками (прим.)
| Защита строительных конструкций и оборудования от коррозии | [22 empty] | Защита строительных конструкций и оборудования от коррозии
|  |  | Накладные расходы 94% ФОТ (от 9 768,87) | З/пМех 10: 9182.74
|  |  | Сметная прибыль 51% ФОТ (от 9 768,87) | З/пМех 10: 4982.12
Итого прямые затраты по разделу в базисных ценах |  |  |  | З/пМех 10: 7236.2; Осн.З/п 11: 7236.2; З/пМех 15: 671.4 | [10 empty] | Итого прямые затраты по разделу в базисных ценах
Итого прямые затраты по разделу с учетом коэффициентов к итогам |  |  |  | З/пМех 10: 9768.87; Осн.З/п 11: 9768.87; З/пМех 15: 906.39 | [10 empty] | Итого прямые затраты по разделу с учетом коэффициентов к итогам
В том числе, справочно: | [28 empty] | В том числе, справочно:
Условия производства работ (внутри аппаратов) ОЗП=35%; ЭМ=35%; ЗПМ=35%; ТЗ=35%; ТЗМ=35% (Поз. 20) |  |  |  | З/пМех 10: 2532.67; Осн.З/п 11: 2532.67; З/пМех 15: 234.99 | [11 empty] | Условия производства работ (внутри аппаратов) ОЗП=35%; ЭМ=35%; ЗПМ=35%; ТЗ=35%; ТЗМ=35% (Поз. 20)
Накладные расходы |  |  |  | З/пМех 10: 9182.74 | [10 empty] | Накладные расходы
Сметная прибыль |  |  |  | З/пМех 10: 4982.12 | [10 empty] | Сметная прибыль
Итого по разделу 2 Чистка колонны (внутренней поверхности) ОБЪЕМ УТОЧНИТЬ ПО ФАКТУ |  |  |  | З/пМех 10: 23933.73; З/пМех 15: 906.39 | [10 empty] | Итого по разделу 2 Чистка колонны (внутренней поверхности) ОБЪЕМ УТОЧНИТЬ ПО ФАКТУ
Раздел 3. Транспортировка тарелок на обжиг и обратно (ОБЪЕМ УТОЧНИТЬ ПО ФАКТУ) | [19 empty] | Раздел 3. Транспортировка тарелок на обжиг и обратно (ОБЪЕМ УТОЧНИТЬ ПО ФАКТУ)
21 | ТССЦпг03-21-01-001 | Перевозка грузов автомобилями-самосвалами грузоподъемностью 10 т, работающих вне карьера, на расстояние: до 1 км I класс груза |  | 1 т груза | 174 | 2.95 |  | 2.95 |  | 513.3 |  | 513.3 |  | 0 | 0 | 0 | 0 |  |  |  |  | Перевозка грузов автомобилями-самосвалами грузоподъемностью 10 т, работающих вне карьера, на расстояние: до 1 км I класс груза
|  | Объем=29*40*75/1000*2 | [22 empty] | Объем=29*40*75/1000*2
| Перевозка грузов (грунт, мусор и подобное) | [22 empty] | Перевозка грузов (грунт, мусор и подобное)
Итого прямые затраты по разделу в базисных ценах |  |  |  | З/пМех 10: 513.3; Эк.Маш 12: 513.3 | [10 empty] | Итого прямые затраты по разделу в базисных ценах
Итого прямые затраты по разделу с учетом коэффициентов к итогам |  |  |  | З/пМех 10: 590.3; Эк.Маш 12: 590.3 | [10 empty] | Итого прямые затраты по разделу с учетом коэффициентов к итогам
В том числе, справочно: | [28 empty] | В том числе, справочно:
Приказ от 07.07.2022 № 557/пр прил.8 табл.3 п.3 Производство ремонтно-строительных работ осуществляется на территории действующего предприятия с наличием в зоне производства работ одного или нескольких из перечисленных ниже факторов: - разветвленной сети транспортных и инженерных коммуникаций; - стесненных условий для складирования материалов; - действующего технологического оборудования ОЗП=1,15; ЭМ=1,15; ЗПМ=1,15; ТЗ=1,15; ТЗМ=1,15 (Поз. 21) |  |  |  | З/пМех 10: 77; Эк.Маш 12: 77 | [11 empty] | Приказ от 07.07.2022 № 557/пр прил.8 табл.3 п.3 Производство ремонтно-строительных работ осуществляется на территории действующего предприятия с наличием в зоне производства работ одного или нескольких из перечисленных ниже факторов: - разветвленной сети транспортных и инженерных коммуникаций; - стесненных условий для складирования материалов; - действующего технологического оборудования ОЗП=1,15; ЭМ=1,15; ЗПМ=1,15; ТЗ=1,15; ТЗМ=1,15 (Поз. 21)
Итого по разделу 3 Транспортировка тарелок на обжиг и обратно (ОБЪЕМ УТОЧНИТЬ ПО ФАКТУ) |  |  |  | З/пМех 10: 590.3 | [10 empty] | Итого по разделу 3 Транспортировка тарелок на обжиг и обратно (ОБЪЕМ УТОЧНИТЬ ПО ФАКТУ)
Итого прямые затраты по смете в базисных ценах |  |  |  | З/пМех 10: 143555.83; Осн.З/п 11: 102262.89; Эк.Маш 12: 34423.38; З/пМех 13: 13383.43; З/пМех 15: 10795.77; З/пМех 17: 39.18 | [12 empty] | Итого прямые затраты по смете в базисных ценах
Итого прямые затраты по смете с учетом коэффициентов к итогам |  |  |  | З/пМех 10: 165506.02; Осн.З/п 11: 119049.57; Эк.Маш 12: 39586.89; З/пМех 13: 15390.95; З/пМех 15: 12549.42; З/пМех 17: 45.06 | [12 empty] | Итого прямые затраты по смете с учетом коэффициентов к итогам
В том числе, справочно: | [30 empty] | В том числе, справочно:
Условия производства работ (внутри аппаратов) ОЗП=35%; ЭМ=35%; ЗПМ=35%; ТЗ=35%; ТЗМ=35% (Поз. 20) |  |  |  | З/пМех 10: 2532.67; Осн.З/п 11: 2532.67; З/пМех 15: 234.99 | [13 empty] | Условия производства работ (внутри аппаратов) ОЗП=35%; ЭМ=35%; ЗПМ=35%; ТЗ=35%; ТЗМ=35% (Поз. 20)
Приказ от 07.07.2022 № 557/пр прил.8 табл.3 п.3 Производство ремонтно-строительных работ осуществляется на территории действующего предприятия с наличием в зоне производства работ одного или нескольких из перечисленных ниже факторов: - разветвленной сети транспортных и инженерных коммуникаций; - стесненных условий для складирования материалов; - действующего технологического оборудования ОЗП=1,15; ЭМ=1,15; ЗПМ=1,15; ТЗ=1,15; ТЗМ=1,15 (Поз. 12, 21, 1, 3, 5, 8-9, 11, 14, 16, 18, 7, 10, 13) |  |  |  | З/пМех 10: 19417.52; Осн.З/п 11: 14254; Эк.Маш 12: 5163.51; З/пМех 13: 2007.51; З/пМех 15: 1518.6555; З/пМех 17: 5.877 | [13 empty] | Приказ от 07.07.2022 № 557/пр прил.8 табл.3 п.3 Производство ремонтно-строительных работ осуществляется на территории действующего предприятия с наличием в зоне производства работ одного или нескольких из перечисленных ниже факторов: - разветвленной сети транспортных и инженерных коммуникаций; - стесненных условий для складирования материалов; - действующего технологического оборудования ОЗП=1,15; ЭМ=1,15; ЗПМ=1,15; ТЗ=1,15; ТЗМ=1,15 (Поз. 12, 21, 1, 3, 5, 8-9, 11, 14, 16, 18, 7, 10, 13)
Накладные расходы |  |  |  | З/пМех 10: 121921.33 | [12 empty] | Накладные расходы
В том числе, справочно: | [30 empty] | В том числе, справочно:
89% ФОТ (от 19666,43) (Поз. 10, 13) |  |  |  | З/пМех 10: 17503.12 | [13 empty] | 89% ФОТ (от 19666,43) (Поз. 10, 13)
90% ФОТ (от 99383,9) (Поз. 1, 3, 5, 8-9, 11, 14, 16, 18, 7) |  |  |  | З/пМех 10: 89445.51 | [13 empty] | 90% ФОТ (от 99383,9) (Поз. 1, 3, 5, 8-9, 11, 14, 16, 18, 7)
94% ФОТ (от 9768,87) (Поз. 20) |  |  |  | З/пМех 10: 9182.74 | [13 empty] | 94% ФОТ (от 9768,87) (Поз. 20)
103% ФОТ (от 5621,32) (Поз. 12) |  |  |  | З/пМех 10: 5789.96 | [13 empty] | 103% ФОТ (от 5621,32) (Поз. 12)
Сметная прибыль |  |  |  | З/пМех 10: 62668.52 | [12 empty] | Сметная прибыль
В том числе, справочно: | [30 empty] | В том числе, справочно:
44% ФОТ (от 19666,43) (Поз. 10, 13) |  |  |  | З/пМех 10: 8653.23 | [13 empty] | 44% ФОТ (от 19666,43) (Поз. 10, 13)
46% ФОТ (от 99383,9) (Поз. 1, 3, 5, 8-9, 11, 14, 16, 18, 7) |  |  |  | З/пМех 10: 45716.59 | [13 empty] | 46% ФОТ (от 99383,9) (Поз. 1, 3, 5, 8-9, 11, 14, 16, 18, 7)
51% ФОТ (от 9768,87) (Поз. 20) |  |  |  | З/пМех 10: 4982.12 | [13 empty] | 51% ФОТ (от 9768,87) (Поз. 20)
59% ФОТ (от 5621,32) (Поз. 12) |  |  |  | З/пМех 10: 3316.58 | [13 empty] | 59% ФОТ (от 5621,32) (Поз. 12)
ВСЕГО по смете |  |  |  | З/пМех 10: 350095.87; З/пМех 15: 12549.42; З/пМех 17: 45.06 | [12 empty] | ВСЕГО по смете
Материалы заказчика | [29 empty] | Материалы заказчика