## ЛСР 17 граф
СОГЛАСОВАНО: | [11 empty] | УТВЕРЖДАЮ:
_________________ | [11 empty] | _________________
" _____ " ________________ 2021 г. | [11 empty] | "____" ______________2021 г.
(наименование стройки)
ЛОКАЛЬНЫЙ СМЕТНЫЙ РАСЧЕТ № 50-9-23
|  | на | ОКР-2024г. Ремонт трубопровода очистки дымовых газов из КРС поз. 35-2
И-11
Основание: Дефектная ведомость № 327
|  |  | Сметная стоимость _______________________________________________________________________________________________ | [5 empty] | ___________________________108,995 |  | тыс. руб.
|  |  | строительных работ _______________________________________________________________________________________________ | [5 empty] | _______________________________________________________________________________________________27,430 |  | тыс. руб.
|  |  | монтажных работ _______________________________________________________________________________________________ | [5 empty] | _______________________________________________________________________________________________81,565 |  | тыс. руб.
|  |  | Средства на оплату труда _______________________________________________________________________________________________ | [5 empty] | ___________________________33,503 |  | тыс. руб.
|  |  | Сметная трудоемкость _______________________________________________________________________________________________ | [5 empty] | _______________________________________________________________________________________________2579,13 |  | чел.час
Составлен в ценах 2001 года
№ пп | Обосно- вание | Наименование | Ед. изм. | Кол. | Стоимость единицы, руб. |  |  |  | Общая стоимость, руб. |  |  |  | Т/з осн. раб.на ед. | Т/з осн. раб. Всего | Т/з мех. на ед. | Т/з мех. Всего
[5 empty] | Всего | В том числе |  |  | Всего | В том числе
[6 empty] | Осн.З/п | Эк.Маш | З/пМех |  | Осн.З/п | Эк.Маш | З/пМех
1 | 2 | 3 | 4 | 5 | 6 | 7 | 8 | 9 | 10 | 11 | 12 | 13 | 14 | 15 | 16 | 17
Раздел 1. Ремонт трубопровода очистки дымовых газов из КРС поз. 35/2
Средняя отметка участка трубопровода /1,20+34,00=35,2/2=17,6м./
1 | ТЕРм12-01-002-20 Приказ Минстроя России от 12.11.14 №703/пр | Демонтаж. Трубопровод в помещениях или на открытых площадках в пределах цехов, монтируемый из готовых узлов, на условное давление не более 2,5 МПа, диаметр труб наружный: 820 мм 9 275,22 = 13 045,40 - 11,37 x 331,59 (Приказ от 08.08.2022 № 648/пр п.145 табл.3 Демонтаж оборудования, не пригодного для дальнейшего использования (предназначено в лом), с разборкой и резкой на части ОЗП=0,5; ЭМ=0,5 к расх.; ЗПМ=0,5; МАТ=0 к расх.; ТЗ=0,5; ТЗМ=0,5; ОП п.1.12.6 При производстве работ на высоте свыше 5 м, К=1+0,04М, где М - число метров сверх 5 1+0,04*12,6=1,504 ОЗП=1,504; ТЗ=1,504) НР (1435,39 руб.): 90% от ФОТ (1594,88 руб.) СП (733,64 руб.): 46% от ФОТ (1594,88 руб.) | 100 м трубопровода | 0,48136 (39+1,884*4+0,75+0,85) / 100 | 4432.44 | 2734.15 | 1698.29 | 146.96 | 2133.6 | 1316.11 | 817.49 | 70.74 | 224.848 | 108.23 | 14.68 | 7.07
2 | ТЕРм12-09-001-09 Приказ Минстроя России от 12.11.14 №703/пр | Демонтаж. Компенсатор стальной сальниковый двухсторонний на условное давление 1,6 МПа, диаметр условного прохода: 700-800 мм (Приказ от 08.08.2022 № 648/пр п.145 табл.3 Демонтаж оборудования, не пригодного для дальнейшего использования (предназначено в лом), с разборкой и резкой на части ОЗП=0,5; ЭМ=0,5 к расх.; ЗПМ=0,5; МАТ=0 к расх.; ТЗ=0,5; ТЗМ=0,5) НР (1316,71 руб.): 90% от ФОТ (1463,01 руб.) СП (672,98 руб.): 46% от ФОТ (1463,01 руб.) | 10 шт. | 0,2 2 / 10 | 8868.25 | 6201.6 | 2666.65 | 159.3 | 1773.65 | 1240.32 | 533.33 | 31.86 | 510 | 102 | 9.755 | 1.95
3 | ТЕР09-06-024-13 Приказ Минстроя России от 12.11.14 №703/пр | Демонтаж. Монтаж: кронштейнов и подвесок стен и сводов, заслонок и обрамлений окон, амбразур, горелок и форсунок сечением в свету до 0,5 м2 (Приказ от 08.08.2022 № 648/пр п.144 табл.2 Демонтаж (разборка) металлических, металлокомпозитных, композитных конструкций ОЗП=0,7; ЭМ=0,7 к расх.; ЗПМ=0,7; МАТ=0 к расх.; ТЗ=0,7; ТЗМ=0,7) НР (111,74 руб.): 93% от ФОТ (120,15 руб.) СП (74,49 руб.): 62% от ФОТ (120,15 руб.) | 1 т конструкций | 0.3 | 552.89 | 336.82 | 216.07 | 11.43 | 165.87 | 101.05 | 64.82 | 3.43 | 27.699 | 8.31 | 0.7 | 0.21
Н | 1. 201-9002 | Конструкции стальные | т | 0
4 | ТЕР09-03-030-01 Приказ Минстроя России от 12.11.14 №703/пр | Демонтаж. Монтаж площадок с настилом и ограждением из листовой, рифленой, просечной и круглой стали (Приказ от 08.08.2022 № 648/пр п.144 табл.2 Демонтаж (разборка) металлических, металлокомпозитных, композитных конструкций ОЗП=0,7; ЭМ=0,7 к расх.; ЗПМ=0,7; МАТ=0 к расх.; ТЗ=0,7; ТЗМ=0,7) НР (517,39 руб.): 93% от ФОТ (556,33 руб.) СП (344,92 руб.): 62% от ФОТ (556,33 руб.) | 1 т конструкций | 1.3 | 773.57 | 318.01 | 455.56 | 54.12 | 1005.64 | 413.41 | 592.23 | 70.36 | 27.391 | 35.61 | 3.304 | 4.3
Н | 1. 101-1714 | Болты с гайками и шайбами строительные | т | 0 | 15325
Н | 2. 201-9002 | Конструкции стальные | т | 0
5 | ТЕР09-03-039-01 Приказ Минстроя России от 12.11.14 №703/пр | Демонтаж. Монтаж опорных конструкций: для крепления трубопроводов внутри зданий и сооружений массой до 0,1 т (Приказ от 08.08.2022 № 648/пр п.144 табл.2 Демонтаж (разборка) металлических, металлокомпозитных, композитных конструкций ОЗП=0,7; ЭМ=0,7 к расх.; ЗПМ=0,7; МАТ=0 к расх.; ТЗ=0,7; ТЗМ=0,7) НР (276,07 руб.): 93% от ФОТ (296,85 руб.) СП (184,05 руб.): 62% от ФОТ (296,85 руб.) | 1 т конструкций | 0.4 | 838.76 | 644.08 | 194.68 | 1.26 | 335.5 | 257.63 | 77.87 | 0.5 | 56.154 | 22.46 | 0.077 | 0.03
Н | 1. 201-9002 | Конструкции стальные | т | 0
6 | ТЕРм37-01-001-03 Приказ Минстроя России от 12.11.14 №703/пр | Демонтаж. Монтаж оборудования без механизмов на открытой площадке, масса оборудования: 0,1 т /0,2 т/переходной конус (Приказ от 08.08.2022 № 648/пр п.145 табл.3 Демонтаж оборудования, не пригодного для дальнейшего использования (предназначено в лом), с разборкой и резкой на части ОЗП=0,5; ЭМ=0,5 к расх.; ЗПМ=0,5; МАТ=0 к расх.; ТЗ=0,5; ТЗМ=0,5) НР (130,96 руб.): 92% от ФОТ (142,35 руб.) СП (69,75 руб.): 49% от ФОТ (142,35 руб.) | 1 шт. | 1 | 164.51 | 121.33 | 43.18 | 2.45 | 164.51 | 121.33 | 43.18 | 2.45 | 10.45 | 10.45 | 0.15 | 0.15
3. ИЗГОТОВИТЬ:
ИЗГОТОВЛЕНИЕ И МОНТАЖ ПРОБООТБОРНИКОВ ДУ50 Ч.№30-10-23 УЧЕСТЬ ДОПОЛНИТЕЛЬНО ПО КАЛЬКУЛЯЦИИ ЦЕХА
3.1 Опоры
7 | ТЕРм38-01-003-04 Приказ Минстроя России от 12.11.14 №703/пр | Решетчатые конструкции (стойки, опоры, фермы и пр.), сборка с помощью: лебедок ручных (с установкой и снятием их в процессе работы) или вручную (мелких деталей) 2 192,38 = 10 166,57 - 1,032 x 7 726,93 НР (194,74 руб.): 73% от ФОТ (266,77 руб.) СП (90,7 руб.): 34% от ФОТ (266,77 руб.) | 1 т конструкций | 0,157 2*7,85*10/1000 | 2192.38 | 1459.2 | 436.89 | 18.38 | 344.2 | 229.09 | 68.59 | 2.89 | 120 | 18.84 | 1.34 | 0.21
8 | Материал заказчика | Сталь листовая 10 мм Ст3 | тн | 0,162024 1,032*2*7,85*10/1000
3.2 Переходы, люк на переход
9 | ТЕРм38-01-001-04 Приказ Минстроя России от 12.11.14 №703/пр | Листовые конструкции массой свыше 0,5 т (бункеры, сборники, отстойники, мерники без внутренних устройств и др.), сборка с помощью: лебедок ручных (с установкой и снятием их в процессе работы) или вручную (мелких деталей) 2 345,15 = 10 084,62 - 1,042 x 7 427,51 НР (1227,28 руб.): 73% от ФОТ (1681,21 руб.) СП (571,61 руб.): 34% от ФОТ (1681,21 руб.) | 1 т конструкций | 0,9491 (199,8*2+7*7,85*10)/1000 | 2345.15 | 1532.16 | 516.06 | 8.17 | 2225.78 | 1454.17 | 489.79 | 7.75 | 126 | 119.59 | 0.5 | 0.47
10 | Материал заказчика | Труба 820х10 Ст09Г2С ГОСТ 10704-91 | тн | 0,416383 1,042*199,8*2/1000
11 | Материал заказчика | Сталь листовая 10 мм Ст3 | тн | 0,572579 1,042*7*7,85*10/1000
3.3 Люки для очистки
12 | ТЕРм38-01-003-04 Приказ Минстроя России от 12.11.14 №703/пр | Решетчатые конструкции (стойки, опоры, фермы и пр.), сборка с помощью: лебедок ручных (с установкой и снятием их в процессе работы) или вручную (мелких деталей) 2 192,38 = 10 166,57 - 1,032 x 7 726,93 НР (317,86 руб.): 73% от ФОТ (435,43 руб.) СП (148,05 руб.): 34% от ФОТ (435,43 руб.) | 1 т конструкций | 0,25625 (5*27,7+2,5*7,85*6)/1000 | 2192.38 | 1459.2 | 436.89 | 18.38 | 561.79 | 373.92 | 111.95 | 4.71 | 120 | 30.75 | 1.34 | 0.34
13 | Материал заказчика | Швеллер № 27П ГОСТ 8240-97 | тн | 0,142932 1,032*5*27,7/1000
14 | Материал заказчика | Сталь листовая 6 мм Ст3 | тн | 0,121518 1,032*2,5*7,85*6/1000
3.4 Фланец на выходной штуцер
15 | ТЕРм38-01-006-07 Приказ Минстроя России от 12.11.14 №703/пр | Сборка с помощью лебедок ручных (с установкой и снятием их в процессе работы) или вручную (мелких деталей): листовые конструкции массой до 0,5 т (бачки, течки, воронки, желоба, лотки и пр.) 5 274,94 = 14 473,68 - 0,0476 x 11 368,75 - 1,064 x 8 136,83 (Приказ от 04.09.2019 № 507/пр п.3.4 При применении сметных норм на работы, в технологии производства которых учтена сварка металлоконструкций, металлопроката, стальных труб, листового металла, закладных деталей и другие металлоизделий из нержавеющей стали ОЗП=1,15; ТЗ=1,15) НР (170,65 руб.): 73% от ФОТ (233,77 руб.) СП (79,48 руб.): 34% от ФОТ (233,77 руб.) | 1 т конструкций | 0,07536 0,8*7,85*12/1000 | 5620.94 | 2652.66 | 2912.1 | 44.66 | 423.59 | 199.9 | 219.46 | 3.37 | 223.1 | 16.81 | 3.5 | 0.26
16 | ТССЦ-101-4780 Приказ Минстроя России от 01.06.16 №380/пр | Электроды для сварки высоколегированных сталей диаметром: 4 мм ОЗЛ-8 /ОЗЛ-6/ | кг | 3,6 0,0036*1000 | 74.51 |  |  |  | 268.24
17 | Материал заказчика | Сталь листовая 6 мм Ст3 | тн | 0,080183 1,064*0,8*7,85*12/1000
3.5 Заслонка Ду800 с люком для очистки чертеж № 09-9540.00.000СБ - ИЗГОТАВЛИВАЕТСЯ СИЛАМИ ЗАКАЗЧИКА
4. Монтаж, демонтаж площадки для проведения ремонтных работ
18 | ТЕР08-07-002-01 Приказ Минстроя России от 12.11.14 №703/пр | Установка и разборка внутренних трубчатых инвентарных лесов: при высоте помещений до 6 м 1 343,42 = 1 593,17 - 0,029 x 8 611,97 НР (58,18 руб.): 110% от ФОТ (52,89 руб.) СП (31,21 руб.): 59%=69%*0.85 от ФОТ (52,89 руб.) | 100 м2 горизонтальной проекции | 0,06 6 / 100 | 1343.42 | 766.58 | 15.79 |  | 80.6 | 45.99 | 0.95 |  | 70.2 | 4.21
19 | Материал заказчика | Настил деревянный 50мм. | м2 | 6
20 | ТЕРм38-01-004-07 Приказ Минстроя России от 12.11.14 №703/пр | Сборка с помощью лебедок ручных (с установкой и снятием их в процессе работы) или вручную (мелких деталей): площадки для обслуживания оборудования и трубопроводов 2 112,08 = 8 407,31 - 1,032 x 6 100,03 НР (154,55 руб.): 73% от ФОТ (211,71 руб.) СП (71,98 руб.): 34% от ФОТ (211,71 руб.) | 1 т конструкций | 0,12615 (5,8*12+3,77*15)/1000 | 2112.08 | 1426.8 | 445.25 | 32.48 | 266.44 | 179.99 | 56.17 | 4.1 | 120 | 15.14 | 2.5 | 0.32
21 | Материал заказчика | Уголок 75х5 мм ГОСТ 8509-93 | тн | 0,071827 1,032*5,8*12/1000
22 | Материал заказчика | Уголок 50х5 мм ГОСТ 8509-93 | тн | 0,05836 1,032*3,77*15/1000
23 | ТЕР09-03-030-01 Приказ Минстроя России от 12.11.14 №703/пр | Монтаж площадок с настилом и ограждением из листовой, рифленой, просечной и круглой стали (Приказ от 04.08.2020 № 421/пр п.58б При применении сметных норм, включенных в сборники ГЭСН (ФЕР, ТЕР), аналогичных технологическим процессам в новом строительстве, в том числе по возведению новых конструктивных элементов ОЗП=1,15; ЭМ=1,25 к расх.; ЗПМ=1,25; ТЗ=1,15; ТЗМ=1,25) НР (83,53 руб.): 93% от ФОТ (89,82 руб.) СП (47,6 руб.): 53%=62%*0.85 от ФОТ (89,82 руб.) | 1 т конструкций | 0,12615 (5,8*12+3,77*15)/1000 | 1446.62 | 522.45 | 813.5 | 96.64 | 182.49 | 65.91 | 102.62 | 12.19 | 44.9995 | 5.68 | 5.9 | 0.74
Н | 1. 101-1714 | Болты с гайками и шайбами строительные | т | 0 | 15325
Н | 2. 201-9002 | Конструкции стальные | т | 1 0,1262
24 | ТЕР09-03-030-01 Приказ Минстроя России от 12.11.14 №703/пр | Демонтаж. Монтаж площадок с настилом и ограждением из листовой, рифленой, просечной и круглой стали (Приказ от 08.08.2022 № 648/пр п.144 табл.2 Демонтаж (разборка) металлических, металлокомпозитных, композитных конструкций ОЗП=0,7; ЭМ=0,7 к расх.; ЗПМ=0,7; МАТ=0 к расх.; ТЗ=0,7; ТЗМ=0,7) НР (50,21 руб.): 93% от ФОТ (53,99 руб.) СП (33,47 руб.): 62% от ФОТ (53,99 руб.) | 1 т конструкций | 0,12615 (5,8*12+3,77*15)/1000 | 773.57 | 318.01 | 455.56 | 54.12 | 97.59 | 40.12 | 57.47 | 6.83 | 27.391 | 3.46 | 3.304 | 0.42
Н | 1. 101-1714 | Болты с гайками и шайбами строительные | т | 0 | 15325
Н | 2. 201-9002 | Конструкции стальные | т | 0
5. Хомутовая опора Ду800мм.отм. +36,00
25 | ТЕРм38-01-003-04 Приказ Минстроя России от 12.11.14 №703/пр | Решетчатые конструкции (стойки, опоры, фермы и пр.), сборка с помощью: лебедок ручных (с установкой и снятием их в процессе работы) или вручную (мелких деталей) 2 192,38 = 10 166,57 - 1,032 x 7 726,93 НР (13,77 руб.): 73% от ФОТ (18,86 руб.) СП (6,41 руб.): 34% от ФОТ (18,86 руб.) | 1 т конструкций | 0,0111 5,55*2/1000 | 2192.38 | 1459.2 | 436.89 | 18.38 | 24.34 | 16.2 | 4.85 | 0.2 | 120 | 1.33 | 1.34 | 0.01
26 | Материал заказчика | Круг Д 30мм. Ст3 ГОСТ 2590-2006 | тн | 0,011455 1,032*5,55*2/1000
27 | Материал заказчика | Шпилька М24х160 ГОСТ 24379.1-80 | кг | 1,3728 0,6864*2
28 | ТЕР09-03-039-01 Приказ Минстроя России от 12.11.14 №703/пр | Монтаж опорных конструкций: для крепления трубопроводов внутри зданий и сооружений массой до 0,1 т (Приказ от 04.08.2020 № 421/пр п.58б При применении сметных норм, включенных в сборники ГЭСН (ФЕР, ТЕР), аналогичных технологическим процессам в новом строительстве, в том числе по возведению новых конструктивных элементов ОЗП=1,15; ЭМ=1,25 к расх.; ЗПМ=1,25; ТЗ=1,15; ТЗМ=1,25) НР (14,15 руб.): 93% от ФОТ (15,21 руб.) СП (8,06 руб.): 53%=62%*0.85 от ФОТ (15,21 руб.) | 1 т конструкций | 0,012473 (5,55*2+0,6864*2)/1000 | 1711.35 | 1058.14 | 347.64 | 2.25 | 21.35 | 13.2 | 4.34 | 0.03 | 92.253 | 1.15 | 0.1375
Н | 1. 201-9002 | Конструкции стальные | т | 1 0,0125
6. Восстановить опору Ду800 на отм 27,00 под Б2/БС2
29 | ТЕРм38-01-003-04 Приказ Минстроя России от 12.11.14 №703/пр | Решетчатые конструкции (стойки, опоры, фермы и пр.), сборка с помощью: лебедок ручных (с установкой и снятием их в процессе работы) или вручную (мелких деталей) 2 192,38 = 10 166,57 - 1,032 x 7 726,93 НР (433,26 руб.): 73% от ФОТ (593,5 руб.) СП (201,79 руб.): 34% от ФОТ (593,5 руб.) | 1 т конструкций | 0,34928 (27,3*6+14,2*12+3,77*4)/1000 | 2192.38 | 1459.2 | 436.89 | 18.38 | 765.76 | 509.67 | 152.6 | 6.42 | 120 | 41.91 | 1.34 | 0.47
30 | Материал заказчика | Двутавр №24 ГОСТ 8239-89 | тн | 0,169042 1,032*27,3*6/1000
31 | Материал заказчика | Швеллер №16 ГОСТ 8240-97 | тн | 0,175853 1,032*14,2*12/1000
32 | Материал заказчика | Уголок 50х5 мм ГОСТ 8509-93 | тн | 0,015563 1,032*3,77*4/1000
33 | ТЕР09-03-039-01 Приказ Минстроя России от 12.11.14 №703/пр | Монтаж опорных конструкций: для крепления трубопроводов внутри зданий и сооружений массой до 0,1 т (Приказ от 04.08.2020 № 421/пр п.58б При применении сметных норм, включенных в сборники ГЭСН (ФЕР, ТЕР), аналогичных технологическим процессам в новом строительстве, в том числе по возведению новых конструктивных элементов ОЗП=1,15; ЭМ=1,25 к расх.; ЗПМ=1,25; ТЗ=1,15; ТЗМ=1,25) НР (396,12 руб.): 93% от ФОТ (425,94 руб.) СП (225,75 руб.): 53%=62%*0.85 от ФОТ (425,94 руб.) | 1 т конструкций | 0,34928 (27,3*6+14,2*12+3,77*4)/1000 | 1711.35 | 1058.14 | 347.64 | 2.25 | 597.74 | 369.59 | 121.42 | 0.79 | 92.253 | 32.22 | 0.1375 | 0.05
Н | 1. 201-9002 | Конструкции стальные | т | 1 0,3493
7. Восстановить перехной конус поз. 47/2
34 | ТЕРм38-01-001-04 Приказ Минстроя России от 12.11.14 №703/пр | Листовые конструкции массой свыше 0,5 т (бункеры, сборники, отстойники, мерники без внутренних устройств и др.), сборка с помощью: лебедок ручных (с установкой и снятием их в процессе работы) или вручную (мелких деталей) 2 345,15 = 10 084,62 - 1,042 x 7 427,51 НР (243,62 руб.): 73% от ФОТ (333,73 руб.) СП (113,47 руб.): 34% от ФОТ (333,73 руб.) | 1 т конструкций | 0,1884 7,85*6*4/1000 | 2345.15 | 1532.16 | 516.06 | 8.17 | 441.83 | 288.66 | 97.23 | 1.54 | 126 | 23.74 | 0.5 | 0.09
35 | Материал заказчика | Сталь листовая 6 мм 09Г2С ГОСТ 19903-2015 | тн | 0,196313 1,042*7,85*6*4/1000
36 | ТЕРм37-01-001-03 Приказ Минстроя России от 12.11.14 №703/пр | Монтаж оборудования без механизмов на открытой площадке, масса оборудования: 0,1 т /0,2 т/ 392,71 = 580,13 - 15,2 x 12,33 НР (261,91 руб.): 92% от ФОТ (284,69 руб.) СП (139,5 руб.): 49% от ФОТ (284,69 руб.) | 1 шт. | 1 | 392.71 | 242.65 | 86.35 | 4.9 | 392.71 | 242.65 | 86.35 | 4.9 | 20.9 | 20.9 | 0.3 | 0.3
8. Замена при ремонте учатска трубопровода Ду800мм
Ср.отм. = (1,2+34)/2=17,6м.
37 | ТЕРм12-20-001-20 Приказ Минстроя России от 12.11.14 №703/пр | Трубопроводы в помещениях или на открытых площадках, монтируемые из труб и готовых деталей, на условное давление не более 2,5 МПа, диаметр трубопровода наружный: до 820 мм (ОП п.1.12.6 При производстве работ на высоте свыше 5 м, К=1+0,04М, где М - число метров сверх 5 1+0,04*12,6=1,504 ОЗП=1,504; ТЗ=1,504) НР (3555,2 руб.): 90% от ФОТ (3950,22 руб.) СП (1817,1 руб.): 46% от ФОТ (3950,22 руб.) | 1 м | 48,136 39+1,884*4+0,750+0,850 | 265.08 | 56.87 | 191.07 | 14.49 | 12759.89 | 2737.49 | 9197.35 | 697.49 | 4.7827 | 230.22 | 0.93 | 44.77
Количество стыков принять по факту
38 | ТЕРм12-20-001-43 Приказ Минстроя России от 12.11.14 №703/пр | Добавлять на 1 стык, диаметр трубопровода наружный: до 820 мм (ОП п.1.12.6 При производстве работ на высоте свыше 5 м, К=1+0,04М, где М - число метров сверх 5 1+0,04*12,6=1,504 ОЗП=1,504; ТЗ=1,504) НР (8490,56 руб.): 90% от ФОТ (9433,96 руб.) СП (4339,62 руб.): 46% от ФОТ (9433,96 руб.) | 1 стык | 14 4+4*2+2 | 1017.8 | 557.55 | 360.94 | 28.41 | 14249.2 | 7805.7 | 5053.16 | 397.74 | 42.5933 | 596.31 | 1.74 | 24.36
39 | Материал заказчика | Труба Дн820х10 Ст09Г2С ГОСТ 10704-91 | м.п. | 40,17 1,03*39
40 | Материал заказчика | Отвод 90гр. 820х10 ст20 ГОСТ 17375-2001 | шт | 4
Переходы п.3,2
41 | ТЕРм12-20-001-41 Приказ Минстроя России от 12.11.14 №703/пр | Добавлять на 1 стык, диаметр трубопровода наружный: до 530 мм (ОП п.1.12.6 При производстве работ на высоте свыше 5 м, К=1+0,04М, где М - число метров сверх 5 1+0,04*12,6=1,504 ОЗП=1,504; ТЗ=1,504) НР (877,76 руб.): 90% от ФОТ (975,29 руб.) СП (448,63 руб.): 46% от ФОТ (975,29 руб.) | 1 стык | 2 | 689.69 | 412.77 | 201.58 | 11.27 | 1379.38 | 825.54 | 403.16 | 22.54 | 30.6666 | 61.33 | 0.69 | 1.38
Опоры Б2/БС2 п.3.1
42 | ТЕР09-03-039-01 Приказ Минстроя России от 12.11.14 №703/пр | Монтаж опорных конструкций: для крепления трубопроводов внутри зданий и сооружений массой до 0,1 т (Приказ от 04.08.2020 № 421/пр п.58б При применении сметных норм, включенных в сборники ГЭСН (ФЕР, ТЕР), аналогичных технологическим процессам в новом строительстве, в том числе по возведению новых конструктивных элементов ОЗП=1,15; ЭМ=1,25 к расх.; ЗПМ=1,25; ТЗ=1,15; ТЗМ=1,25) НР (178,05 руб.): 93% от ФОТ (191,45 руб.) СП (101,47 руб.): 53%=62%*0.85 от ФОТ (191,45 руб.) | 1 т конструкций | 0.157 | 1711.35 | 1058.14 | 347.64 | 2.25 | 268.68 | 166.13 | 54.58 | 0.35 | 92.253 | 14.48 | 0.1375 | 0.02
Н | 1. 201-9002 | Конструкции стальные | т | 1 0,157
Люк п.3,2, люки для очистки п.3,3
43 | ТЕРм18-01-066-01 Приказ Минстроя России от 12.11.14 №703/пр | Снятие и установка крышек люков, диаметр до 800 мм /500мм./ НР (1077,93 руб.): 90% от ФОТ (1197,7 руб.) СП (550,94 руб.): 46% от ФОТ (1197,7 руб.) | 1 шт. | 4 1+3 | 274.32 | 260.37 | 8.74 |  | 1097.28 | 1041.48 | 34.96 |  | 22.7 | 90.8
44 | Материал заказчика | Графит терморасширенный | м2 | 3,3 0,8+2,5
45 | Материал заказчика | Болт с гайкой М16х50 ОСТ 26-2037-96 | к-т | 36
46 | Материал заказчика | Болт с гайкой М12х40 ОСТ 26-2037-96 | к-т | 48
Фланец п.3.4
47 | ТЕРм12-20-001-44 Приказ Минстроя России от 12.11.14 №703/пр | Добавлять на 1 стык, диаметр трубопровода наружный: до 1020 мм /прим. прямоугольное сечение / (ОП п.1.12.6 При производстве работ на высоте свыше 5 м, К=1+0,04М, где М - число метров сверх 5 1+0,04*12,6=1,504 ОЗП=1,504; ТЗ=1,504) НР (990,87 руб.): 90% от ФОТ (1100,97 руб.) СП (506,45 руб.): 46% от ФОТ (1100,97 руб.) | 1 стык | 1 | 1682.14 | 910.34 | 610.59 | 47.03 | 1682.14 | 910.34 | 610.59 | 47.03 | 69.545 | 69.55 | 2.88 | 2.88
48 | РН5-1-25 | Разборка и сборка фланцевых соединений с заменой прокладок,на условное давление до 1,6МПа(16кгс/см2), условный проход Ду до 800мм (Сборка ПЗ=0,5 (ОЗП=0,5; ЭМ=0,5 к расх.; ЗПМ=0,5; МАТ=0 к расх.; ТЗ=0,5; ТЗМ=0,5); Перевод из цен 1984 в цены 2001 года (письмо Правительства Республики Башкортостан от 26.09.2003 № 499-1682) ОЗП=16,92; ЭМ=21,28; ЗПМ=16,92; МАТ=19,35) НР (47,89 руб.): 90% от ФОТ (53,21 руб.) СП (24,48 руб.): 46% от ФОТ (53,21 руб.) | шт. | 1 | 53.62 | 45.85 | 7.77 | 0.42 | 53.62 | 45.85 | 7.77 | 0.42 | 4.5 | 4.5
Заслонки - 6 шт.
49 | ТЕР09-06-024-13 Приказ Минстроя России от 12.11.14 №703/пр | Монтаж: кронштейнов и подвесок стен и сводов, заслонок и обрамлений окон, амбразур, горелок и форсунок сечением в свету до 0,5 м2 /прим./ (Приказ от 04.08.2020 № 421/пр п.58б При применении сметных норм, включенных в сборники ГЭСН (ФЕР, ТЕР), аналогичных технологическим процессам в новом строительстве, в том числе по возведению новых конструктивных элементов ОЗП=1,15; ЭМ=1,25 к расх.; ЗПМ=1,25; ТЗ=1,15; ТЗМ=1,25) НР (1104,54 руб.): 93% от ФОТ (1187,68 руб.) СП (629,47 руб.): 53%=62%*0.85 от ФОТ (1187,68 руб.) | 1 т конструкций | 1,8 0,3*6 | 988.3 | 553.35 | 385.84 | 20.41 | 1778.94 | 996.03 | 694.51 | 36.74 | 45.5055 | 81.91 | 1.25 | 2.25
Н | 1. 201-9002 | Конструкции стальные | т | 1 1,8
50 | Материал заказчика | Заслонка Ду800мм | шт | 6
9. Монтаж компенсаторов Ду800мм.
51 | ТЕРм12-09-001-09 Приказ Минстроя России от 12.11.14 №703/пр | Компенсатор стальной сальниковый двухсторонний на условное давление 1,6 МПа, диаметр условного прохода: 700-800 мм НР (2633,42 руб.): 90% от ФОТ (2926,02 руб.) СП (1345,97 руб.): 46% от ФОТ (2926,02 руб.) | 10 шт. | 0,2 2 / 10 | 18939.5 | 12403.2 | 5333.29 | 318.6 | 3787.9 | 2480.64 | 1066.66 | 63.72 | 1020 | 204 | 19.51 | 3.9
52 | Материал заказчика | Компенсатор двухлинзовый Ду800мм Ст09Г2С | к-т | 2
10. Восстановление площадки
53 | ТЕР09-03-030-01 Приказ Минстроя России от 12.11.14 №703/пр | Монтаж площадок с настилом и ограждением из листовой, рифленой, просечной и круглой стали (Приказ от 04.08.2020 № 421/пр п.58б При применении сметных норм, включенных в сборники ГЭСН (ФЕР, ТЕР), аналогичных технологическим процессам в новом строительстве, в том числе по возведению новых конструктивных элементов ОЗП=1,15; ЭМ=1,25 к расх.; ЗПМ=1,25; ТЗ=1,15; ТЗМ=1,25) НР (860,75 руб.): 93% от ФОТ (925,54 руб.) СП (490,54 руб.): 53%=62%*0.85 от ФОТ (925,54 руб.) | 1 т конструкций | 1.3 | 1446.62 | 522.45 | 813.5 | 96.64 | 1880.61 | 679.19 | 1057.55 | 125.63 | 44.9995 | 58.5 | 5.9 | 7.67
Н | 1. 101-1714 | Болты с гайками и шайбами строительные | т | 0 | 15325
Н | 2. 201-9002 | Конструкции стальные | т | 1 1,3
54 | ТЕРм38-01-004-07 Приказ Минстроя России от 12.11.14 №703/пр | Сборка с помощью лебедок ручных (с установкой и снятием их в процессе работы) или вручную (мелких деталей): площадки для обслуживания оборудования и трубопроводов 2 112,08 = 8 407,31 - 1,032 x 6 100,03 НР (64,66 руб.): 73% от ФОТ (88,58 руб.) СП (30,12 руб.): 34% от ФОТ (88,58 руб.) | 1 т конструкций | 0,05278 3,77*14/1000 | 2112.08 | 1426.8 | 445.25 | 32.48 | 111.48 | 75.31 | 23.5 | 1.71 | 120 | 6.33 | 2.5 | 0.13
55 | Материал заказчика | Уголок 50х5 мм ГОСТ 8509-93 | тн | 0,054469 1,032*3,77*14/1000
11. Частичный демонтаж, восстановление площадки на отм. +19,00м.
56 | ТЕР09-03-030-01 Приказ Минстроя России от 12.11.14 №703/пр | Демонтаж. Монтаж площадок с настилом и ограждением из листовой, рифленой, просечной и круглой стали (Приказ от 08.08.2022 № 648/пр п.144 табл.2 Демонтаж (разборка) металлических, металлокомпозитных, композитных конструкций ОЗП=0,7; ЭМ=0,7 к расх.; ЗПМ=0,7; МАТ=0 к расх.; ТЗ=0,7; ТЗМ=0,7) НР (119,4 руб.): 93% от ФОТ (128,39 руб.) СП (79,6 руб.): 62% от ФОТ (128,39 руб.) | 1 т конструкций | 0.3 | 773.57 | 318.01 | 455.56 | 54.12 | 232.07 | 95.4 | 136.67 | 16.24 | 27.391 | 8.22 | 3.304 | 0.99
Н | 1. 101-1714 | Болты с гайками и шайбами строительные | т | 0 | 15325
Н | 2. 201-9002 | Конструкции стальные | т | 0
57 | ТЕР09-03-030-01 Приказ Минстроя России от 12.11.14 №703/пр | Монтаж площадок с настилом и ограждением из листовой, рифленой, просечной и круглой стали (Приказ от 04.08.2020 № 421/пр п.58б При применении сметных норм, включенных в сборники ГЭСН (ФЕР, ТЕР), аналогичных технологическим процессам в новом строительстве, в том числе по возведению новых конструктивных элементов ОЗП=1,15; ЭМ=1,25 к расх.; ЗПМ=1,25; ТЗ=1,15; ТЗМ=1,25) НР (198,64 руб.): 93% от ФОТ (213,59 руб.) СП (113,2 руб.): 53%=62%*0.85 от ФОТ (213,59 руб.) | 1 т конструкций | 0.3 | 1446.62 | 522.45 | 813.5 | 96.64 | 433.99 | 156.74 | 244.05 | 28.99 | 44.9995 | 13.5 | 5.9 | 1.77
Н | 1. 101-1714 | Болты с гайками и шайбами строительные | т | 0 | 15325
Н | 2. 201-9002 | Конструкции стальные | т | 1 0,3
58 | ТЕРм38-01-004-07 Приказ Минстроя России от 12.11.14 №703/пр | Сборка с помощью лебедок ручных (с установкой и снятием их в процессе работы) или вручную (мелких деталей): площадки для обслуживания оборудования и трубопроводов 2 112,08 = 8 407,31 - 1,032 x 6 100,03 НР (82,09 руб.): 73% от ФОТ (112,45 руб.) СП (38,23 руб.): 34% от ФОТ (112,45 руб.) | 1 т конструкций | 0,067 2*33,5/1000 | 2112.08 | 1426.8 | 445.25 | 32.48 | 141.51 | 95.6 | 29.83 | 2.18 | 120 | 8.04 | 2.5 | 0.17
59 | Материал заказчика | Лист рифленный 4мм ГОСТ 8568-77 | тн | 0,069144 1,032*33,5*2/1000
12. Термостойкое, антикоррозионное покрытие
60 | ТЕР13-03-002-04 Приказ Минстроя России от 12.11.14 №703/пр | Огрунтовка металлических поверхностей за один раз: грунтовкой ГФ-021 /уточнить по факту/ (Приказ от 04.08.2020 № 421/пр п.58б При применении сметных норм, включенных в сборники ГЭСН (ФЕР, ТЕР), аналогичных технологическим процессам в новом строительстве, в том числе по возведению новых конструктивных элементов ОЗП=1,15; ЭМ=1,25 к расх.; ЗПМ=1,25; ТЗ=1,15; ТЗМ=1,25) НР (126,39 руб.): 94% от ФОТ (134,46 руб.) СП (57,82 руб.): 43%=51%*0.85 от ФОТ (134,46 руб.) | 100 м2 окрашиваемой поверхности | 1,42 142 / 100 | 337.42 | 82.19 | 10.96 | 0.15 | 479.13 | 116.71 | 15.56 | 0.21 | 6.1065 | 8.67 | 0.0125 | 0.02
61 | ТЕР13-03-004-22 Приказ Минстроя России от 12.11.14 №703/пр | Окраска металлических огрунтованных поверхностей: эмалью КО-88 /уточнить по факту/ (Приказ от 04.08.2020 № 421/пр п.58б При применении сметных норм, включенных в сборники ГЭСН (ФЕР, ТЕР), аналогичных технологическим процессам в новом строительстве, в том числе по возведению новых конструктивных элементов ОЗП=1,15; ЭМ=1,25 к расх.; ЗПМ=1,25; ТЗ=1,15; ТЗМ=1,25) НР (49,83 руб.): 94% от ФОТ (53,01 руб.) СП (22,79 руб.): 43%=51%*0.85 от ФОТ (53,01 руб.) | 100 м2 окрашиваемой поверхности | 1,42 142 / 100 | 1217.92 | 32.32 | 7.34 | 0.15 | 1729.44 | 45.89 | 10.42 | 0.21 | 2.8175 | 4 | 0.0125 | 0.02
13. Вертикальное перемещение, ср.отм. /уточнить по факту/
62 | ТЕРм40-01-002-13 Приказ Минстроя России от 12.11.14 №703/пр | Вертикальное перемещение сверх предусмотренного в ТЕРм: 5 м, на высоту до 20 м (ОП п.1.40.2 Опускание оборудования и материальных ресурсов ОЗП=0,9; ЭМ=0,9 к расх.; ЗПМ=0,9; ТЗ=0,9; ТЗМ=0,9) НР (697,23 руб.): 89% от ФОТ (783,4 руб.) СП (344,7 руб.): 44% от ФОТ (783,4 руб.) | 10 т | 1 10 / 10 | 838.24 | 654.9 | 168.79 | 26.31 | 838.24 | 654.9 | 168.79 | 26.31 | 66.42 | 66.42 | 1.611 | 1.61
63 | ТЕРм40-01-002-13 Приказ Минстроя России от 12.11.14 №703/пр | Вертикальное перемещение сверх предусмотренного в ТЕРм: 5 м, на высоту до 20 м НР (774,68 руб.): 89% от ФОТ (870,43 руб.) СП (382,99 руб.): 44% от ФОТ (870,43 руб.) | 10 т | 1 10 / 10 | 929.76 | 727.67 | 187.54 | 29.23 | 929.76 | 727.67 | 187.54 | 29.23 | 73.8 | 73.8 | 1.79 | 1.79
14. Контроль сварных швов /уточнить и принять по факту/
64 | ТЕРм39-02-006-44 Приказ Минстроя России от 12.11.14 №703/пр | Ультразвуковая дефектоскопия трубопровода одним преобразователем сварных соединений перлитного класса с двух сторон, прозвучивание поперечное, диаметр трубопровода: 920 мм, толщина стенки до 14 мм /прим. 820мм./ НР (62,83 руб.): 89% от ФОТ (70,59 руб.) СП (31,77 руб.): 45% от ФОТ (70,59 руб.) | 1 стык | 1 | 94.88 | 61.38 | 21.26 |  | 94.88 | 61.38 | 21.26 |  | 4.5 | 4.5
15. Дн57
65 | ТЕРм12-20-001-07 Приказ Минстроя России от 12.11.14 №703/пр | Трубопроводы в помещениях или на открытых площадках, монтируемые из труб и готовых деталей, на условное давление не более 2,5 МПа, диаметр трубопровода наружный: до 57 мм (ОП п.1.12.6 При производстве работ на высоте свыше 5 м, К=1+0,04М, где М - число метров сверх 5 1+0,04*12,6=1,504 ОЗП=1,504; ТЗ=1,504) НР (15,29 руб.): 90% от ФОТ (16,99 руб.) СП (7,82 руб.): 46% от ФОТ (16,99 руб.) | 1 м | 1 | 57.83 | 11.9 | 45.66 | 2.87 | 57.83 | 11.9 | 45.66 | 2.87 | 1.0378 | 1.04 | 0.19 | 0.19
Количество стыков принять по факту
66 | ТЕРм12-20-001-30 Приказ Минстроя России от 12.11.14 №703/пр | Добавлять на 1 стык, диаметр трубопровода наружный: до 57 мм (ОП п.1.12.6 При производстве работ на высоте свыше 5 м, К=1+0,04М, где М - число метров сверх 5 1+0,04*12,6=1,504 ОЗП=1,504; ТЗ=1,504) НР (146,11 руб.): 90% от ФОТ (162,34 руб.) СП (74,68 руб.): 46% от ФОТ (162,34 руб.) | 1 стык | 2 | 93.41 | 68.46 | 22.06 | 2.12 | 186.82 | 136.92 | 44.12 | 4.24 | 5.1587 | 10.32 | 0.13 | 0.26
67 | Материал заказчика | Труба Дн57х4 Ст20 ГОСТ 8732 | м.п. | 1,03 1,03*1
68 | ТЕРм12-12-001-07 Приказ Минстроя России от 12.11.14 №703/пр | Арматура фланцевая с ручным приводом или без привода водопроводная на условное давление до 4 МПа, диаметр условного прохода: 50 мм 87,55 = 91,85 - 0,08 x 21,24 - 0,17 x 15,32 НР (49,67 руб.): 90% от ФОТ (55,19 руб.) СП (25,39 руб.): 46% от ФОТ (55,19 руб.) | 1 шт. | 1 | 87.55 | 42.44 | 44.26 | 5.55 | 87.55 | 42.44 | 44.26 | 5.55 | 3.49 | 3.49 | 0.34 | 0.34
69 | Материал заказчика | Задвижка 30с41нж Ду50Ру16 | к-т | 1
ИТОГИ ПО СМЕТЕ:
Итого прямые затраты по смете в базисных ценах | [8 empty] | 56533.56 | 27388.16 | 22854.66 | 1744.46 |  | 2242.72 |  | 111.91
Итого прямые затраты по смете с учетом коэффициентов к итогам | [8 empty] | 64070.01 | 31496.4 | 26282.87 | 2006.12 |  | 2579.13 |  | 128.71
В том числе, справочно:
Приказ от 07.07.2022 № 557/пр прил.8 табл.2 п.3 Производство работ осуществляется на территории действующего предприятия с наличием в зоне производства работ одного или нескольких из перечисленных ниже факторов: - разветвленная сеть транспортных и инженерных коммуникаций; - стесненные условия для складирования материалов; - действующее технологическое оборудование; - движение технологического транспорта ОЗП=1,15; ЭМ=1,15; ЗПМ=1,15; ТЗ=1,15; ТЗМ=1,15 (Поз. 3-5, 24, 56, 23, 28, 33, 42, 49, 53, 57, 7, 9, 12, 15, 20, 25, 29, 34, 54, 58, 18, 60-61, 1-2, 37-38, 41, 47, 51, 65-66, 68, 6, 36, 43, 48, 62-64) | [8 empty] | 7536.45 | 4108.22 | 3428.2 | 261.67 |  | 336.408 |  | 16.7865
Накладные расходы | [8 empty] | 29611.87
В том числе, справочно:
73% ФОТ (от 3975,99) (Поз. 7, 9, 12, 15, 20, 25, 29, 34, 54, 58) | [8 empty] | 2902.47
89% ФОТ (от 1724,42) (Поз. 62-64) | [8 empty] | 1534.74
90% ФОТ (от 22929,77) (Поз. 1-2, 37-38, 41, 47, 51, 65-66, 68, 43, 48) | [8 empty] | 20636.79
92% ФОТ (от 427,03) (Поз. 6, 36) | [8 empty] | 392.87
93% ФОТ (от 4204,95) (Поз. 3-5, 24, 56, 23, 28, 33, 42, 49, 53, 57) | [8 empty] | 3910.6
94% ФОТ (от 187,47) (Поз. 60-61) | [8 empty] | 176.22
110% ФОТ (от 52,89) (Поз. 18) | [8 empty] | 58.18
Сметная прибыль | [8 empty] | 15312.7
В том числе, справочно:
34% ФОТ (от 3975,99) (Поз. 7, 9, 12, 15, 20, 25, 29, 34, 54, 58) | [8 empty] | 1351.84
44% ФОТ (от 1653,83) (Поз. 62-63) | [8 empty] | 727.69
45% ФОТ (от 70,59) (Поз. 64) | [8 empty] | 31.77
46% ФОТ (от 22929,77) (Поз. 1-2, 37-38, 41, 47, 51, 65-66, 68, 43, 48) | [8 empty] | 10547.7
49% ФОТ (от 427,03) (Поз. 6, 36) | [8 empty] | 209.24
43% = 51%*0.85 ФОТ (от 187,47) (Поз. 60-61) | [8 empty] | 80.61
62% ФОТ (от 1155,71) (Поз. 3-5, 24, 56) | [8 empty] | 716.54
53% = 62%*0.85 ФОТ (от 3049,24) (Поз. 23, 28, 33, 42, 49, 53, 57) | [8 empty] | 1616.1
59% = 69%*0.85 ФОТ (от 52,89) (Поз. 18) | [8 empty] | 31.21
Итоги по смете:
Итого | [8 empty] | 108994.58 |  |  |  |  | 2579.13 |  | 128.71
В том числе:
Материалы | [8 empty] | 6290.74
Машины и механизмы | [8 empty] | 26282.87
ФОТ | [8 empty] | 33502.52
Накладные расходы | [8 empty] | 29611.87
Сметная прибыль | [8 empty] | 15312.7
ВСЕГО по смете | [8 empty] | 108994.58 |  |  |  |  | 2579.13 |  | 128.71
ПОТРЕБНОЕ КОЛИЧЕСТВО РЕСУРСОВ:
№ п.п | Код ресурса | Наименование | Ед. изм. | Кол-во
Ресурсы подрядчика
Трудозатраты
1 | 1 | Затраты труда рабочих | чел.-ч | 4.5
2 | 1-2-0 | Затраты труда рабочих (ср 2) | чел.-ч | 140.22
3 | 1-3-1 | Затраты труда рабочих-строителей (ср 3,1) | чел.-ч | 4.21
5 | 1-3-5 | - Затраты труда рабочих (ср 3,5) | чел.-ч | 118.3
6 | 1-3-5 | - Затраты труда рабочих-строителей (ср 3,5) | чел.-ч | 47.85
8 | 1-3-6 | - Затраты труда рабочих (ср 3,6) | чел.-ч | 31.35
9 | 1-3-6 | - Затраты труда рабочих-строителей (ср 3,6) | чел.-ч | 124.97
10 | 1-3-8 | Затраты труда рабочих (ср 3,8) | чел.-ч | 276.54
12 | 1-4-0 | - Затраты труда рабочих (ср 4) | чел.-ч | 653.88
13 | 1-4-0 | - Затраты труда рабочих-строителей (ср 4) | чел.-ч | 90.22
14 | 1-4-5 | Затраты труда рабочих (ср 4,5) | чел.-ч | 665.85
15 | 1-4-6 | Затраты труда рабочих (ср 4,6) | чел.-ч | 10.32
17 | 1-4-7 | - Затраты труда рабочих (ср 4,7) | чел.-ч | 61.33
18 | 1-4-7 | - Затраты труда рабочих-строителей (ср 4,7) | чел.-ч | 8.67
19 | 1-4-8 | Затраты труда рабочих (ср 4,8) | чел.-ч | 4.5
20 | 2 | Затраты труда машинистов | чел.-ч | 111.91
Машины и механизмы
21 | 020403 | Краны козловые при работе на монтаже технологического оборудования 32 т | маш.час | 0.34
22 | 021102 | Краны на автомобильном ходу при работе на монтаже технологического оборудования 10 т | маш.час | 70.93
23 | 021104 | Краны на автомобильном ходу при работе на монтаже технологического оборудования 16 т | маш.час | 0.39
24 | 021141 | Краны на автомобильном ходу при работе на других видах строительства 10 т | маш.час | 17.72
25 | 021201 | Краны на гусеничном ходу при работе на монтаже технологического оборудования до 16 т | маш.час | 3.49
26 | 021401 | Краны на пневмоколесном ходу при работе на монтаже технологического оборудования 16 т | маш.час | 0.36
27 | 030101 | Автопогрузчики 5 т | маш.час | 0.04
28 | 030203 | Домкраты гидравлические грузоподъемностью 63-100 т | маш.час | 11.66
29 | 030401 | Лебедки электрические тяговым усилием до 5,79 кН (0,59 т) | маш.час | 0.04
30 | 030403 | Лебедки электрические тяговым усилием 19,62 кН (2 т) | маш.час | 31.51
31 | 030404 | Лебедки электрические тяговым усилием до 31,39 кН (3,2 т) | маш.час | 12.6
32 | 031892 | Тали электрические общего назначения грузоподъемностью 1 т | маш.час | 34.28
33 | 040300 | Автоматы сварочные с номинальным сварочным током 450-1250 А | маш.час | 5
34 | 040502 | Установки для сварки: ручной дуговой (постоянного тока) | маш.час | 204.18
35 | 040504 | Аппарат для газовой сварки и резки | маш.час | 21.19
36 | 041000 | Преобразователи сварочные с номинальным сварочным током 315-500 А | маш.час | 40.14
37 | 041400 | Электрические печи для сушки сварочных материалов с регулированием температуры в пределах... | маш.час | 2.24
40 | 041803 | Дефектоскопы ультразвуковые | маш.час | 2.15
41 | 150102 | Агрегаты наполнительно-опрессовочные: до 300 м3/ч | маш.час | 14.54
42 | 330206 | Дрели: электрические | маш.час | 0.86
43 | 330301 | Машины шлифовальные: электрические | маш.час | 12.4
44 | 330400 | Машины электрозачистные | маш.час | 129.14
45 | 330500 | Машины листогибочные специальные (вальцы) | маш.час | 0.11
46 | 330900 | Ножницы: листовые кривошипные гильотинные | маш.час | 3.71
47 | 340101 | Агрегаты окрасочные высокого давления для окраски поверхностей конструкций мощностью: 1 кВт | маш.час | 3.14
48 | 350451 | Пресс: гидравлический с электроприводом | маш.час | 0.79
49 | 350471 | Пресс: листогибочный кривошипный 1000 кН (100 тс) | маш.час | 0.23
50 | 350481 | Пресс-ножницы комбинированные | маш.час | 1.14
51 | 400001 | Автомобили бортовые, грузоподъемность до 5 т | маш.час | 9.87
52 | 400002 | Автомобили бортовые, грузоподъемность до 8 т | маш.час | 1.11
53 | 400003 | Автомобили бортовые, грузоподъемность до 10 т | маш.час | 5.3
54 | 400101 | Тягачи седельные, грузоподъемность 12 т | маш.час | 0.6
55 | 400111 | Полуприцепы общего назначения, грузоподъемность 12 т | маш.час | 0.6
Материалы
56 | 101-0309 | Канаты пеньковые пропитанные | т | 0.0003
57 | 101-0324 | Кислород технический: газообразный | м3 | 28.0146
58 | 101-0585 | Масло дизельное моторное М-10ДМ | т | 0.0006
59 | 101-0620 | Мел природный молотый | т | 0.0006
60 | 101-0797 | Проволока горячекатаная в мотках, диаметром 6,3-6,5 мм | т | 0.0001
61 | 101-1019 | Швеллеры № 40 из стали марки: Ст0 | т | 0.0078
62 | 101-1515 | Электроды диаметром: 4 мм Э46 | т | 0.0142
63 | 101-1518 | Электроды диаметром: 4 мм Э50А | т | 0.0035
64 | 101-1519 | Электроды диаметром: 4 мм Э55 | т | 0.0113
65 | 101-1521 | Электроды диаметром: 5 мм Э42 | т | 0.0457
66 | 101-1602 | Ацетилен газообразный технический | м3 | 0.172
67 | 101-1688 | Электроды диаметром: 4 мм Э50 | кг | 90.826
68 | 101-1714 | Болты с гайками и шайбами строительные | т | 0.0029
69 | 101-1805 | Гвозди строительные | т
70 | 101-1994 | Краски маркировочные МКЭ-4 | кг | 0.01
71 | 101-2111 | Проволока сварочная диаметром 2 мм: СВ08Г2С | кг | 15.27
72 | 101-2278 | Пропан-бутан, смесь техническая | кг | 5.3452
73 | 101-2370 | Салфетки хлопчатобумажные | м2 | 0.72
74 | 101-2467 | Растворитель марки: Р-4 | т | 0.0025
75 | 101-2468 | Растворитель марки: Р-5 | т | 0.0043
76 | 101-2594 | Детали деревянные лесов из пиломатериалов хвойных пород | м3 | 0.0005
77 | 102-0023 | Бруски обрезные хвойных пород длиной: 4-6,5 м, шириной 75-150 мм, толщиной 40-75 мм, I сорта | м3 | 0.0032
78 | 113-0021 | Грунтовка: ГФ-021 красно-коричневая | т | 0.0182
79 | 113-0077 | Ксилол нефтяной марки А | т | 0.0028
80 | 113-0250 | Эмаль кремнийорганическая: КО-88 серебристая термостойкая | т | 0.0213
81 | 201-0756 | Отдельные конструктивные элементы зданий и сооружений с преобладанием: горячекатаных профилей, средняя масса сборочной единицы от 0,1 до 0,5 т | т | 0.0017
82 | 201-0835 | Подкладки металлические | кг
83 | 203-0514 | Щиты: настила | м2 | 0.33
84 | 411-0002 | Вода водопроводная | м3 | 187.725
85 | 508-0097 | Канат двойной свивки типа ТК, конструкции 6х19(1+6+12)+1 о.с., оцинкованный из проволок марки В, маркировочная группа: 1770 н/мм2, диаметром 5,5 мм | 10 м | 0.0756
86 | 999-0005 | Масса | кг | 8043.2
87 | 999-0005 | Масса | т | 0.4
88 | 999-9950 | Вспомогательные ненормируемые ресурсы (2% от Оплаты труда рабочих) | руб | 339.7489
90 | Материал заказчика | - Двутавр №24 ГОСТ 8239-89 | тн | 0.16904
91 | Материал заказчика | - Круг Д 30мм. Ст3 ГОСТ 2590-2006 | тн | 0.011455
92 | Материал заказчика | - Лист рифленный 4мм ГОСТ 8568-77 | тн | 0.069144
93 | Материал заказчика | - Сталь листовая 10 мм Ст3 | тн | 0.7346
94 | Материал заказчика | - Сталь листовая 6 мм 09Г2С ГОСТ 19903-2015 | тн | 0.19631
95 | Материал заказчика | - Сталь листовая 6 мм Ст3 | тн | 0.2017
96 | Материал заказчика | - Труба 820х10 Ст09Г2С ГОСТ 10704-91 | тн | 0.41638
97 | Материал заказчика | - Уголок 50х5 мм ГОСТ 8509-93 | тн | 0.12839
98 | Материал заказчика | - Уголок 75х5 мм ГОСТ 8509-93 | тн | 0.071827
99 | Материал заказчика | - Швеллер № 27П ГОСТ 8240-97 | тн | 0.14293
100 | Материал заказчика | - Швеллер №16 ГОСТ 8240-97 | тн | 0.17585
102 | Материал заказчика | - Графит терморасширенный | м2 | 3.3
103 | Материал заказчика | - Настил деревянный 50мм. | м2 | 6
105 | Материал заказчика | - Заслонка Ду800мм | шт | 6
106 | Материал заказчика | - Отвод 90гр. 820х10 ст20 ГОСТ 17375-2001 | шт | 4
108 | Материал заказчика | - Болт с гайкой М12х40 ОСТ 26-2037-96 | к-т | 48
109 | Материал заказчика | - Болт с гайкой М16х50 ОСТ 26-2037-96 | к-т | 36
110 | Материал заказчика | - Задвижка 30с41нж Ду50Ру16 | к-т | 1
111 | Материал заказчика | - Компенсатор двухлинзовый Ду800мм Ст09Г2С | к-т | 2
113 | Материал заказчика | - Труба Дн57х4 Ст20 ГОСТ 8732 | м.п. | 1.03
114 | Материал заказчика | - Труба Дн820х10 Ст09Г2С ГОСТ 10704-91 | м.п. | 40.17
115 | Материал заказчика | Шпилька М24х160 ГОСТ 24379.1-80 | кг | 1.3728
116 | ТССЦ-101-4780 | Электроды для сварки высоколегированных сталей диаметром: 4 мм ОЗЛ-8 /ОЗЛ-6/ | кг | 3.6
Составил: ___________________________Чибдаева Н.Л.
Проверил: ___________________________Степанова Г.Ф.