## см.39-24 Установка силовых тран
АО "СНХЗ" Цех Е-1-9-12а отделение Е-1-9 | [17 empty] | АО "СНХЗ" Цех Е-1-9-12а отделение Е-1-9
(наименование стройки)
ЛОКАЛЬНАЯ СМЕТА № 39-24
(локальная смета)
Установка силовых трансформаторов и РУ-0,4 кВ | [18 empty] | на см.39-24 Установка силовых трансформаторов и РУ-0,4 кВ,
(наименование работ и затрат, наименование объекта)
| Основание: | дефектная ведомость 57 | [17 empty] | дефектная ведомость 57
| Сметная стоимость |  | 138.873 | тыс.руб.
| монтажных работ |  | 105.184 | тыс.руб.
| оборудования |  | 33.689 | тыс.руб.
| Средства на оплату труда |  | 25.447 | тыс.руб.
| Сметная трудоемкость |  | 1798.1 | чел.час
Составлен в ценах по состоянию на 2001г.
№ п/п | Обоснование | Наименование работ и затрат |  | Единица измерения | Кол-во | Стоимость единицы, руб. |  |  |  | Общая стоимость, руб. |  |  |  | Т/з осн. раб.на ед. | Т/з осн. раб. Всего | Т/з мех. на ед. | Т/з мех. Всего
[6 empty] | Всего | В том числе |  |  | Всего | В том числе
[7 empty] | Осн.З/п | Эк.Маш | З/пМех |  | Осн.З/п | Эк.Маш | З/пМех
1 | 2 | 3 |  | 4 | 5 | 6 | 7 | 8 | 9 | 10 | 11 | 12 | 13 | 14 | 15 | 16 | 17
Раздел 1. Монтажные работы | [20 empty] | Раздел 1. Монтажные работы
1 | ТЕРм08-03-572-03 Приказ Минстроя России от 01.06.16 №376/пр | Блок управления шкафного исполнения или распределительный пункт (шкаф), устанавливаемый: на стене, высота и ширина до 600х600 мм/прим. TER_CM/ |  | 1 шт. | 2 | 63.99 | 29.09 | 28.95 | 1.63 | 127.98 | 58.18 | 57.9 | 3.26 | 2.32 | 4.64 | 0.1 | 0.2 |  |  |  |  | Блок управления шкафного исполнения или распределительный пункт (шкаф), устанавливаемый: на стене, высота и ширина до 600х600 мм/прим. TER_CM/
|  | 63,99 = 252,49 - 0,015 x 12 566,70 | [20 empty] | 63,99 = 252,49 - 0,015 x 12 566,70
| Электротехнические установки на других объектах | [22 empty] | Электротехнические установки на других объектах
|  |  | Накладные расходы 97% ФОТ (от 73,73) | З/пМех 10: 71.52
|  |  | Сметная прибыль 51% ФОТ (от 73,73) | З/пМех 10: 37.6
2 О | Материал заказчика | Блок управления вакуумным выключателем TER-CM-16 2 |  | 4: шт.; 5: 2; З/пМех 14: 0; З/пМех 15: 0; З/пМех 16: 0; З/пМех 17: 0 |  |  |  |  | Блок управления вакуумным выключателем TER-CM-16 2
| Оборудование | [22 empty] | Оборудование
3 | ТЕРм11-03-001-02 Приказ Минстроя России от 12.11.14 №703/пр | Приборы, устанавливаемые на металлоконструкциях, щитах и пультах, масса: до 10 кг/прим. Сириус/ |  | 1 шт. | 2 | 15.36 | 12.92 |  |  | 30.72 | 25.84 |  |  | 1.03 | 2.06 | 0 | 0 |  |  |  |  | Приборы, устанавливаемые на металлоконструкциях, щитах и пультах, масса: до 10 кг/прим. Сириус/
| Приборы, средства автоматизации и вычислительной техники | [22 empty] | Приборы, средства автоматизации и вычислительной техники
|  |  | Накладные расходы 90% ФОТ (от 31,01) | З/пМех 10: 27.91
|  |  | Сметная прибыль 46% ФОТ (от 31,01) | З/пМех 10: 14.26
4 О | Материал заказчика | Устройство защитное микропроцессорное Сириус-21-Л |  | 4: шт.; 5: 2; З/пМех 14: 0; З/пМех 15: 0; З/пМех 16: 0; З/пМех 17: 0 |  |  |  |  | Устройство защитное микропроцессорное Сириус-21-Л
| Оборудование | [22 empty] | Оборудование
5 | ТЕРм11-04-008-01 Приказ Минстроя России от 12.11.14 №703/пр | Съемные и выдвижные блоки (модули, ячейки, ТЭЗ), масса: до 5 кг |  | 1 шт. | 3 | 12.35 | 11.25 | 0.88 |  | 37.05 | 33.75 | 2.64 |  | 1.03 | 3.09 | 0 | 0 |  |  |  |  | Съемные и выдвижные блоки (модули, ячейки, ТЭЗ), масса: до 5 кг
|  | Объем=2+1 | [22 empty] | Объем=2+1
| Приборы, средства автоматизации и вычислительной техники | [22 empty] | Приборы, средства автоматизации и вычислительной техники
|  |  | Накладные расходы 90% ФОТ (от 40,50) | З/пМех 10: 36.45
|  |  | Сметная прибыль 46% ФОТ (от 40,50) | З/пМех 10: 18.63
6 О | Материал заказчика | Блок питания |  | 4: шт.; 5: 2; З/пМех 14: 0; З/пМех 15: 0; З/пМех 16: 0; З/пМех 17: 0 |  |  |  |  | Блок питания
| Оборудование | [22 empty] | Оборудование
7 О | Прайс- лист EKF | Программируемое реле 20 в/в с диспл. 230В PRO-Relay EKF PROxima; ILR-20DR-230A |  | 4: шт.; 5: 1; 6: 1 124,67 10715,89/1,2/7,94; З/пМех 10: 1124.67; З/пМех 14: 0; З/пМех 15: 0; З/пМех 16: 0; З/пМех 17: 0 |  |  |  |  | Программируемое реле 20 в/в с диспл. 230В PRO-Relay EKF PROxima; ILR-20DR-230A
|  | Цена ПЗ=10715,89/1,2/7,94 | [23 empty] | Цена ПЗ=10715,89/1,2/7,94
| Оборудование | [22 empty] | Оборудование
8 | ТЕРм11-04-020-02 Приказ Минстроя России от 12.11.14 №703/пр | Разъемы штепсельные с разделкой и включением экранированного кабеля, сечение жилы до 1 мм2, количество подключаемых жил: 24 шт. |  | 1 шт. | 7 | 45.09 | 36.74 |  |  | 315.63 | 257.18 |  |  | 3.09 | 21.63 | 0 | 0 |  |  |  |  | Разъемы штепсельные с разделкой и включением экранированного кабеля, сечение жилы до 1 мм2, количество подключаемых жил: 24 шт.
|  | Объем=2+2+2+1 | [22 empty] | Объем=2+2+2+1
| Приборы, средства автоматизации и вычислительной техники | [22 empty] | Приборы, средства автоматизации и вычислительной техники
|  |  | Накладные расходы 90% ФОТ (от 308,62) | З/пМех 10: 277.76
|  |  | Сметная прибыль 46% ФОТ (от 308,62) | З/пМех 10: 141.97
9 | ТЕРм11-04-028-02 Приказ Минстроя России от 12.11.14 №703/пр | Включение в аппаратуру разъемов штепсельных, количество контактов в разъеме: до 24 шт. |  | 1 разъем | 7 | 3.27 | 3.21 |  |  | 22.89 | 22.47 |  |  | 0.27 | 1.89 | 0 | 0 |  |  |  |  | Включение в аппаратуру разъемов штепсельных, количество контактов в разъеме: до 24 шт.
| Приборы, средства автоматизации и вычислительной техники | [22 empty] | Приборы, средства автоматизации и вычислительной техники
|  |  | Накладные расходы 90% ФОТ (от 26,96) | З/пМех 10: 24.26
|  |  | Сметная прибыль 46% ФОТ (от 26,96) | З/пМех 10: 12.4
10 | ТЕРм08-03-532-04 Приказ Минстроя России от 12.11.14 №703/пр | Пост управления кнопочный общего назначения, устанавливаемый на конструкции: на стене или колонне, количество элементов поста до 3 |  | 1 шт. | 2 | 44.39 | 21.65 | 1.4 |  | 88.78 | 43.3 | 2.8 |  | 1.8 | 3.6 | 0 | 0 |  |  |  |  | Пост управления кнопочный общего назначения, устанавливаемый на конструкции: на стене или колонне, количество элементов поста до 3
|  | 44,39 = 69,52 - 0,002 x 12 566,70 | [20 empty] | 44,39 = 69,52 - 0,002 x 12 566,70
| Электротехнические установки на других объектах | [22 empty] | Электротехнические установки на других объектах
|  |  | Накладные расходы 97% ФОТ (от 51,96) | З/пМех 10: 50.4
|  |  | Сметная прибыль 51% ФОТ (от 51,96) | З/пМех 10: 26.5
11 О | Материал заказчика | Пульт управления TER |  | 4: шт.; 5: 2; З/пМех 14: 0; З/пМех 15: 0; З/пМех 16: 0; З/пМех 17: 0 |  |  |  |  | Пульт управления TER
| Оборудование | [22 empty] | Оборудование
12 | ТЕРм08-01-081-01 Приказ Минстроя России от 12.11.14 №703/пр | Аппарат (кнопка, ключ управления, замок электромагнитной блокировки, звуковой сигнал, сигнальная лампа) управления и сигнализации, количество подключаемых концов: до 2 |  | 1 шт. | 6 | 23.54 | 13.74 | 8.61 | 0.65 | 141.24 | 82.44 | 51.66 | 3.9 | 1.13 | 6.78 | 0.04 | 0.24 |  |  |  |  | Аппарат (кнопка, ключ управления, замок электромагнитной блокировки, звуковой сигнал, сигнальная лампа) управления и сигнализации, количество подключаемых концов: до 2
| Электротехнические установки на других объектах | [22 empty] | Электротехнические установки на других объектах
|  |  | Накладные расходы 97% ФОТ (от 103,61) | З/пМех 10: 100.5
|  |  | Сметная прибыль 51% ФОТ (от 103,61) | З/пМех 10: 52.84
13 О | Прайс- лист ООО "ЭТМ" | Кнопка зеленая выключения ABLF-22 220В ВK-22 25013DEK Dekraft |  | 4: шт.; 5: 3; 6: 21,87 208,36/1,2/7,94; З/пМех 10: 65.61; З/пМех 14: 0; З/пМех 15: 0; З/пМех 16: 0; З/пМех 17: 0 |  |  |  |  | Кнопка зеленая выключения ABLF-22 220В ВK-22 25013DEK Dekraft
|  | Цена ПЗ=208,36/1,2/7,94 | [23 empty] | Цена ПЗ=208,36/1,2/7,94
| Оборудование | [22 empty] | Оборудование
14 О | Прайс- лист ООО "ЭТМ" | Кнопка красная выключения ABLF-22 220В ВK-22 25014DEK Dekraft Dekraft |  | 4: шт.; 5: 3; 6: 21,87 208,36/1,2/7,94; З/пМех 10: 65.61; З/пМех 14: 0; З/пМех 15: 0; З/пМех 16: 0; З/пМех 17: 0 |  |  |  |  | Кнопка красная выключения ABLF-22 220В ВK-22 25014DEK Dekraft Dekraft
|  | Цена ПЗ=208,36/1,2/7,94 | [23 empty] | Цена ПЗ=208,36/1,2/7,94
| Оборудование | [22 empty] | Оборудование
15 | ТЕРм08-01-080-01 Приказ Минстроя России от 12.11.14 №703/пр | Прибор измерения и защиты, количество подключаемых концов: до 2 |  | 1 шт. | 32 | 23.23 | 13.74 | 8.61 | 0.65 | 743.36 | 439.68 | 275.52 | 20.8 | 1.13 | 36.16 | 0.04 | 1.28 |  |  |  |  | Прибор измерения и защиты, количество подключаемых концов: до 2
|  | Объем=14+10+6+2 | [22 empty] | Объем=14+10+6+2
| Электротехнические установки на других объектах | [22 empty] | Электротехнические установки на других объектах
|  |  | Накладные расходы 97% ФОТ (от 552,58) | З/пМех 10: 536
|  |  | Сметная прибыль 51% ФОТ (от 552,58) | З/пМех 10: 281.82
16 О | Прайс- лист ООО "ЭТМ" | Амперметр AM-A721 аналоговый на панель 72х72?(квадратный вырез) 600А трансформаторное подключение am-a721-600 EKF |  | 4: шт.; 5: 14; 6: 81,86 779,95/1,2/7,94; З/пМех 10: 1146.04; З/пМех 14: 0; З/пМех 15: 0; З/пМех 16: 0; З/пМех 17: 0 |  |  |  |  | Амперметр AM-A721 аналоговый на панель 72х72?(квадратный вырез) 600А трансформаторное подключение am-a721-600 EKF
|  | Цена ПЗ=779,95/1,2/7,94 | [23 empty] | Цена ПЗ=779,95/1,2/7,94
| Оборудование | [22 empty] | Оборудование
17 О | Прайс- лист ООО "ЭТМ" | Амперметр AM-A721 аналоговый на панель 72х72? (квадратный вырез) 300А трансформаторное подключение ama-721-300 EKF |  | 4: шт.; 5: 10; 6: 159,20 1516,85/1,2/7,94; З/пМех 10: 1592; З/пМех 14: 0; З/пМех 15: 0; З/пМех 16: 0; З/пМех 17: 0 |  |  |  |  | Амперметр AM-A721 аналоговый на панель 72х72? (квадратный вырез) 300А трансформаторное подключение ama-721-300 EKF
|  | Цена ПЗ=1516,85/1,2/7,94 | [23 empty] | Цена ПЗ=1516,85/1,2/7,94
| Оборудование | [22 empty] | Оборудование
18 О | Прайс- лист ООО "ЭТМ" | Амперметр AM-A961 аналоговый на панель 96х96 (квадратный вырез) 2000А трансформаторное подключение PROxima am-a961-2000 EKF |  | 4: шт.; 5: 6; 6: 84,32 803,36/1,2/7,94; З/пМех 10: 505.92; З/пМех 14: 0; З/пМех 15: 0; З/пМех 16: 0; З/пМех 17: 0 |  |  |  |  | Амперметр AM-A961 аналоговый на панель 96х96 (квадратный вырез) 2000А трансформаторное подключение PROxima am-a961-2000 EKF
|  | Цена ПЗ=803,36/1,2/7,94 | [23 empty] | Цена ПЗ=803,36/1,2/7,94
| Оборудование | [22 empty] | Оборудование
19 О | Прайс- лист ООО "ЭТМ" | Вольтметр VM-A961 аналоговый на панель 96х96 (квадратный вырез) 500В прямое включение vma-961-500 EKF |  | 4: шт.; 5: 2; 6: 156,79 1493,93/1,2/7,94; З/пМех 10: 313.58; З/пМех 14: 0; З/пМех 15: 0; З/пМех 16: 0; З/пМех 17: 0 |  |  |  |  | Вольтметр VM-A961 аналоговый на панель 96х96 (квадратный вырез) 500В прямое включение vma-961-500 EKF
|  | Цена ПЗ=1493,93/1,2/7,94 | [23 empty] | Цена ПЗ=1493,93/1,2/7,94
| Оборудование | [22 empty] | Оборудование
20 | ТЕРм08-01-082-01 Приказ Минстроя России от 12.11.14 №703/пр | Зажим наборный без кожуха |  | 100 шт. | 0.4 | 652.31 | 571.52 | 25.52 | 1.8 | 260.92 | 228.61 | 10.21 | 0.72 | 47 | 18.8 | 0.11 | 0.04 |  |  |  |  | Зажим наборный без кожуха
|  | Объем=40 / 100 | [22 empty] | Объем=40 / 100
|  | 652,31 = 1 065,41 - 102 x 4,05 | [20 empty] | 652,31 = 1 065,41 - 102 x 4,05
| Электротехнические установки на других объектах | [22 empty] | Электротехнические установки на других объектах
|  |  | Накладные расходы 97% ФОТ (от 275,19) | З/пМех 10: 266.93
|  |  | Сметная прибыль 51% ФОТ (от 275,19) | З/пМех 10: 140.35
21 | ТССЦ-509-3667 Приказ Минстроя России от 01.06.16 №380/пр | Блок зажимов для соединения жил проводов сечением: 4 мм2, количество пар винтовых клемм 10, на ток 25 А, марка БЗ24-4П25-В/В-10 |  | 4: 100 шт.; 5: 0.4; 6: 1062; З/пМех 10: 424.8; З/пМех 14: 0; З/пМех 15: 0; З/пМех 16: 0; З/пМех 17: 0 |  |  |  |  | Блок зажимов для соединения жил проводов сечением: 4 мм2, количество пар винтовых клемм 10, на ток 25 А, марка БЗ24-4П25-В/В-10
|  | Объем=40 / 100 | [22 empty] | Объем=40 / 100
| Электротехнические установки на других объектах | [22 empty] | Электротехнические установки на других объектах
22 | ТЕРм08-01-053-01 Приказ Минстроя России от 12.11.14 №703/пр | Трансформатор тока напряжением: до 10 кВ |  | 1 шт. | 30 | 58.89 | 29.55 | 10.89 | 0.93 | 1766.7 | 886.5 | 326.7 | 27.9 | 2.43 | 72.9 | 0.06 | 1.8 |  |  |  |  | Трансформатор тока напряжением: до 10 кВ
|  | Объем=14+10+6 | [22 empty] | Объем=14+10+6
| Электротехнические установки на других объектах | [22 empty] | Электротехнические установки на других объектах
|  |  | Накладные расходы 97% ФОТ (от 1 097,28) | З/пМех 10: 1064.36
|  |  | Сметная прибыль 51% ФОТ (от 1 097,28) | З/пМех 10: 559.61
23 О | Прайс- лист ООО "ЭТМ" | Трансформатор тока ТТЕ-A-600/5А с клеммой напряжения класс точности 0,5 PROxima tte-S-600 EKF |  | 4: шт.; 5: 14; 6: 135,41 1290,17/1,2/7,94; З/пМех 10: 1895.74; З/пМех 14: 0; З/пМех 15: 0; З/пМех 16: 0; З/пМех 17: 0 |  |  |  |  | Трансформатор тока ТТЕ-A-600/5А с клеммой напряжения класс точности 0,5 PROxima tte-S-600 EKF
|  | Цена ПЗ=1290,17/1,2/7,94 | [23 empty] | Цена ПЗ=1290,17/1,2/7,94
| Оборудование | [22 empty] | Оборудование
24 О | Прайс- лист ООО "ЭТМ" | Трансформатор тока ТТЕ-A-300/5А с клеммой напряжения класс точности 0,5 PROxima tte-S-300 EKF |  | 4: шт.; 5: 10; 6: 115,26 1098,16/1,2/7,94; З/пМех 10: 1152.6; З/пМех 14: 0; З/пМех 15: 0; З/пМех 16: 0; З/пМех 17: 0 |  |  |  |  | Трансформатор тока ТТЕ-A-300/5А с клеммой напряжения класс точности 0,5 PROxima tte-S-300 EKF
|  | Цена ПЗ=1098,16/1,2/7,94 | [23 empty] | Цена ПЗ=1098,16/1,2/7,94
| Оборудование | [22 empty] | Оборудование
25 О | Прайс- лист EKF | Трансформатор тока ТТЕ-125-2000/5А класс точности 0,5S EKF PROxima |  | 4: шт.; 5: 6; 6: 335,01 3192/1,2/7,94; З/пМех 10: 2010.06; З/пМех 14: 0; З/пМех 15: 0; З/пМех 16: 0; З/пМех 17: 0 |  |  |  |  | Трансформатор тока ТТЕ-125-2000/5А класс точности 0,5S EKF PROxima
|  | Цена ПЗ=3192/1,2/7,94 | [23 empty] | Цена ПЗ=3192/1,2/7,94
| Оборудование | [22 empty] | Оборудование
26 | ТЕРм08-01-081-01 Приказ Минстроя России от 12.11.14 №703/пр | Аппарат (кнопка, ключ управления, замок электромагнитной блокировки, звуковой сигнал, сигнальная лампа) управления и сигнализации, количество подключаемых концов: до 2 |  | 1 шт. | 9 | 23.54 | 13.74 | 8.61 | 0.65 | 211.86 | 123.66 | 77.49 | 5.85 | 1.13 | 10.17 | 0.04 | 0.36 |  |  |  |  | Аппарат (кнопка, ключ управления, замок электромагнитной блокировки, звуковой сигнал, сигнальная лампа) управления и сигнализации, количество подключаемых концов: до 2
|  | Объем=3+3+3 | [22 empty] | Объем=3+3+3
| Электротехнические установки на других объектах | [22 empty] | Электротехнические установки на других объектах
|  |  | Накладные расходы 97% ФОТ (от 155,41) | З/пМех 10: 150.75
|  |  | Сметная прибыль 51% ФОТ (от 155,41) | З/пМех 10: 79.26
27 О | Прайс- лист ООО "ЭТМ" | Светодиодная коммутаторная лампа СКЛ 11А-Л-2-220 00000031 Каскад-Электро |  | 4: шт.; 5: 3; 6: 12,02 114,56/1,2/7,94; З/пМех 10: 36.06; З/пМех 14: 0; З/пМех 15: 0; З/пМех 16: 0; З/пМех 17: 0 |  |  |  |  | Светодиодная коммутаторная лампа СКЛ 11А-Л-2-220 00000031 Каскад-Электро
|  | Цена ПЗ=114,56/1,2/7,94 | [23 empty] | Цена ПЗ=114,56/1,2/7,94
| Оборудование | [22 empty] | Оборудование
28 О | Прайс- лист ООО "ЭТМ" | Лампа коммутаторная светодиодная СКЛ11-2-220 красная 00000025 Каскад-Электро |  | 4: шт.; 5: 3; 6: 12,02 114,56/1,2/7,94; З/пМех 10: 36.06; З/пМех 14: 0; З/пМех 15: 0; З/пМех 16: 0; З/пМех 17: 0 |  |  |  |  | Лампа коммутаторная светодиодная СКЛ11-2-220 красная 00000025 Каскад-Электро
|  | Цена ПЗ=114,56/1,2/7,94 | [23 empty] | Цена ПЗ=114,56/1,2/7,94
| Оборудование | [22 empty] | Оборудование
29 О | Прайс- лист ООО "ЭТМ" | Лампа СКЛ 14А-БМ-2-220 00000721 Каскад-Электро |  | 4: шт.; 5: 3; 6: 21,68 206,57/1,2/7,94; З/пМех 10: 65.04; З/пМех 14: 0; З/пМех 15: 0; З/пМех 16: 0; З/пМех 17: 0 |  |  |  |  | Лампа СКЛ 14А-БМ-2-220 00000721 Каскад-Электро
|  | Цена ПЗ=206,57/1,2/7,94 | [23 empty] | Цена ПЗ=206,57/1,2/7,94
| Оборудование | [22 empty] | Оборудование
30 | ТЕРм08-03-526-03 Приказ Минстроя России от 12.11.14 №703/пр | Демонтаж. Автомат одно-, двух-, трехполюсный, устанавливаемый на конструкции: на стене или колонне, на ток до 250 А |  | 1 шт. | 10 | 23.99 | 21.68 | 2.31 | 0.1 | 239.9 | 216.8 | 23.1 | 1 | 1.656 | 16.56 | 0.006 | 0.06 |  |  |  |  | Демонтаж. Автомат одно-, двух-, трехполюсный, устанавливаемый на конструкции: на стене или колонне, на ток до 250 А
| Приказ от 14.07.2022 № 571/пр п.84 табл.3 | Демонтаж оборудования, пригодного для дальнейшего использования, со снятием с места установки, необходимой (частичной) разборкой без хранения (перемещается на другое место установки и тому подобное) ОЗП=0,6; ЭМ=0,6 к расх.; ЗПМ=0,6; МАТ=0 к расх.; ТЗ=0,6; ТЗМ=0,6 | [24 empty] | Демонтаж оборудования, пригодного для дальнейшего использования, со снятием с места установки, необходимой (частичной) разборкой без хранения (перемещается на другое место установки и тому подобное) ОЗП=0,6; ЭМ=0,6 к расх.; ЗПМ=0,6; МАТ=0 к расх.; ТЗ=0,6; ТЗМ=0,6
| Электротехнические установки на других объектах | [22 empty] | Электротехнические установки на других объектах
|  |  | Накладные расходы 97% ФОТ (от 261,36) | З/пМех 10: 253.52
|  |  | Сметная прибыль 51% ФОТ (от 261,36) | З/пМех 10: 133.29
31 | ТЕРм08-03-526-03 Приказ Минстроя России от 12.11.14 №703/пр | Автомат одно-, двух-, трехполюсный, устанавливаемый на конструкции: на стене или колонне, на ток до 250 А |  | 1 шт. | 10 | 65.3 | 36.13 | 3.86 | 0.16 | 653 | 361.3 | 38.6 | 1.6 | 2.76 | 27.6 | 0.01 | 0.1 |  |  |  |  | Автомат одно-, двух-, трехполюсный, устанавливаемый на конструкции: на стене или колонне, на ток до 250 А
|  | 65,30 = 103,00 - 0,003 x 12 566,70 | [20 empty] | 65,30 = 103,00 - 0,003 x 12 566,70
| Электротехнические установки на других объектах | [22 empty] | Электротехнические установки на других объектах
|  |  | Накладные расходы 97% ФОТ (от 435,48) | З/пМех 10: 422.42
|  |  | Сметная прибыль 51% ФОТ (от 435,48) | З/пМех 10: 222.09
32 | ТЕРм08-03-526-04 Приказ Минстроя России от 12.11.14 №703/пр | Демонтаж. Автомат одно-, двух-, трехполюсный, устанавливаемый на конструкции: на стене или колонне, на ток до 400 А |  | 1 шт. | 17 | 30.74 | 28.35 | 2.39 | 0.1 | 522.58 | 481.95 | 40.63 | 1.7 | 2.166 | 36.82 | 0.006 | 0.1 |  |  |  |  | Демонтаж. Автомат одно-, двух-, трехполюсный, устанавливаемый на конструкции: на стене или колонне, на ток до 400 А
| Приказ от 14.07.2022 № 571/пр п.84 табл.3 | Демонтаж оборудования, пригодного для дальнейшего использования, со снятием с места установки, необходимой (частичной) разборкой без хранения (перемещается на другое место установки и тому подобное) ОЗП=0,6; ЭМ=0,6 к расх.; ЗПМ=0,6; МАТ=0 к расх.; ТЗ=0,6; ТЗМ=0,6 | [24 empty] | Демонтаж оборудования, пригодного для дальнейшего использования, со снятием с места установки, необходимой (частичной) разборкой без хранения (перемещается на другое место установки и тому подобное) ОЗП=0,6; ЭМ=0,6 к расх.; ЗПМ=0,6; МАТ=0 к расх.; ТЗ=0,6; ТЗМ=0,6
| Электротехнические установки на других объектах | [22 empty] | Электротехнические установки на других объектах
|  |  | Накладные расходы 97% ФОТ (от 580,38) | З/пМех 10: 562.97
|  |  | Сметная прибыль 51% ФОТ (от 580,38) | З/пМех 10: 295.99
33 | ТЕРм08-03-526-04 Приказ Минстроя России от 12.11.14 №703/пр | Автомат одно-, двух-, трехполюсный, устанавливаемый на конструкции: на стене или колонне, на ток до 400 А |  | 1 шт. | 17 | 81.33 | 47.25 | 3.98 | 0.16 | 1382.61 | 803.25 | 67.66 | 2.72 | 3.61 | 61.37 | 0.01 | 0.17 |  |  |  |  | Автомат одно-, двух-, трехполюсный, устанавливаемый на конструкции: на стене или колонне, на ток до 400 А
|  | 81,33 = 119,03 - 0,003 x 12 566,70 | [20 empty] | 81,33 = 119,03 - 0,003 x 12 566,70
| Электротехнические установки на других объектах | [22 empty] | Электротехнические установки на других объектах
|  |  | Накладные расходы 97% ФОТ (от 967,16) | З/пМех 10: 938.15
|  |  | Сметная прибыль 51% ФОТ (от 967,16) | З/пМех 10: 493.25
34 | ТЕРм11-06-002-01 Приказ Минстроя России от 12.11.14 №703/пр | Электрические проводки в щитах и пультах: шкафных и панельных |  | 100 м | 20 | 143.45 | 129.97 |  |  | 2869 | 2599.4 |  |  | 9.27 | 185.4 | 0 | 0 |  |  |  |  | Электрические проводки в щитах и пультах: шкафных и панельных
|  | Объем=2000 / 100 | [22 empty] | Объем=2000 / 100
| Приборы, средства автоматизации и вычислительной техники | [22 empty] | Приборы, средства автоматизации и вычислительной техники
|  |  | Накладные расходы 90% ФОТ (от 3 119,28) | З/пМех 10: 2807.35
|  |  | Сметная прибыль 46% ФОТ (от 3 119,28) | З/пМех 10: 1434.87
35 | ТССЦ-502-0497 Приказ Минстроя России от 01.06.16 №380/пр | Провода силовые для электрических установок на напряжение до 450 В с медной жилой марки: ПВ1, сечением 2,5 мм2 |  | 4: 1000 м; 5: 2; 6: 1754.3; З/пМех 10: 3508.6; З/пМех 14: 0; З/пМех 15: 0; З/пМех 16: 0; З/пМех 17: 0 |  |  |  |  | Провода силовые для электрических установок на напряжение до 450 В с медной жилой марки: ПВ1, сечением 2,5 мм2
|  | Объем=2000 / 1000 | [22 empty] | Объем=2000 / 1000
| Приборы, средства автоматизации и вычислительной техники | [22 empty] | Приборы, средства автоматизации и вычислительной техники
36 | ТЕРм08-03-571-05 Приказ Минстроя России от 12.11.14 №703/пр | Демонтаж. Щит заводского изготовления однорядный или двухрядный: шкафного исполнения, глубина до 800 мм |  | 1 м ширины по фронту | 18 | 197.78 | 53.05 | 144.73 | 9.8 | 3560.04 | 954.9 | 2605.14 | 176.4 | 4.23 | 76.14 | 0.6 | 10.8 |  |  |  |  | Демонтаж. Щит заводского изготовления однорядный или двухрядный: шкафного исполнения, глубина до 800 мм
|  | Объем=9+9 | [22 empty] | Объем=9+9
| Приказ от 14.07.2022 № 571/пр п.84 табл.3 | Демонтаж оборудования, пригодного для дальнейшего использования, со снятием с места установки, необходимой (частичной) разборкой без хранения (перемещается на другое место установки и тому подобное) ОЗП=0,6; ЭМ=0,6 к расх.; ЗПМ=0,6; МАТ=0 к расх.; ТЗ=0,6; ТЗМ=0,6 | [24 empty] | Демонтаж оборудования, пригодного для дальнейшего использования, со снятием с места установки, необходимой (частичной) разборкой без хранения (перемещается на другое место установки и тому подобное) ОЗП=0,6; ЭМ=0,6 к расх.; ЗПМ=0,6; МАТ=0 к расх.; ТЗ=0,6; ТЗМ=0,6
| Электротехнические установки на других объектах | [22 empty] | Электротехнические установки на других объектах
|  |  | Накладные расходы 97% ФОТ (от 1 357,56) | З/пМех 10: 1316.83
|  |  | Сметная прибыль 51% ФОТ (от 1 357,56) | З/пМех 10: 692.36
37 | ТЕРм08-03-571-05 Приказ Минстроя России от 12.11.14 №703/пр | Щит заводского изготовления однорядный или двухрядный: шкафного исполнения, глубина до 800 мм |  | 1 м ширины по фронту | 18 | 360.75 | 88.41 | 241.23 | 16.33 | 6493.5 | 1591.38 | 4342.14 | 293.94 | 7.05 | 126.9 | 1 | 18 |  |  |  |  | Щит заводского изготовления однорядный или двухрядный: шкафного исполнения, глубина до 800 мм
|  | Объем=9+9 | [22 empty] | Объем=9+9
| Электротехнические установки на других объектах | [22 empty] | Электротехнические установки на других объектах
|  |  | Накладные расходы 97% ФОТ (от 2 262,39) | З/пМех 10: 2194.52
|  |  | Сметная прибыль 51% ФОТ (от 2 262,39) | З/пМех 10: 1153.82
38 | ТЕРм08-01-068-01 Приказ Минстроя России от 12.11.14 №703/пр | Демонтаж. Шина сборная - одна полоса в фазе, медная или алюминиевая сечением: до 250 мм2 |  | 100 м | 2.4 | 477.83 | 383.04 | 94.79 | 43.69 | 1146.79 | 919.3 | 227.49 | 104.86 | 31.5 | 75.6 | 3.546 | 8.51 |  |  |  |  | Демонтаж. Шина сборная - одна полоса в фазе, медная или алюминиевая сечением: до 250 мм2
|  | Объем=(120+120) / 100 | [22 empty] | Объем=(120+120) / 100
| Приказ от 14.07.2022 № 571/пр п.84 табл.3 | Демонтаж оборудования, пригодного для дальнейшего использования, со снятием с места установки, необходимой (частичной) разборкой без хранения (перемещается на другое место установки и тому подобное) ОЗП=0,6; ЭМ=0,6 к расх.; ЗПМ=0,6; МАТ=0 к расх.; ТЗ=0,6; ТЗМ=0,6 | [24 empty] | Демонтаж оборудования, пригодного для дальнейшего использования, со снятием с места установки, необходимой (частичной) разборкой без хранения (перемещается на другое место установки и тому подобное) ОЗП=0,6; ЭМ=0,6 к расх.; ЗПМ=0,6; МАТ=0 к расх.; ТЗ=0,6; ТЗМ=0,6
| Электротехнические установки на других объектах | [22 empty] | Электротехнические установки на других объектах
|  |  | Накладные расходы 97% ФОТ (от 1 228,99) | З/пМех 10: 1192.12
|  |  | Сметная прибыль 51% ФОТ (от 1 228,99) | З/пМех 10: 626.78
39 | ТЕРм08-01-068-01 Приказ Минстроя России от 12.11.14 №703/пр | Шина сборная - одна полоса в фазе, медная или алюминиевая сечением: до 250 мм2 |  | 100 м | 2.4 | 941.64 | 638.4 | 157.99 | 72.81 | 2259.94 | 1532.16 | 379.18 | 174.74 | 52.5 | 126 | 5.91 | 14.18 |  |  |  |  | Шина сборная - одна полоса в фазе, медная или алюминиевая сечением: до 250 мм2
|  | Объем=(120+120) / 100 | [22 empty] | Объем=(120+120) / 100
| Электротехнические установки на других объектах | [22 empty] | Электротехнические установки на других объектах
|  |  | Накладные расходы 97% ФОТ (от 2 048,28) | З/пМех 10: 1986.83
|  |  | Сметная прибыль 51% ФОТ (от 2 048,28) | З/пМех 10: 1044.62
40 | ТЕРм08-01-017-08 Приказ Минстроя России от 12.11.14 №703/пр | Изолятор опорный напряжением: 35 кВ |  | 1 шт. | 240 | 132.76 | 27.97 | 50.25 | 6.73 | 31862.4 | 6712.8 | 12060 | 1615.2 | 2.3 | 552 | 0.44 | 105.6 |  |  |  |  | Изолятор опорный напряжением: 35 кВ
| Электротехнические установки на других объектах | [22 empty] | Электротехнические установки на других объектах
|  |  | Накладные расходы 97% ФОТ (от 9 993,60) | З/пМех 10: 9693.79
|  |  | Сметная прибыль 51% ФОТ (от 9 993,60) | З/пМех 10: 5096.74
41 О | Прайс- лист ООО "ЭТМ" | Изолятор опорный из эпоксидного компаунда ИО12-8-75-130/95-01 УХЛ2 Stingray IO12-8-75-130/95-01 EKF |  | 4: шт.; 5: 240; 6: 95,79 912,64/1,2/7,94; З/пМех 10: 22989.6; З/пМех 14: 0; З/пМех 15: 0; З/пМех 16: 0; З/пМех 17: 0 |  |  |  |  | Изолятор опорный из эпоксидного компаунда ИО12-8-75-130/95-01 УХЛ2 Stingray IO12-8-75-130/95-01 EKF
|  | Цена ПЗ=912,64/1,2/7,94 | [23 empty] | Цена ПЗ=912,64/1,2/7,94
| Оборудование | [22 empty] | Оборудование
42 | ТЕРм08-02-152-03 Приказ Минстроя России от 12.11.14 №703/пр | Конструкция сварная (уголок 50х50х5, Лист 2,5) |  | 1 т | 0.1 | 697.63 | 437.76 | 160.94 | 3.27 | 69.76 | 43.78 | 16.09 | 0.33 | 36 | 3.6 | 0.2 | 0.02 |  |  |  |  | Конструкция сварная (уголок 50х50х5, Лист 2,5)
|  | Объем=(30+70)/1000 | [22 empty] | Объем=(30+70)/1000
| Электротехнические установки на других объектах | [22 empty] | Электротехнические установки на других объектах
|  |  | Накладные расходы 97% ФОТ (от 52,94) | З/пМех 10: 51.35
|  |  | Сметная прибыль 51% ФОТ (от 52,94) | З/пМех 10: 27
43 | ТЕРм38-01-006-08 Приказ Минстроя России от 12.11.14 №703/пр | Сборка с помощью лебедок ручных (с установкой и снятием их в процессе работы) или вручную (мелких деталей): стремянки, связи, кронштейны, тормозные конструкции и пр. |  | 1 т конструкций | 0.1 | 3634.16 | 1545.7 | 1835.87 | 17.89 | 363.42 | 154.57 | 183.59 | 1.79 | 130 | 13 | 1.3 | 0.13 |  |  |  |  | Сборка с помощью лебедок ручных (с установкой и снятием их в процессе работы) или вручную (мелких деталей): стремянки, связи, кронштейны, тормозные конструкции и пр.
|  | 3 634,16 = 10 802,97 - 1,06 x 6 763,03 | [20 empty] | 3 634,16 = 10 802,97 - 1,06 x 6 763,03
| Изготовление в построечных условиях материалов, полуфабрикатов, металлических и трубопроводных заготовок | [22 empty] | Изготовление в построечных условиях материалов, полуфабрикатов, металлических и трубопроводных заготовок
|  |  | Накладные расходы 66% ФОТ (от 187,63) | З/пМех 10: 123.84
|  |  | Сметная прибыль 40% ФОТ (от 187,63) | З/пМех 10: 75.05
44 | ТССЦ-101-3771 Приказ Минстроя России от 01.06.16 №380/пр | Сталь листовая горячекатаная марки Ст3 толщиной: 2,5 мм |  | 4: т; 5: 0.03; 6: 7458.92; З/пМех 10: 223.77; З/пМех 14: 0; З/пМех 15: 0; З/пМех 16: 0; З/пМех 17: 0 |  |  |  |  | Сталь листовая горячекатаная марки Ст3 толщиной: 2,5 мм
|  | Объем=30/1000 | [22 empty] | Объем=30/1000
| Изготовление в построечных условиях материалов, полуфабрикатов, металлических и трубопроводных заготовок | [22 empty] | Изготовление в построечных условиях материалов, полуфабрикатов, металлических и трубопроводных заготовок
45 | ТССЦ-101-1641 Приказ Минстроя России от 01.06.16 №380/пр | Сталь угловая равнополочная, марка стали: ВСт3кп2, размером 50х50х5 мм |  | 4: т; 5: 0.07; 6: 5730.79; З/пМех 10: 401.16; З/пМех 14: 0; З/пМех 15: 0; З/пМех 16: 0; З/пМех 17: 0 |  |  |  |  | Сталь угловая равнополочная, марка стали: ВСт3кп2, размером 50х50х5 мм
|  | Объем=70/1000 | [22 empty] | Объем=70/1000
| Изготовление в построечных условиях материалов, полуфабрикатов, металлических и трубопроводных заготовок | [22 empty] | Изготовление в построечных условиях материалов, полуфабрикатов, металлических и трубопроводных заготовок
46 | ТЕРм08-03-526-01 Приказ Минстроя России от 12.11.14 №703/пр | Автомат одно-, двух-, трехполюсный, устанавливаемый на конструкции: на стене или колонне, на ток до 25 А |  | 1 шт. | 5 | 37.43 | 18.77 | 1.4 |  | 187.15 | 93.85 | 7 |  | 1.56 | 7.8 | 0 | 0 |  |  |  |  | Автомат одно-, двух-, трехполюсный, устанавливаемый на конструкции: на стене или колонне, на ток до 25 А
|  | Объем=2+3 | [22 empty] | Объем=2+3
|  | 37,43 = 50,00 - 0,001 x 12 566,70 | [20 empty] | 37,43 = 50,00 - 0,001 x 12 566,70
| Электротехнические установки на других объектах | [22 empty] | Электротехнические установки на других объектах
|  |  | Накладные расходы 97% ФОТ (от 112,62) | З/пМех 10: 109.24
|  |  | Сметная прибыль 51% ФОТ (от 112,62) | З/пМех 10: 57.44
47 О | Прайс- лист ООО "ЭТМ" | Выключатель автоматический трехполюсный 10А C ВА47-29 4.5кА MVA20-3-010-C IEK |  | 4: шт.; 5: 2; 6: 45,22 430,82/1,2/7,94; З/пМех 10: 90.44; З/пМех 14: 0; З/пМех 15: 0; З/пМех 16: 0; З/пМех 17: 0 |  |  |  |  | Выключатель автоматический трехполюсный 10А C ВА47-29 4.5кА MVA20-3-010-C IEK
|  | Цена ПЗ=430,82/1,2/7,94 | [23 empty] | Цена ПЗ=430,82/1,2/7,94
| Оборудование | [22 empty] | Оборудование
48 О | Прайс- лист ООО "ЭТМ" | Выключатель автоматический однополюсный 6А C ВА47-29 GENERICA 4.5кА MVA25-1-006-C IEK |  | 4: шт.; 5: 3; 6: 8,69 82,8/1,2/7,94; З/пМех 10: 26.07; З/пМех 14: 0; З/пМех 15: 0; З/пМех 16: 0; З/пМех 17: 0 |  |  |  |  | Выключатель автоматический однополюсный 6А C ВА47-29 GENERICA 4.5кА MVA25-1-006-C IEK
|  | Цена ПЗ=82,8/1,2/7,94 | [23 empty] | Цена ПЗ=82,8/1,2/7,94
| Оборудование | [22 empty] | Оборудование
49 | ТЕРм08-01-080-02 Приказ Минстроя России от 12.11.14 №703/пр | Прибор измерения и защиты, количество подключаемых концов: до 6 |  | 1 шт. | 2 | 31.85 | 13.74 | 17.23 | 1.31 | 63.7 | 27.48 | 34.46 | 2.62 | 1.13 | 2.26 | 0.08 | 0.16 |  |  |  |  | Прибор измерения и защиты, количество подключаемых концов: до 6
| Электротехнические установки на других объектах | [22 empty] | Электротехнические установки на других объектах
|  |  | Накладные расходы 97% ФОТ (от 36,12) | З/пМех 10: 35.04
|  |  | Сметная прибыль 51% ФОТ (от 36,12) | З/пМех 10: 18.42
50 О | Прайс- лист ООО "ЭТМ" | Реле контроля фаз ЕЛ-12Е 220В 50Гц ЭТМ24694 ЧЭАЗ |  | 4: шт.; 5: 2; 6: 223,74 2131,76/1,2/7,94; З/пМех 10: 447.48; З/пМех 14: 0; З/пМех 15: 0; З/пМех 16: 0; З/пМех 17: 0 |  |  |  |  | Реле контроля фаз ЕЛ-12Е 220В 50Гц ЭТМ24694 ЧЭАЗ
|  | Цена ПЗ=2131,76/1,2/7,94 | [23 empty] | Цена ПЗ=2131,76/1,2/7,94
| Оборудование | [22 empty] | Оборудование
51 | ТЕРм08-01-081-01 Приказ Минстроя России от 12.11.14 №703/пр | Аппарат (кнопка, ключ управления, замок электромагнитной блокировки, звуковой сигнал, сигнальная лампа) управления и сигнализации, количество подключаемых концов: до 2 |  | 1 шт. | 5 | 23.54 | 13.74 | 8.61 | 0.65 | 117.7 | 68.7 | 43.05 | 3.25 | 1.13 | 5.65 | 0.04 | 0.2 |  |  |  |  | Аппарат (кнопка, ключ управления, замок электромагнитной блокировки, звуковой сигнал, сигнальная лампа) управления и сигнализации, количество подключаемых концов: до 2
|  | Объем=2+3 | [22 empty] | Объем=2+3
| Электротехнические установки на других объектах | [22 empty] | Электротехнические установки на других объектах
|  |  | Накладные расходы 97% ФОТ (от 86,34) | З/пМех 10: 83.75
|  |  | Сметная прибыль 51% ФОТ (от 86,34) | З/пМех 10: 44.03
52 О | Прайс- лист ООО "ЭТМ" | Кнопка управления черная LAY5-BA21 1НО без подсветки 240В BBT60-BA-K02 IEK |  | 4: шт.; 5: 2; 6: 25,35 241,52/1,2/7,94; З/пМех 10: 50.7; З/пМех 14: 0; З/пМех 15: 0; З/пМех 16: 0; З/пМех 17: 0 |  |  |  |  | Кнопка управления черная LAY5-BA21 1НО без подсветки 240В BBT60-BA-K02 IEK
|  | Цена ПЗ=241,52/1,2/7,94 | [23 empty] | Цена ПЗ=241,52/1,2/7,94
| Оборудование | [22 empty] | Оборудование
53 О | Прайс- лист ООО "ЭТМ" | Кнопка управления BBT60-BA-K03 |  | 4: шт.; 5: 3; 6: 25,35 241,52/1,2/7,94; З/пМех 10: 76.05; З/пМех 14: 0; З/пМех 15: 0; З/пМех 16: 0; З/пМех 17: 0 |  |  |  |  | Кнопка управления BBT60-BA-K03
|  | Цена ПЗ=241,52/1,2/7,94 | [23 empty] | Цена ПЗ=241,52/1,2/7,94
| Оборудование | [22 empty] | Оборудование
Итого прямые затраты по смете в базисных ценах |  |  |  | З/пМех 10: 93786.28; Осн.З/п 11: 18763.23; Эк.Маш 12: 20873.05; З/пМех 13: 2442.58; З/пМех 15: 1498.42; З/пМех 17: 161.95 | [10 empty] | Итого прямые затраты по смете в базисных ценах
Итого прямые затраты по смете с учетом коэффициентов к итогам |  |  |  | З/пМех 10: 101713.53; Осн.З/п 11: 22515.87; Эк.Маш 12: 25047.66; З/пМех 13: 2931.1; З/пМех 15: 1798.1; З/пМех 17: 194.34 | [10 empty] | Итого прямые затраты по смете с учетом коэффициентов к итогам
Накладные расходы |  |  |  | З/пМех 10: 24378.55 | [10 empty] | Накладные расходы
В том числе, справочно: | [28 empty] | В том числе, справочно:
66% ФОТ (от 187,63) (Поз. 43) |  |  |  | З/пМех 10: 123.84 | [11 empty] | 66% ФОТ (от 187,63) (Поз. 43)
90% ФОТ (от 3526,37) (Поз. 3, 34-35, 5, 8-9) |  |  |  | З/пМех 10: 3173.73 | [11 empty] | 90% ФОТ (от 3526,37) (Поз. 3, 34-35, 5, 8-9)
97% ФОТ (от 21732,97) (Поз. 1, 10, 12, 15, 20-22, 26, 30-33, 36-40, 42, 46, 49, 51) |  |  |  | З/пМех 10: 21080.98 | [11 empty] | 97% ФОТ (от 21732,97) (Поз. 1, 10, 12, 15, 20-22, 26, 30-33, 36-40, 42, 46, 49, 51)
Сметная прибыль |  |  |  | З/пМех 10: 12780.99 | [10 empty] | Сметная прибыль
В том числе, справочно: | [28 empty] | В том числе, справочно:
40% ФОТ (от 187,63) (Поз. 43) |  |  |  | З/пМех 10: 75.05 | [11 empty] | 40% ФОТ (от 187,63) (Поз. 43)
46% ФОТ (от 3526,37) (Поз. 3, 34-35, 5, 8-9) |  |  |  | З/пМех 10: 1622.13 | [11 empty] | 46% ФОТ (от 3526,37) (Поз. 3, 34-35, 5, 8-9)
51% ФОТ (от 21732,97) (Поз. 1, 10, 12, 15, 20-22, 26, 30-33, 36-40, 42, 46, 49, 51) |  |  |  | З/пМех 10: 11083.81 | [11 empty] | 51% ФОТ (от 21732,97) (Поз. 1, 10, 12, 15, 20-22, 26, 30-33, 36-40, 42, 46, 49, 51)
Итоги по смете: | [27 empty] | Итоги по смете:
Итоги по Монтажным работам | [28 empty] | Итоги по Монтажным работам
Электротехнические установки на других объектах |  |  |  | З/пМех 10: 91760.86; З/пМех 15: 1525.62; З/пМех 17: 194.18 | [11 empty] | Электротехнические установки на других объектах
Приборы, средства автоматизации и вычислительной техники |  |  |  | З/пМех 10: 11217.76; З/пМех 15: 224.95 | [11 empty] | Приборы, средства автоматизации и вычислительной техники
Приборы, средства автоматизации и вычислительной техники |  |  |  | З/пМех 10: 950.25; З/пМех 15: 31.93 | [11 empty] | Приборы, средства автоматизации и вычислительной техники
Изготовление в построечных условиях материалов, полуфабрикатов, металлических и трубопроводных заготовок |  |  |  | З/пМех 10: 1254.87; З/пМех 15: 15.6; З/пМех 17: 0.16 | [11 empty] | Изготовление в построечных условиях материалов, полуфабрикатов, металлических и трубопроводных заготовок
Итого |  |  |  | З/пМех 10: 105183.74; З/пМех 15: 1798.1; З/пМех 17: 194.34 | [11 empty] | Итого
Итого Оборудование |  |  |  | З/пМех 10: 33689.33 | [11 empty] | Итого Оборудование
Итого |  |  |  | З/пМех 10: 138873.07; З/пМех 15: 1798.1; З/пМех 17: 194.34 | [11 empty] | Итого
В том числе: | [28 empty] | В том числе:
Материалы |  |  |  | З/пМех 10: 20460.67 | [11 empty] | Материалы
Машины и механизмы |  |  |  | З/пМех 10: 25047.66 | [11 empty] | Машины и механизмы
ФОТ |  |  |  | З/пМех 10: 25446.97 | [11 empty] | ФОТ
Оборудование |  |  |  | З/пМех 10: 33689.33 | [11 empty] | Оборудование
Накладные расходы |  |  |  | З/пМех 10: 24378.55 | [11 empty] | Накладные расходы
Сметная прибыль |  |  |  | З/пМех 10: 12780.99 | [11 empty] | Сметная прибыль
ВСЕГО по смете |  |  |  | З/пМех 10: 138873.07; З/пМех 15: 1798.1; З/пМех 17: 194.34 | [12 empty] | ВСЕГО по смете
Составил: Сидорова Е.Н.
Проверил: Степанова Г.Ф.