## ЛСР 17 граф
СОГЛАСОВАНО: | [11 empty] | УТВЕРЖДАЮ:
_________________ | [11 empty] | _________________
" _____ " ________________ 2022 г. | [11 empty] | "____" ______________2022 г.
(наименование стройки)
ЛОКАЛЬНЫЙ СМЕТНЫЙ РАСЧЕТ № 46-10-24
|  | на | ОКР-2024г. Ремонт задвижки Ду500 на трубопроводе сброса с ППК на факел (доп. дефектная №3)
Цех И-4
Основание: Дефектная ведомость №72
|  |  | Сметная стоимость _______________________________________________________________________________________________ | [5 empty] | ___________________________2,930 |  | тыс. руб.
|  |  | строительных работ _______________________________________________________________________________________________ | [5 empty] | _______________________________________________________________________________________________0,296 |  | тыс. руб.
|  |  | монтажных работ _______________________________________________________________________________________________ | [5 empty] | _______________________________________________________________________________________________2,634 |  | тыс. руб.
|  |  | Средства на оплату труда _______________________________________________________________________________________________ | [5 empty] | ___________________________0,840 |  | тыс. руб.
|  |  | Сметная трудоемкость _______________________________________________________________________________________________ | [5 empty] | _______________________________________________________________________________________________64,31 |  | чел.час
Составлена в текущих ценах по состоянию на 2001г.______________
№ пп | Обосно- вание | Наименование | Ед. изм. | Кол. | Стоимость единицы, руб. |  |  |  | Общая стоимость, руб. |  |  |  | Т/з осн. раб.на ед. | Т/з осн. раб. Всего | Т/з мех. на ед. | Т/з мех. Всего
[5 empty] | Всего | В том числе |  |  | Всего | В том числе
[6 empty] | Осн.З/п | Эк.Маш | З/пМех |  | Осн.З/п | Эк.Маш | З/пМех
1 | 2 | 3 | 4 | 5 | 6 | 7 | 8 | 9 | 10 | 11 | 12 | 13 | 14 | 15 | 16 | 17
Раздел 1. ОКР-2024г. Ремонт задвижки Ду500 на трубопроводе сброса с ППК на факел (доп. дефектная №3)
1 | ТЕР09-03-030-01 Приказ Минстроя России от 12.11.14 №703/пр | Демонтаж. Монтаж площадок с настилом и ограждением из листовой, рифленой, просечной и круглой стали (Приказ от 04.09.2019 № 519/пр табл.2 п.4 Демонтаж (разборка) металлических конструкций ОЗП=0,7; ЭМ=0,7 к расх.; ЗПМ=0,7; МАТ=0 к расх.; ТЗ=0,7; ТЗМ=0,7) Строительные металлические конструкции: НР (24,98 руб.): 93% от ФОТ (26,86 руб.) СП (14,16 руб.): 62%*0.85 от ФОТ (26,86 руб.) | 1 т конструкций | 0,06275 62,75/1000 | 773.57 | 318.01 | 455.56 | 54.12 | 48.54 | 19.96 | 28.58 | 3.4 | 27.391 | 1.72 | 3.304 | 0.21
Н | 1. 101-1714 | Болты с гайками и шайбами строительные | т | 0 | 15325
Н | 2. 201-9002 | Конструкции стальные | т | 0
-демонтаж задвижки
2 | ТЕРм12-12-001-18 Приказ Минстроя России от 12.11.14 №703/пр | Демонтаж. Арматура фланцевая с ручным приводом или без привода водопроводная на условное давление до 4 МПа, диаметр условного прохода: 500 мм (Приказ от 08.08.2022 № 648/пр п.145 табл.3 Демонтаж оборудования, не пригодного для дальнейшего использования (предназначено в лом), без разборки и резки ОЗП=0,3; ЭМ=0,3 к расх.; ЗПМ=0,3; МАТ=0 к расх.; ТЗ=0,3; ТЗМ=0,3) Технологические трубопроводы: НР (96,59 руб.): 90% от ФОТ (107,32 руб.) СП (49,37 руб.): 46% от ФОТ (107,32 руб.) | 1 шт. | 1 | 247.58 | 73.58 | 174 | 19.74 | 247.58 | 73.58 | 174 | 19.74 | 6.051 | 6.05 | 1.209 | 1.21
-монтаж задвижки
3 | ТЕРм12-12-001-18 Приказ Минстроя России от 12.11.14 №703/пр | Арматура фланцевая с ручным приводом или без привода водопроводная на условное давление до 4 МПа, диаметр условного прохода: 500 мм 830,17 = 1 104,45 - 0,94 x 21,24 - 16,6 x 15,32 Технологические трубопроводы: НР (321,97 руб.): 90% от ФОТ (357,74 руб.) СП (164,56 руб.): 46% от ФОТ (357,74 руб.) | 1 шт. | 1 | 830.17 | 245.27 | 579.99 | 65.81 | 830.17 | 245.27 | 579.99 | 65.81 | 20.17 | 20.17 | 4.03 | 4.03
Уд | 1. 101-1703 | Прокладки резиновые (пластина техническая прессованная) | кг | 0,94 0,94 | 21.24 |  |  |  | 19.97
Уд | 2. 101-1977 | Болты с гайками и шайбами строительные | кг | 16,6 16,6 | 15.32 |  |  |  | 254.31
4 | ТССЦ-509-0982 Приказ Минстроя России от 01.06.16 №380/пр | Прокладки из паронита марки ПМБ, толщиной: 3 мм, диаметром 400 мм/прим. диаметром 500 Материалы | 1000 шт. | 0,002 2 / 1000 | 15345.96 |  |  |  | 30.69
-установка заглушек
5 | РН11-2-9-10 | Установка плоских заглушек из углеродистых сталей между фланцами на трубопроводах Ру=1,0 МПа (10 кгс/см2)...4,0 МПа (40 кгс/см2) диаметр трубопроводов 500 мм (Перевод из цен 1984 в цены 2001 года (письмо Правительства Республики Башкортостан от 26.09.2003 № 499-1682) ОЗП=16,92; ЭМ=21,28; ЗПМ=16,92; МАТ=19,35) Оборудование предприятий химической и нефтеперерабатывающей промышленности: НР (88,97 руб.): 90% от ФОТ (98,85 руб.) СП (45,47 руб.): 46% от ФОТ (98,85 руб.) | заглушка | 2 | 43.94 | 42.98 |  |  | 87.88 | 85.96 |  |  | 4.4 | 8.8
-снятие заглушек
6 | РН11-2-9-10 | Установка плоских заглушек из углеродистых сталей между фланцами на трубопроводах Ру=1,0 МПа (10 кгс/см2)...4,0 МПа (40 кгс/см2) диаметр трубопроводов 500 мм (Перевод из цен 1984 в цены 2001 года (письмо Правительства Республики Башкортостан от 26.09.2003 № 499-1682) ОЗП=16,92; ЭМ=21,28; ЗПМ=16,92; МАТ=19,35) Оборудование предприятий химической и нефтеперерабатывающей промышленности: НР (88,97 руб.): 90% от ФОТ (98,85 руб.) СП (45,47 руб.): 46% от ФОТ (98,85 руб.) | заглушка | 2 | 43.94 | 42.98 |  |  | 87.88 | 85.96 |  |  | 4.4 | 8.8
7 | ТЕРм38-01-004-07 Приказ Минстроя России от 12.11.14 №703/пр | Сборка с помощью лебедок ручных (с установкой и снятием их в процессе работы) или вручную (мелких деталей): площадки для обслуживания оборудования и трубопроводов 2 112,08 = 8 407,31 - 1,032 x 6 100,03 Изготовление технологических металлических конструкций в условиях производственных баз: НР (94,78 руб.): 90% от ФОТ (105,31 руб.) СП (47,39 руб.): 45% от ФОТ (105,31 руб.) | 1 т конструкций | 0,06275 62,75/1000 | 2112.08 | 1426.8 | 445.25 | 32.48 | 132.53 | 89.53 | 27.94 | 2.04 | 120 | 7.53 | 2.5 | 0.16
Уд | 1. 101-0971 | Круглый и квадратный горячекатаный прокат размером 52-70 из углеродистой стали марки: Ст3сп | т | 1,032 0,064758 | 6100.03 |  |  |  | 395.03
8 | ТЕР09-03-030-01 Приказ Минстроя России от 12.11.14 №703/пр | Монтаж площадок с настилом и ограждением из листовой, рифленой, просечной и круглой стали (Приказ от 04.09.2019 № 519/пр п.6.7.1 При ремонтно-строительных работах и работах по реконструкции объектов капитального строительства (аналогичных технологическим процессам в новом строительстве, в том числе по возведению новых конструктивных элементов) ОЗП=1,15; ЭМ=1,25 к расх.; ЗПМ=1,25; ТЗ=1,15; ТЗМ=1,25) Строительные металлические конструкции: НР (41,96 руб.): 93% от ФОТ (45,12 руб.) СП (23,78 руб.): 62%*0.85 от ФОТ (45,12 руб.) | 1 т конструкций | 0,063378 62,75*1,01/1000 | 1446.62 | 522.45 | 813.5 | 96.64 | 91.68 | 33.11 | 51.56 | 6.12 | 44.9995 | 2.85 | 5.9 | 0.37
Н | 1. 101-1714 | Болты с гайками и шайбами строительные | т | 0 | 15325
Н | 2. 201-9002 | Конструкции стальные | т | 1 0,063378
Итого прямые затраты по разделу в базисных ценах | [8 empty] | 1556.95 | 633.37 | 862.07 | 97.11 |  | 55.92 |  | 5.98
Итого прямые затраты по разделу с учетом коэффициентов к итогам | [8 empty] | 1781.27 | 728.38 | 991.38 | 111.68 |  | 64.31 |  | 6.88
В том числе, справочно:
Приказ от 07.07.2022 № 557/пр прил.8 табл.1 п.2 Производство работ осуществляется на территории действующего предприятия с наличием в зоне производства работ одного или нескольких из перечисленных ниже факторов: - разветвленной сети транспортных и инженерных коммуникаций; - стесненных условий для складирования материалов; - действующего технологического оборудования; - движения технологического транспорта ОЗП=1,15; ЭМ=1,15; ЗПМ=1,15; ТЗ=1,15; ТЗМ=1,15 (Поз. 1, 8, 2-3, 5-7) | [8 empty] | 224.32 | 95.01 | 129.31 | 14.57 |  | 8.388 |  | 0.897
Накладные расходы | [8 empty] | 758.21
В том числе, справочно:
90% ФОТ (от 768,08) (Поз. 2-3, 5-7) | [8 empty] | 691.27
93% ФОТ (от 71,98) (Поз. 1, 8) | [8 empty] | 66.94
Сметная прибыль | [8 empty] | 390.2
В том числе, справочно:
45% ФОТ (от 105,31) (Поз. 7) | [8 empty] | 47.39
46% ФОТ (от 662,77) (Поз. 2-3, 5-6) | [8 empty] | 304.88
62%*0.85 ФОТ (от 71,98) (Поз. 1, 8) | [8 empty] | 37.93
Итоги по разделу 1 ОКР-2024г. Ремонт задвижки Ду500 на трубопроводе сброса с ППК на факел (доп. дефектная №3) :
Итого Строительные работы | [8 empty] | 295.76 |  |  |  |  | 5.26 |  | 0.67
Итого Монтажные работы | [8 empty] | 2633.92 |  |  |  |  | 59.05 |  | 6.21
Итого | [8 empty] | 2929.68 |  |  |  |  | 64.31 |  | 6.88
В том числе:
Материалы | [8 empty] | 61.51
Машины и механизмы | [8 empty] | 991.38
ФОТ | [8 empty] | 840.06
Накладные расходы | [8 empty] | 758.21
Сметная прибыль | [8 empty] | 390.2
Итого по разделу 1 ОКР-2024г. Ремонт задвижки Ду500 на трубопроводе сброса с ППК на факел (доп. дефектная №3) | [8 empty] | 2929.68 |  |  |  |  | 64.31 |  | 6.88
ИТОГИ ПО СМЕТЕ:
Итого прямые затраты по смете в базисных ценах | [8 empty] | 1556.95 | 633.37 | 862.07 | 97.11 |  | 55.92 |  | 5.98
Итого прямые затраты по смете с учетом коэффициентов к итогам | [8 empty] | 1781.27 | 728.38 | 991.38 | 111.68 |  | 64.31 |  | 6.88
В том числе, справочно:
Приказ от 07.07.2022 № 557/пр прил.8 табл.1 п.2 Производство работ осуществляется на территории действующего предприятия с наличием в зоне производства работ одного или нескольких из перечисленных ниже факторов: - разветвленной сети транспортных и инженерных коммуникаций; - стесненных условий для складирования материалов; - действующего технологического оборудования; - движения технологического транспорта ОЗП=1,15; ЭМ=1,15; ЗПМ=1,15; ТЗ=1,15; ТЗМ=1,15 (Поз. 1, 8, 2-3, 5-7) | [8 empty] | 224.32 | 95.01 | 129.31 | 14.57 |  | 8.388 |  | 0.897
Накладные расходы | [8 empty] | 758.21
В том числе, справочно:
90% ФОТ (от 768,08) (Поз. 2-3, 5-7) | [8 empty] | 691.27
93% ФОТ (от 71,98) (Поз. 1, 8) | [8 empty] | 66.94
Сметная прибыль | [8 empty] | 390.2
В том числе, справочно:
45% ФОТ (от 105,31) (Поз. 7) | [8 empty] | 47.39
46% ФОТ (от 662,77) (Поз. 2-3, 5-6) | [8 empty] | 304.88
62%*0.85 ФОТ (от 71,98) (Поз. 1, 8) | [8 empty] | 37.93
Итоги по смете:
Итого Строительные работы | [8 empty] | 295.76 |  |  |  |  | 5.26 |  | 0.67
Итого Монтажные работы | [8 empty] | 2633.92 |  |  |  |  | 59.05 |  | 6.21
Итого | [8 empty] | 2929.68 |  |  |  |  | 64.31 |  | 6.88
В том числе:
Материалы | [8 empty] | 61.51
Машины и механизмы | [8 empty] | 991.38
ФОТ | [8 empty] | 840.06
Накладные расходы | [8 empty] | 758.21
Сметная прибыль | [8 empty] | 390.2
ВСЕГО по смете | [8 empty] | 2929.68 |  |  |  |  | 64.31 |  | 6.88
ПОТРЕБНОЕ КОЛИЧЕСТВО РЕСУРСОВ:
№ п.п | Код ресурса | Наименование | Ед. изм. | Кол-во
Ресурсы подрядчика
Трудозатраты
1 | 1 | Затраты труда рабочих | чел.-ч | 17.6
2 | 1-3-6 | Затраты труда рабочих-строителей (ср 3,6) | чел.-ч | 4.57
3 | 1-3-8 | Затраты труда рабочих (ср 3,8) | чел.-ч | 7.53
4 | 1-4-0 | Затраты труда рабочих (ср 4) | чел.-ч | 26.22
5 | 2 | Затраты труда машинистов | чел.-ч | 5.98
Машины и механизмы
6 | 020403 | Краны козловые при работе на монтаже технологического оборудования 32 т | маш.час | 0.01
7 | 021102 | Краны на автомобильном ходу при работе на монтаже технологического оборудования 10 т | маш.час | 5.27
8 | 021141 | Краны на автомобильном ходу при работе на других видах строительства 10 т | маш.час | 0.57
9 | 030203 | Домкраты гидравлические грузоподъемностью 63-100 т | маш.час | 0.42
10 | 030404 | Лебедки электрические тяговым усилием до 31,39 кН (3,2 т) | маш.час | 0.09
11 | 040502 | Установки для сварки: ручной дуговой (постоянного тока) | маш.час | 1.42
12 | 040504 | Аппарат для газовой сварки и резки | маш.час | 0.29
13 | 041000 | Преобразователи сварочные с номинальным сварочным током 315-500 А | маш.час | 0.82
14 | 041400 | Электрические печи для сушки сварочных материалов с регулированием температуры в пределах: от 80 °С до 500 °С | маш.час | 0.04
15 | 330206 | Дрели: электрические | маш.час | 0.01
16 | 330301 | Машины шлифовальные: электрические | маш.час | 0.05
17 | 330900 | Ножницы: листовые кривошипные гильотинные | маш.час | 0.15
18 | 350481 | Пресс-ножницы комбинированные | маш.час | 0.13
19 | 400001 | Автомобили бортовые, грузоподъемность до 5 т | маш.час | 1.01
20 | 400002 | Автомобили бортовые, грузоподъемность до 8 т | маш.час | 0.03
Материалы
21 | 101-0309 | Канаты пеньковые пропитанные | т | 6.3e-06
22 | 101-0324 | Кислород технический: газообразный | м3 | 0.1433
23 | 101-0797 | Проволока горячекатаная в мотках, диаметром 6,3-6,5 мм | т | 1.9e-06
24 | 101-1019 | Швеллеры № 40 из стали марки: Ст0 | т | 0.000123
25 | 101-1515 | Электроды диаметром: 4 мм Э46 | т | 0.0002535
26 | 101-1521 | Электроды диаметром: 5 мм Э42 | т | 0.0011232
27 | 101-1703 | Прокладки резиновые (пластина техническая прессованная) | кг
28 | 101-1805 | Гвозди строительные | т | 6e-07
29 | 101-1977 | Болты с гайками и шайбами строительные | кг
30 | 101-2278 | Пропан-бутан, смесь техническая | кг | 0.038535
31 | 101-2467 | Растворитель марки: Р-4 | т | 3.8e-05
32 | 102-0023 | Бруски обрезные хвойных пород длиной: 4-6,5 м, шириной 75-150 мм, толщиной 40-75 мм, I сорта | м3 | 6.53e-05
33 | 113-0021 | Грунтовка: ГФ-021 красно-коричневая | т | 1.96e-05
34 | 201-0756 | Отдельные конструктивные элементы зданий и сооружений с преобладанием: горячекатаных профилей, средняя масса сборочной единицы от 0,1 до 0,5 т | т | 6.34e-05
35 | 508-0097 | Канат двойной свивки типа ТК, конструкции 6х19(1+6+12)+1 о.с., оцинкованный из проволок марки В, маркировочная группа: 1770 н/мм2, диаметром 5,5 мм | 10 м | 0.0011852
36 | 999-9950 | Вспомогательные ненормируемые ресурсы (2% от Оплаты труда рабочих) | руб | 6.7009
37 | ТССЦ-509-0982 | Прокладки из паронита марки ПМБ, толщиной: 3 мм, диаметром 400 мм/прим. диаметром 500 | 1000 шт. | 0.002
Составил: ___________________________Собачкина А.А.
(должность, подпись, расшифровка)
Проверил: ___________________________Степанова Г.Ф.
(должность, подпись, расшифровка)