## Выписка №1 из см.№ 10-30-22 ЭПБ
АО "СНХЗ" | [17 empty] | АО "СНХЗ"
(наименование стройки)
ВЫПИСКА №1 ИЗ ЛОКАЛЬНОЙ СМЕТЫ № 10-30-22
(локальная смета)
Ремонт балок и нижней поверхности монолитной плиты. Перекрытие на отм. 5.100 м П.004-13-АС. Техническое перевооружение узла коагуляции и линии выделения и сушки каучука в цехе Е-2 | [18 empty] | на Ремонт балок и нижней поверхности монолитной плиты. Перекрытие на отм. 5.100 м П.004-13-АС. Техническое перевооружение узла коагуляции и линии выделения и сушки каучука в цехе Е-2,
Цех Е-2
| Основание: | Дефектная ведомость № 50 | [17 empty] | Дефектная ведомость № 50
| Сметная стоимость |  | 405.585 | тыс.руб.
| строительных работ |  | 405.585 | тыс.руб.
| Средства на оплату труда |  | 21.473 | тыс.руб.
| Сметная трудоемкость |  | 1966.66 | чел.час
Составлен 08.05.2024г.
№ п/п | Обоснование | Наименование работ и затрат |  | Единица измерения | Кол-во | Стоимость единицы, руб. |  |  |  | Общая стоимость, руб. |  |  |  | Т/з осн. раб.на ед. | Т/з осн. раб. Всего | Т/з мех. на ед. | Т/з мех. Всего
[6 empty] | Всего | В том числе |  |  | Всего | В том числе
[7 empty] | Осн.З/п | Эк.Маш | З/пМех |  | Осн.З/п | Эк.Маш | З/пМех
1 | 2 | 3 |  | 4 | 5 | 6 | 7 | 8 | 9 | 10 | 11 | 12 | 13 | 14 | 15 | 16 | 17
Раздел 1. Ремонт балок и нижней поверхности монолитной плиты. Перекрытие на отм. 5.100 м П.004-13-АС | [20 empty] | Раздел 1. Ремонт балок и нижней поверхности монолитной плиты. Перекрытие на отм. 5.100 м П.004-13-АС
Перекрытие на отм. 5.100 м | [21 empty] | Перекрытие на отм. 5.100 м
1 | ТЕР08-07-002-01 Приказ Минстроя России от 12.11.14 №703/пр | Установка и разборка внутренних трубчатых инвентарных лесов: при высоте помещений до 6 м |  | 100 м2 горизонтальной проекции | 2.77 | 1343.42 | 766.58 | 15.79 |  | 3721.28 | 2123.43 | 43.74 |  | 70.2 | 194.45 | 0 | 0 | [5 empty] | Установка и разборка внутренних трубчатых инвентарных лесов: при высоте помещений до 6 м
|  | Объем=277 / 100 | [21 empty] | Объем=277 / 100
|  | 1 343,42 = 1 593,17 - 0,029 x 8 611,97 | [22 empty] | 1 343,42 = 1 593,17 - 0,029 x 8 611,97
| Конструкции из кирпича и блоков | [24 empty] | Конструкции из кирпича и блоков
|  |  | Накладные расходы 110% ФОТ (от 2 441,94) | З/пМех 10: 2686.13
|  |  | Сметная прибыль 59% = 69%*0.85 ФОТ (от 2 441,94) | З/пМех 10: 1440.74
Уд | 101-2595 | Детали стальных трубчатых лесов, укомплектованные пробками, крючками и хомутами, окрашенные |  | 4: т; 5: 0,029 0,0803; 6: 8611.97; З/пМех 10: 691.54 | [9 empty] | Детали стальных трубчатых лесов, укомплектованные пробками, крючками и хомутами, окрашенные
Ремонт нижней поверхности монолитной плиты (лист 8) | [21 empty] | Ремонт нижней поверхности монолитной плиты (лист 8)
2 | ТЕР46-02-009-02 Приказ Минстроя России от 12.11.14 №703/пр | Отбивка штукатурки с поверхностей: стен и потолков кирпичных /плита/ |  | 100 м2 | 2.77 | 225.01 | 225.01 |  |  | 623.28 | 623.28 |  |  | 22.82 | 63.21 | 0 | 0 | [5 empty] | Отбивка штукатурки с поверхностей: стен и потолков кирпичных /плита/
|  | Объем=277 / 100 | [21 empty] | Объем=277 / 100
| Работы по реконструкции зданий и сооружений: усиление и замена существующих конструкций, возведение отдельных конструктивных элементов | [24 empty] | Работы по реконструкции зданий и сооружений: усиление и замена существующих конструкций, возведение отдельных конструктивных элементов
|  |  | Накладные расходы 103% ФОТ (от 716,77) | З/пМех 10: 738.27
|  |  | Сметная прибыль 50% = 59%*0,85 ФОТ (от 716,77) | З/пМех 10: 358.39
3 | ТЕР13-06-003-01 Приказ Минстроя России от 12.11.14 №703/пр | Очистка поверхности щетками |  | 1 м2 очищаемой поверхности | 277 | 9.7 | 9.7 |  |  | 2686.9 | 2686.9 |  |  | 0.9 | 249.3 | 0 | 0 | [5 empty] | Очистка поверхности щетками
| Защита строительных конструкций и оборудования от коррозии | [24 empty] | Защита строительных конструкций и оборудования от коррозии
|  |  | Накладные расходы 94% ФОТ (от 3 089,94) | З/пМех 10: 2904.54
|  |  | Сметная прибыль 43% = 51%*0.85 ФОТ (от 3 089,94) | З/пМех 10: 1328.67
4 | ТЕР13-06-004-01 Приказ Минстроя России от 12.11.14 №703/пр | Обеспыливание поверхности |  | 1 м2 обеспыливаемой поверхности | 277 | 1.33 | 1.08 | 0.25 |  | 368.41 | 299.16 | 69.25 |  | 0.1 | 27.7 | 0 | 0 | [5 empty] | Обеспыливание поверхности
| Защита строительных конструкций и оборудования от коррозии | [24 empty] | Защита строительных конструкций и оборудования от коррозии
|  |  | Накладные расходы 94% ФОТ (от 344,03) | З/пМех 10: 323.39
|  |  | Сметная прибыль 43% = 51%*0.85 ФОТ (от 344,03) | З/пМех 10: 147.93
5 | ТЕР13-03-007-01 Приказ Минстроя России от 12.11.14 №703/пр | Антикоррозийное покрытие арматуры однокомпонентным составом EMACO NANOCRETE AP |  | 100 м2 поверхности | 2.77 | 635.4 | 621.14 | 14.26 |  | 1760.06 | 1720.56 | 39.5 |  | 54.7745 | 151.73 | 0 | 0 | [5 empty] | Антикоррозийное покрытие арматуры однокомпонентным составом EMACO NANOCRETE AP
|  | Объем=277 / 100 | [21 empty] | Объем=277 / 100
| Приказ от 04.09.2019 № 519/пр п.6.7.1 | При ремонтно-строительных работах и работах по реконструкции объектов капитального строительства (аналогичных технологическим процессам в новом строительстве, в том числе по возведению новых конструктивных элементов) ОЗП=1,15; ЭМ=1,25 к расх.; ЗПМ=1,25; ТЗ=1,15; ТЗМ=1,25 | [25 empty] | При ремонтно-строительных работах и работах по реконструкции объектов капитального строительства (аналогичных технологическим процессам в новом строительстве, в том числе по возведению новых конструктивных элементов) ОЗП=1,15; ЭМ=1,25 к расх.; ЗПМ=1,25; ТЗ=1,15; ТЗМ=1,25
| Защита строительных конструкций и оборудования от коррозии | [24 empty] | Защита строительных конструкций и оборудования от коррозии
|  |  | Накладные расходы 94% ФОТ (от 1 978,64) | З/пМех 10: 1859.92
|  |  | Сметная прибыль 43% = 51%*0.85 ФОТ (от 1 978,64) | З/пМех 10: 850.82
П,Н | 401-9005 | Смесь сухая серии EMACO, EMACO NANOCRETE, EMACO FAST |  | 4: кг; 5: 0 0; 6: 0; З/пМех 10: 0 | [11 empty] | Смесь сухая серии EMACO, EMACO NANOCRETE, EMACO FAST
П,Н | 411-0001 | Вода |  | 4: м3; 5: 0 0; 6: 4.2; З/пМех 10: 0 | [11 empty] | Вода
6 | ТССЦ-113-0500 Приказ Минстроя России от 28.02.17 №581/пр | Состав антикоррозийный однокомпонентный MasterEmaco P 5000 AP (EMACO NANOCRETE АР) /расход 3кг на 1м2 при толщине покрытия 2 мм/ |  | 4: кг; 5: 831; 6: 49.26; З/пМех 10: 40935.06; З/пМех 14: 0; З/пМех 15: 0; З/пМех 16: 0; З/пМех 17: 0 | [5 empty] | Состав антикоррозийный однокомпонентный MasterEmaco P 5000 AP (EMACO NANOCRETE АР) /расход 3кг на 1м2 при толщине покрытия 2 мм/
|  | Объем=277*3 | [21 empty] | Объем=277*3
| Материалы | [24 empty] | Материалы
7 | ТЕР46-08-004-01 Приказ Минстроя России от 12.11.14 №703/пр | Нанесение тиксотропных составов серии EMACO, EMACO NANOCRETE, EMACO FAST вручную в один слой, толщина слоя 20 мм, на поверхности бетонных и железобетонных конструкций: горизонтальные |  | 100 м2 поверхности | 2.77 | 577.21 | 443.85 | 133.36 |  | 1598.87 | 1229.46 | 369.41 |  | 39.14 | 108.42 | 0 | 0 | [5 empty] | Нанесение тиксотропных составов серии EMACO, EMACO NANOCRETE, EMACO FAST вручную в один слой, толщина слоя 20 мм, на поверхности бетонных и железобетонных конструкций: горизонтальные
|  | Объем=277 / 100 | [21 empty] | Объем=277 / 100
| Работы по реконструкции зданий и сооружений: усиление и замена существующих конструкций, возведение отдельных конструктивных элементов | [24 empty] | Работы по реконструкции зданий и сооружений: усиление и замена существующих конструкций, возведение отдельных конструктивных элементов
|  |  | Накладные расходы 103% ФОТ (от 1 413,88) | З/пМех 10: 1456.3
|  |  | Сметная прибыль 50% = 59%*0,85 ФОТ (от 1 413,88) | З/пМех 10: 706.94
П,Н | 113-0664 | Средство для защиты свежеуложенного бетона MASTERTOP C782 |  | 4: л; 5: 0 0; 6: 50.79; З/пМех 10: 0 | [11 empty] | Средство для защиты свежеуложенного бетона MASTERTOP C782
П,Н | 401-9005 | Смесь сухая серии EMACO, EMACO NANOCRETE, EMACO FAST |  | 4: кг; 5: 0 0; 6: 0; З/пМех 10: 0 | [11 empty] | Смесь сухая серии EMACO, EMACO NANOCRETE, EMACO FAST
П,Н | 411-0001 | Вода |  | 4: м3; 5: 0 0; 6: 4.2; З/пМех 10: 0 | [11 empty] | Вода
8 | ТЕР46-08-003-01 Приказ Минстроя России от 12.11.14 №703/пр | Приготовление однокомпонентных составов серии ЕМАСО, ЕМАСО NANOCRETE, ЕМАСО FAST, MASTERSEAL, MASTERFLOW: вручную |  | 1 м3 готового состава | 5.54 | 86.56 | 86.56 |  |  | 479.54 | 479.54 |  |  | 8.03 | 44.49 | 0 | 0 | [5 empty] | Приготовление однокомпонентных составов серии ЕМАСО, ЕМАСО NANOCRETE, ЕМАСО FAST, MASTERSEAL, MASTERFLOW: вручную
|  | Объем=277*0,02 | [21 empty] | Объем=277*0,02
| Изготовление в построечных условиях материалов, полуфабрикатов, металлических и трубопроводных заготовок | [24 empty] | Изготовление в построечных условиях материалов, полуфабрикатов, металлических и трубопроводных заготовок
|  |  | Накладные расходы 73% ФОТ (от 551,47) | З/пМех 10: 402.57
|  |  | Сметная прибыль 29% = 34%*0,85 ФОТ (от 551,47) | З/пМех 10: 159.93
9 | ТССЦ-401-1013 Приказ Минстроя России от 28.02.17 №581/пр | Смесь бетонная сухая безусадочная быстродействующая MasterEmaco S 488 (EMACO S88C) тиксотропного типа /расход 1950 кг на 1м3/ |  | 4: кг; 5: 10803; 6: 8.9; З/пМех 10: 96146.7; З/пМех 14: 0; З/пМех 15: 0; З/пМех 16: 0; З/пМех 17: 0 | [5 empty] | Смесь бетонная сухая безусадочная быстродействующая MasterEmaco S 488 (EMACO S88C) тиксотропного типа /расход 1950 кг на 1м3/
|  | Объем=1950*5,54 | [21 empty] | Объем=1950*5,54
| Материалы | [24 empty] | Материалы
Ремонт балок Б-75 - 1 шт. (лист 10) | [21 empty] | Ремонт балок Б-75 - 1 шт. (лист 10)
10 | ТЕР46-02-009-02 Приказ Минстроя России от 12.11.14 №703/пр | Отбивка штукатурки с поверхностей: стен и потолков кирпичных /балка/ |  | 100 м2 | 0.38 | 225.01 | 225.01 |  |  | 85.5 | 85.5 |  |  | 22.82 | 8.67 | 0 | 0 | [5 empty] | Отбивка штукатурки с поверхностей: стен и потолков кирпичных /балка/
|  | Объем=38 / 100 | [21 empty] | Объем=38 / 100
| Работы по реконструкции зданий и сооружений: усиление и замена существующих конструкций, возведение отдельных конструктивных элементов | [24 empty] | Работы по реконструкции зданий и сооружений: усиление и замена существующих конструкций, возведение отдельных конструктивных элементов
|  |  | Накладные расходы 103% ФОТ (от 98,33) | З/пМех 10: 101.28
|  |  | Сметная прибыль 50% = 59%*0,85 ФОТ (от 98,33) | З/пМех 10: 49.17
11 | ТЕР13-06-003-01 Приказ Минстроя России от 12.11.14 №703/пр | Очистка поверхности щетками |  | 1 м2 очищаемой поверхности | 38 | 9.7 | 9.7 |  |  | 368.6 | 368.6 |  |  | 0.9 | 34.2 | 0 | 0 | [5 empty] | Очистка поверхности щетками
| Защита строительных конструкций и оборудования от коррозии | [24 empty] | Защита строительных конструкций и оборудования от коррозии
|  |  | Накладные расходы 94% ФОТ (от 423,89) | З/пМех 10: 398.46
|  |  | Сметная прибыль 43% = 51%*0.85 ФОТ (от 423,89) | З/пМех 10: 182.27
12 | ТЕР13-06-004-01 Приказ Минстроя России от 12.11.14 №703/пр | Обеспыливание поверхности |  | 1 м2 обеспыливаемой поверхности | 38 | 1.33 | 1.08 | 0.25 |  | 50.54 | 41.04 | 9.5 |  | 0.1 | 3.8 | 0 | 0 | [5 empty] | Обеспыливание поверхности
| Защита строительных конструкций и оборудования от коррозии | [24 empty] | Защита строительных конструкций и оборудования от коррозии
|  |  | Накладные расходы 94% ФОТ (от 47,20) | З/пМех 10: 44.37
|  |  | Сметная прибыль 43% = 51%*0.85 ФОТ (от 47,20) | З/пМех 10: 20.3
13 | ТЕР13-03-007-01 Приказ Минстроя России от 12.11.14 №703/пр | Антикоррозийное покрытие арматуры однокомпонентным составом EMACO NANOCRETE AP |  | 100 м2 поверхности | 0.38 | 635.4 | 621.14 | 14.26 |  | 241.45 | 236.03 | 5.42 |  | 54.7745 | 20.81 | 0 | 0 | [5 empty] | Антикоррозийное покрытие арматуры однокомпонентным составом EMACO NANOCRETE AP
|  | Объем=38 / 100 | [21 empty] | Объем=38 / 100
| Приказ от 04.09.2019 № 519/пр п.6.7.1 | При ремонтно-строительных работах и работах по реконструкции объектов капитального строительства (аналогичных технологическим процессам в новом строительстве, в том числе по возведению новых конструктивных элементов) ОЗП=1,15; ЭМ=1,25 к расх.; ЗПМ=1,25; ТЗ=1,15; ТЗМ=1,25 | [25 empty] | При ремонтно-строительных работах и работах по реконструкции объектов капитального строительства (аналогичных технологическим процессам в новом строительстве, в том числе по возведению новых конструктивных элементов) ОЗП=1,15; ЭМ=1,25 к расх.; ЗПМ=1,25; ТЗ=1,15; ТЗМ=1,25
| Защита строительных конструкций и оборудования от коррозии | [24 empty] | Защита строительных конструкций и оборудования от коррозии
|  |  | Накладные расходы 94% ФОТ (от 271,43) | З/пМех 10: 255.14
|  |  | Сметная прибыль 43% = 51%*0.85 ФОТ (от 271,43) | З/пМех 10: 116.71
П,Н | 401-9005 | Смесь сухая серии EMACO, EMACO NANOCRETE, EMACO FAST |  | 4: кг; 5: 0 0; 6: 0; З/пМех 10: 0 | [11 empty] | Смесь сухая серии EMACO, EMACO NANOCRETE, EMACO FAST
П,Н | 411-0001 | Вода |  | 4: м3; 5: 0 0; 6: 4.2; З/пМех 10: 0 | [11 empty] | Вода
14 | ТССЦ-113-0500 Приказ Минстроя России от 28.02.17 №581/пр | Состав антикоррозийный однокомпонентный MasterEmaco P 5000 AP (EMACO NANOCRETE АР) /расход 3кг на 1м2 при толщине покрытия 2 мм/ |  | 4: кг; 5: 114; 6: 49.26; З/пМех 10: 5615.64; З/пМех 14: 0; З/пМех 15: 0; З/пМех 16: 0; З/пМех 17: 0 | [5 empty] | Состав антикоррозийный однокомпонентный MasterEmaco P 5000 AP (EMACO NANOCRETE АР) /расход 3кг на 1м2 при толщине покрытия 2 мм/
|  | Объем=38*3 | [21 empty] | Объем=38*3
| Материалы | [24 empty] | Материалы
15 | ТЕР46-08-004-01 Приказ Минстроя России от 12.11.14 №703/пр | Нанесение тиксотропных составов серии EMACO, EMACO NANOCRETE, EMACO FAST вручную в один слой, толщина слоя 20 мм, на поверхности бетонных и железобетонных конструкций: горизонтальные |  | 100 м2 поверхности | 0.38 | 577.21 | 443.85 | 133.36 |  | 219.34 | 168.66 | 50.68 |  | 39.14 | 14.87 | 0 | 0 | [5 empty] | Нанесение тиксотропных составов серии EMACO, EMACO NANOCRETE, EMACO FAST вручную в один слой, толщина слоя 20 мм, на поверхности бетонных и железобетонных конструкций: горизонтальные
|  | Объем=38 / 100 | [21 empty] | Объем=38 / 100
| Работы по реконструкции зданий и сооружений: усиление и замена существующих конструкций, возведение отдельных конструктивных элементов | [24 empty] | Работы по реконструкции зданий и сооружений: усиление и замена существующих конструкций, возведение отдельных конструктивных элементов
|  |  | Накладные расходы 103% ФОТ (от 193,96) | З/пМех 10: 199.78
|  |  | Сметная прибыль 50% = 59%*0,85 ФОТ (от 193,96) | З/пМех 10: 96.98
П,Н | 113-0664 | Средство для защиты свежеуложенного бетона MASTERTOP C782 |  | 4: л; 5: 0 0; 6: 50.79; З/пМех 10: 0 | [11 empty] | Средство для защиты свежеуложенного бетона MASTERTOP C782
П,Н | 401-9005 | Смесь сухая серии EMACO, EMACO NANOCRETE, EMACO FAST |  | 4: кг; 5: 0 0; 6: 0; З/пМех 10: 0 | [11 empty] | Смесь сухая серии EMACO, EMACO NANOCRETE, EMACO FAST
П,Н | 411-0001 | Вода |  | 4: м3; 5: 0 0; 6: 4.2; З/пМех 10: 0 | [11 empty] | Вода
16 | ТЕР46-08-003-01 Приказ Минстроя России от 12.11.14 №703/пр | Приготовление однокомпонентных составов серии ЕМАСО, ЕМАСО NANOCRETE, ЕМАСО FAST, MASTERSEAL, MASTERFLOW: вручную |  | 1 м3 готового состава | 0.76 | 86.56 | 86.56 |  |  | 65.79 | 65.79 |  |  | 8.03 | 6.1 | 0 | 0 | [5 empty] | Приготовление однокомпонентных составов серии ЕМАСО, ЕМАСО NANOCRETE, ЕМАСО FAST, MASTERSEAL, MASTERFLOW: вручную
|  | Объем=38*0,02 | [21 empty] | Объем=38*0,02
| Изготовление в построечных условиях материалов, полуфабрикатов, металлических и трубопроводных заготовок | [24 empty] | Изготовление в построечных условиях материалов, полуфабрикатов, металлических и трубопроводных заготовок
|  |  | Накладные расходы 73% ФОТ (от 75,66) | З/пМех 10: 55.23
|  |  | Сметная прибыль 29% = 34%*0,85 ФОТ (от 75,66) | З/пМех 10: 21.94
17 | ТССЦ-401-1013 Приказ Минстроя России от 28.02.17 №581/пр | Смесь бетонная сухая безусадочная быстродействующая MasterEmaco S 488 (EMACO S88C) тиксотропного типа /расход 1950 кг на 1м3/ |  | 4: кг; 5: 1482; 6: 8.9; З/пМех 10: 13189.8; З/пМех 14: 0; З/пМех 15: 0; З/пМех 16: 0; З/пМех 17: 0 | [5 empty] | Смесь бетонная сухая безусадочная быстродействующая MasterEmaco S 488 (EMACO S88C) тиксотропного типа /расход 1950 кг на 1м3/
|  | Объем=1950*0,76 | [21 empty] | Объем=1950*0,76
| Материалы | [24 empty] | Материалы
Ремонт балок Б-75а - 1 шт. длина 18,9м (лист 10) | [21 empty] | Ремонт балок Б-75а - 1 шт. длина 18,9м (лист 10)
18 | ТЕР46-02-009-02 Приказ Минстроя России от 12.11.14 №703/пр | Отбивка штукатурки с поверхностей: стен и потолков кирпичных /балка/ |  | 100 м2 | 0.152 | 225.01 | 225.01 |  |  | 34.2 | 34.2 |  |  | 22.82 | 3.47 | 0 | 0 | [5 empty] | Отбивка штукатурки с поверхностей: стен и потолков кирпичных /балка/
|  | Объем=15,2 / 100 | [21 empty] | Объем=15,2 / 100
| Работы по реконструкции зданий и сооружений: усиление и замена существующих конструкций, возведение отдельных конструктивных элементов | [24 empty] | Работы по реконструкции зданий и сооружений: усиление и замена существующих конструкций, возведение отдельных конструктивных элементов
|  |  | Накладные расходы 103% ФОТ (от 39,33) | З/пМех 10: 40.51
|  |  | Сметная прибыль 50% = 59%*0,85 ФОТ (от 39,33) | З/пМех 10: 19.67
19 | ТЕР13-06-003-01 Приказ Минстроя России от 12.11.14 №703/пр | Очистка поверхности щетками |  | 1 м2 очищаемой поверхности | 15.2 | 9.7 | 9.7 |  |  | 147.44 | 147.44 |  |  | 0.9 | 13.68 | 0 | 0 | [5 empty] | Очистка поверхности щетками
| Защита строительных конструкций и оборудования от коррозии | [24 empty] | Защита строительных конструкций и оборудования от коррозии
|  |  | Накладные расходы 94% ФОТ (от 169,56) | З/пМех 10: 159.39
|  |  | Сметная прибыль 43% = 51%*0.85 ФОТ (от 169,56) | З/пМех 10: 72.91
20 | ТЕР13-06-004-01 Приказ Минстроя России от 12.11.14 №703/пр | Обеспыливание поверхности |  | 1 м2 обеспыливаемой поверхности | 15.2 | 1.33 | 1.08 | 0.25 |  | 20.22 | 16.42 | 3.8 |  | 0.1 | 1.52 | 0 | 0 | [5 empty] | Обеспыливание поверхности
| Защита строительных конструкций и оборудования от коррозии | [24 empty] | Защита строительных конструкций и оборудования от коррозии
|  |  | Накладные расходы 94% ФОТ (от 18,88) | З/пМех 10: 17.75
|  |  | Сметная прибыль 43% = 51%*0.85 ФОТ (от 18,88) | З/пМех 10: 8.12
21 | ТЕР13-03-007-01 Приказ Минстроя России от 12.11.14 №703/пр | Антикоррозийное покрытие арматуры однокомпонентным составом EMACO NANOCRETE AP |  | 100 м2 поверхности | 0.152 | 635.4 | 621.14 | 14.26 |  | 96.58 | 94.41 | 2.17 |  | 54.7745 | 8.33 | 0 | 0 | [5 empty] | Антикоррозийное покрытие арматуры однокомпонентным составом EMACO NANOCRETE AP
|  | Объем=15,2 / 100 | [21 empty] | Объем=15,2 / 100
| Приказ от 04.09.2019 № 519/пр п.6.7.1 | При ремонтно-строительных работах и работах по реконструкции объектов капитального строительства (аналогичных технологическим процессам в новом строительстве, в том числе по возведению новых конструктивных элементов) ОЗП=1,15; ЭМ=1,25 к расх.; ЗПМ=1,25; ТЗ=1,15; ТЗМ=1,25 | [25 empty] | При ремонтно-строительных работах и работах по реконструкции объектов капитального строительства (аналогичных технологическим процессам в новом строительстве, в том числе по возведению новых конструктивных элементов) ОЗП=1,15; ЭМ=1,25 к расх.; ЗПМ=1,25; ТЗ=1,15; ТЗМ=1,25
| Защита строительных конструкций и оборудования от коррозии | [24 empty] | Защита строительных конструкций и оборудования от коррозии
|  |  | Накладные расходы 94% ФОТ (от 108,57) | З/пМех 10: 102.06
|  |  | Сметная прибыль 43% = 51%*0.85 ФОТ (от 108,57) | З/пМех 10: 46.69
П,Н | 401-9005 | Смесь сухая серии EMACO, EMACO NANOCRETE, EMACO FAST |  | 4: кг; 5: 0 0; 6: 0; З/пМех 10: 0 | [11 empty] | Смесь сухая серии EMACO, EMACO NANOCRETE, EMACO FAST
П,Н | 411-0001 | Вода |  | 4: м3; 5: 0 0; 6: 4.2; З/пМех 10: 0 | [11 empty] | Вода
22 | ТССЦ-113-0500 Приказ Минстроя России от 28.02.17 №581/пр | Состав антикоррозийный однокомпонентный MasterEmaco P 5000 AP (EMACO NANOCRETE АР) /расход 3кг на 1м2 при толщине покрытия 2 мм/ |  | 4: кг; 5: 45.6; 6: 49.26; З/пМех 10: 2246.26; З/пМех 14: 0; З/пМех 15: 0; З/пМех 16: 0; З/пМех 17: 0 | [5 empty] | Состав антикоррозийный однокомпонентный MasterEmaco P 5000 AP (EMACO NANOCRETE АР) /расход 3кг на 1м2 при толщине покрытия 2 мм/
|  | Объем=15,2*3 | [21 empty] | Объем=15,2*3
| Материалы | [24 empty] | Материалы
23 | ТЕР46-08-004-01 Приказ Минстроя России от 12.11.14 №703/пр | Нанесение тиксотропных составов серии EMACO, EMACO NANOCRETE, EMACO FAST вручную в один слой, толщина слоя 20 мм, на поверхности бетонных и железобетонных конструкций: горизонтальные |  | 100 м2 поверхности | 0.152 | 577.21 | 443.85 | 133.36 |  | 87.74 | 67.47 | 20.27 |  | 39.14 | 5.95 | 0 | 0 | [5 empty] | Нанесение тиксотропных составов серии EMACO, EMACO NANOCRETE, EMACO FAST вручную в один слой, толщина слоя 20 мм, на поверхности бетонных и железобетонных конструкций: горизонтальные
|  | Объем=15,2 / 100 | [21 empty] | Объем=15,2 / 100
| Работы по реконструкции зданий и сооружений: усиление и замена существующих конструкций, возведение отдельных конструктивных элементов | [24 empty] | Работы по реконструкции зданий и сооружений: усиление и замена существующих конструкций, возведение отдельных конструктивных элементов
|  |  | Накладные расходы 103% ФОТ (от 77,59) | З/пМех 10: 79.92
|  |  | Сметная прибыль 50% = 59%*0,85 ФОТ (от 77,59) | З/пМех 10: 38.8
П,Н | 113-0664 | Средство для защиты свежеуложенного бетона MASTERTOP C782 |  | 4: л; 5: 0 0; 6: 50.79; З/пМех 10: 0 | [11 empty] | Средство для защиты свежеуложенного бетона MASTERTOP C782
П,Н | 401-9005 | Смесь сухая серии EMACO, EMACO NANOCRETE, EMACO FAST |  | 4: кг; 5: 0 0; 6: 0; З/пМех 10: 0 | [11 empty] | Смесь сухая серии EMACO, EMACO NANOCRETE, EMACO FAST
П,Н | 411-0001 | Вода |  | 4: м3; 5: 0 0; 6: 4.2; З/пМех 10: 0 | [11 empty] | Вода
24 | ТЕР46-08-003-01 Приказ Минстроя России от 12.11.14 №703/пр | Приготовление однокомпонентных составов серии ЕМАСО, ЕМАСО NANOCRETE, ЕМАСО FAST, MASTERSEAL, MASTERFLOW: вручную |  | 1 м3 готового состава | 0.304 | 86.56 | 86.56 |  |  | 26.31 | 26.31 |  |  | 8.03 | 2.44 | 0 | 0 | [5 empty] | Приготовление однокомпонентных составов серии ЕМАСО, ЕМАСО NANOCRETE, ЕМАСО FAST, MASTERSEAL, MASTERFLOW: вручную
|  | Объем=15,2*0,02 | [21 empty] | Объем=15,2*0,02
| Изготовление в построечных условиях материалов, полуфабрикатов, металлических и трубопроводных заготовок | [24 empty] | Изготовление в построечных условиях материалов, полуфабрикатов, металлических и трубопроводных заготовок
|  |  | Накладные расходы 73% ФОТ (от 30,26) | З/пМех 10: 22.09
|  |  | Сметная прибыль 29% = 34%*0,85 ФОТ (от 30,26) | З/пМех 10: 8.78
25 | ТССЦ-401-1013 Приказ Минстроя России от 28.02.17 №581/пр | Смесь бетонная сухая безусадочная быстродействующая MasterEmaco S 488 (EMACO S88C) тиксотропного типа /расход 1950 кг на 1м3/ |  | 4: кг; 5: 592.8; 6: 8.9; З/пМех 10: 5275.92; З/пМех 14: 0; З/пМех 15: 0; З/пМех 16: 0; З/пМех 17: 0 | [5 empty] | Смесь бетонная сухая безусадочная быстродействующая MasterEmaco S 488 (EMACO S88C) тиксотропного типа /расход 1950 кг на 1м3/
|  | Объем=1950*0,304 | [21 empty] | Объем=1950*0,304
| Материалы | [24 empty] | Материалы
Ремонт балок Б-79 - 2 шт. (лист 11) | [21 empty] | Ремонт балок Б-79 - 2 шт. (лист 11)
26 | ТЕР46-02-009-02 Приказ Минстроя России от 12.11.14 №703/пр | Отбивка штукатурки с поверхностей: стен и потолков кирпичных /балка/ |  | 100 м2 | 0.76 | 225.01 | 225.01 |  |  | 171.01 | 171.01 |  |  | 22.82 | 17.34 | 0 | 0 | [5 empty] | Отбивка штукатурки с поверхностей: стен и потолков кирпичных /балка/
|  | Объем=76 / 100 | [21 empty] | Объем=76 / 100
| Работы по реконструкции зданий и сооружений: усиление и замена существующих конструкций, возведение отдельных конструктивных элементов | [24 empty] | Работы по реконструкции зданий и сооружений: усиление и замена существующих конструкций, возведение отдельных конструктивных элементов
|  |  | Накладные расходы 103% ФОТ (от 196,66) | З/пМех 10: 202.56
|  |  | Сметная прибыль 50% = 59%*0,85 ФОТ (от 196,66) | З/пМех 10: 98.33
27 | ТЕР13-06-003-01 Приказ Минстроя России от 12.11.14 №703/пр | Очистка поверхности щетками |  | 1 м2 очищаемой поверхности | 76 | 9.7 | 9.7 |  |  | 737.2 | 737.2 |  |  | 0.9 | 68.4 | 0 | 0 | [5 empty] | Очистка поверхности щетками
| Защита строительных конструкций и оборудования от коррозии | [24 empty] | Защита строительных конструкций и оборудования от коррозии
|  |  | Накладные расходы 94% ФОТ (от 847,78) | З/пМех 10: 796.91
|  |  | Сметная прибыль 43% = 51%*0.85 ФОТ (от 847,78) | З/пМех 10: 364.55
28 | ТЕР13-06-004-01 Приказ Минстроя России от 12.11.14 №703/пр | Обеспыливание поверхности |  | 1 м2 обеспыливаемой поверхности | 76 | 1.33 | 1.08 | 0.25 |  | 101.08 | 82.08 | 19 |  | 0.1 | 7.6 | 0 | 0 | [5 empty] | Обеспыливание поверхности
| Защита строительных конструкций и оборудования от коррозии | [24 empty] | Защита строительных конструкций и оборудования от коррозии
|  |  | Накладные расходы 94% ФОТ (от 94,39) | З/пМех 10: 88.73
|  |  | Сметная прибыль 43% = 51%*0.85 ФОТ (от 94,39) | З/пМех 10: 40.59
29 | ТЕР13-03-007-01 Приказ Минстроя России от 12.11.14 №703/пр | Антикоррозийное покрытие арматуры однокомпонентным составом EMACO NANOCRETE AP |  | 100 м2 поверхности | 0.76 | 635.4 | 621.14 | 14.26 |  | 482.91 | 472.07 | 10.84 |  | 54.7745 | 41.63 | 0 | 0 | [5 empty] | Антикоррозийное покрытие арматуры однокомпонентным составом EMACO NANOCRETE AP
|  | Объем=76 / 100 | [21 empty] | Объем=76 / 100
| Приказ от 04.09.2019 № 519/пр п.6.7.1 | При ремонтно-строительных работах и работах по реконструкции объектов капитального строительства (аналогичных технологическим процессам в новом строительстве, в том числе по возведению новых конструктивных элементов) ОЗП=1,15; ЭМ=1,25 к расх.; ЗПМ=1,25; ТЗ=1,15; ТЗМ=1,25 | [25 empty] | При ремонтно-строительных работах и работах по реконструкции объектов капитального строительства (аналогичных технологическим процессам в новом строительстве, в том числе по возведению новых конструктивных элементов) ОЗП=1,15; ЭМ=1,25 к расх.; ЗПМ=1,25; ТЗ=1,15; ТЗМ=1,25
| Защита строительных конструкций и оборудования от коррозии | [24 empty] | Защита строительных конструкций и оборудования от коррозии
|  |  | Накладные расходы 94% ФОТ (от 542,88) | З/пМех 10: 510.31
|  |  | Сметная прибыль 43% = 51%*0.85 ФОТ (от 542,88) | З/пМех 10: 233.44
П,Н | 401-9005 | Смесь сухая серии EMACO, EMACO NANOCRETE, EMACO FAST |  | 4: кг; 5: 0 0; 6: 0; З/пМех 10: 0 | [11 empty] | Смесь сухая серии EMACO, EMACO NANOCRETE, EMACO FAST
П,Н | 411-0001 | Вода |  | 4: м3; 5: 0 0; 6: 4.2; З/пМех 10: 0 | [11 empty] | Вода
30 | ТССЦ-113-0500 Приказ Минстроя России от 28.02.17 №581/пр | Состав антикоррозийный однокомпонентный MasterEmaco P 5000 AP (EMACO NANOCRETE АР) /расход 3кг на 1м2 при толщине покрытия 2 мм/ |  | 4: кг; 5: 228; 6: 49.26; З/пМех 10: 11231.28; З/пМех 14: 0; З/пМех 15: 0; З/пМех 16: 0; З/пМех 17: 0 | [5 empty] | Состав антикоррозийный однокомпонентный MasterEmaco P 5000 AP (EMACO NANOCRETE АР) /расход 3кг на 1м2 при толщине покрытия 2 мм/
|  | Объем=76*3 | [21 empty] | Объем=76*3
| Материалы | [24 empty] | Материалы
31 | ТЕР46-08-004-01 Приказ Минстроя России от 12.11.14 №703/пр | Нанесение тиксотропных составов серии EMACO, EMACO NANOCRETE, EMACO FAST вручную в один слой, толщина слоя 20 мм, на поверхности бетонных и железобетонных конструкций: горизонтальные |  | 100 м2 поверхности | 0.76 | 577.21 | 443.85 | 133.36 |  | 438.68 | 337.33 | 101.35 |  | 39.14 | 29.75 | 0 | 0 | [5 empty] | Нанесение тиксотропных составов серии EMACO, EMACO NANOCRETE, EMACO FAST вручную в один слой, толщина слоя 20 мм, на поверхности бетонных и железобетонных конструкций: горизонтальные
|  | Объем=76 / 100 | [21 empty] | Объем=76 / 100
| Работы по реконструкции зданий и сооружений: усиление и замена существующих конструкций, возведение отдельных конструктивных элементов | [24 empty] | Работы по реконструкции зданий и сооружений: усиление и замена существующих конструкций, возведение отдельных конструктивных элементов
|  |  | Накладные расходы 103% ФОТ (от 387,93) | З/пМех 10: 399.57
|  |  | Сметная прибыль 50% = 59%*0,85 ФОТ (от 387,93) | З/пМех 10: 193.97
П,Н | 113-0664 | Средство для защиты свежеуложенного бетона MASTERTOP C782 |  | 4: л; 5: 0 0; 6: 50.79; З/пМех 10: 0 | [11 empty] | Средство для защиты свежеуложенного бетона MASTERTOP C782
П,Н | 401-9005 | Смесь сухая серии EMACO, EMACO NANOCRETE, EMACO FAST |  | 4: кг; 5: 0 0; 6: 0; З/пМех 10: 0 | [11 empty] | Смесь сухая серии EMACO, EMACO NANOCRETE, EMACO FAST
П,Н | 411-0001 | Вода |  | 4: м3; 5: 0 0; 6: 4.2; З/пМех 10: 0 | [11 empty] | Вода
32 | ТЕР46-08-003-01 Приказ Минстроя России от 12.11.14 №703/пр | Приготовление однокомпонентных составов серии ЕМАСО, ЕМАСО NANOCRETE, ЕМАСО FAST, MASTERSEAL, MASTERFLOW: вручную |  | 1 м3 готового состава | 1.52 | 86.56 | 86.56 |  |  | 131.57 | 131.57 |  |  | 8.03 | 12.21 | 0 | 0 | [5 empty] | Приготовление однокомпонентных составов серии ЕМАСО, ЕМАСО NANOCRETE, ЕМАСО FAST, MASTERSEAL, MASTERFLOW: вручную
|  | Объем=76*0,02 | [21 empty] | Объем=76*0,02
| Изготовление в построечных условиях материалов, полуфабрикатов, металлических и трубопроводных заготовок | [24 empty] | Изготовление в построечных условиях материалов, полуфабрикатов, металлических и трубопроводных заготовок
|  |  | Накладные расходы 73% ФОТ (от 151,31) | З/пМех 10: 110.46
|  |  | Сметная прибыль 29% = 34%*0,85 ФОТ (от 151,31) | З/пМех 10: 43.88
33 | ТССЦ-401-1013 Приказ Минстроя России от 28.02.17 №581/пр | Смесь бетонная сухая безусадочная быстродействующая MasterEmaco S 488 (EMACO S88C) тиксотропного типа /расход 1950 кг на 1м3/ |  | 4: кг; 5: 2964; 6: 8.9; З/пМех 10: 26379.6; З/пМех 14: 0; З/пМех 15: 0; З/пМех 16: 0; З/пМех 17: 0 | [5 empty] | Смесь бетонная сухая безусадочная быстродействующая MasterEmaco S 488 (EMACO S88C) тиксотропного типа /расход 1950 кг на 1м3/
|  | Объем=1950*1,52 | [21 empty] | Объем=1950*1,52
| Материалы | [24 empty] | Материалы
Ремонт балок Б-77 - 1 шт., Б-78 - 2 шт. (лист 11) | [21 empty] | Ремонт балок Б-77 - 1 шт., Б-78 - 2 шт. (лист 11)
34 | ТЕР46-02-009-02 Приказ Минстроя России от 12.11.14 №703/пр | Отбивка штукатурки с поверхностей: стен и потолков кирпичных /балка/ |  | 100 м2 | 0.495 | 225.01 | 225.01 |  |  | 111.38 | 111.38 |  |  | 22.82 | 11.3 | 0 | 0 | [5 empty] | Отбивка штукатурки с поверхностей: стен и потолков кирпичных /балка/
|  | Объем=49,5 / 100 | [21 empty] | Объем=49,5 / 100
| Работы по реконструкции зданий и сооружений: усиление и замена существующих конструкций, возведение отдельных конструктивных элементов | [24 empty] | Работы по реконструкции зданий и сооружений: усиление и замена существующих конструкций, возведение отдельных конструктивных элементов
|  |  | Накладные расходы 103% ФОТ (от 128,09) | З/пМех 10: 131.93
|  |  | Сметная прибыль 50% = 59%*0,85 ФОТ (от 128,09) | З/пМех 10: 64.05
35 | ТЕР13-06-003-01 Приказ Минстроя России от 12.11.14 №703/пр | Очистка поверхности щетками |  | 1 м2 очищаемой поверхности | 49.5 | 9.7 | 9.7 |  |  | 480.15 | 480.15 |  |  | 0.9 | 44.55 | 0 | 0 | [5 empty] | Очистка поверхности щетками
| Защита строительных конструкций и оборудования от коррозии | [24 empty] | Защита строительных конструкций и оборудования от коррозии
|  |  | Накладные расходы 94% ФОТ (от 552,17) | З/пМех 10: 519.04
|  |  | Сметная прибыль 43% = 51%*0.85 ФОТ (от 552,17) | З/пМех 10: 237.43
36 | ТЕР13-06-004-01 Приказ Минстроя России от 12.11.14 №703/пр | Обеспыливание поверхности |  | 1 м2 обеспыливаемой поверхности | 49.5 | 1.33 | 1.08 | 0.25 |  | 65.84 | 53.46 | 12.38 |  | 0.1 | 4.95 | 0 | 0 | [5 empty] | Обеспыливание поверхности
| Защита строительных конструкций и оборудования от коррозии | [24 empty] | Защита строительных конструкций и оборудования от коррозии
|  |  | Накладные расходы 94% ФОТ (от 61,48) | З/пМех 10: 57.79
|  |  | Сметная прибыль 43% = 51%*0.85 ФОТ (от 61,48) | З/пМех 10: 26.44
37 | ТЕР13-03-007-01 Приказ Минстроя России от 12.11.14 №703/пр | Антикоррозийное покрытие арматуры однокомпонентным составом EMACO NANOCRETE AP |  | 100 м2 поверхности | 0.495 | 635.4 | 621.14 | 14.26 |  | 314.52 | 307.46 | 7.06 |  | 54.7745 | 27.11 | 0 | 0 | [5 empty] | Антикоррозийное покрытие арматуры однокомпонентным составом EMACO NANOCRETE AP
|  | Объем=49,5 / 100 | [21 empty] | Объем=49,5 / 100
| Приказ от 04.09.2019 № 519/пр п.6.7.1 | При ремонтно-строительных работах и работах по реконструкции объектов капитального строительства (аналогичных технологическим процессам в новом строительстве, в том числе по возведению новых конструктивных элементов) ОЗП=1,15; ЭМ=1,25 к расх.; ЗПМ=1,25; ТЗ=1,15; ТЗМ=1,25 | [25 empty] | При ремонтно-строительных работах и работах по реконструкции объектов капитального строительства (аналогичных технологическим процессам в новом строительстве, в том числе по возведению новых конструктивных элементов) ОЗП=1,15; ЭМ=1,25 к расх.; ЗПМ=1,25; ТЗ=1,15; ТЗМ=1,25
| Защита строительных конструкций и оборудования от коррозии | [24 empty] | Защита строительных конструкций и оборудования от коррозии
|  |  | Накладные расходы 94% ФОТ (от 353,58) | З/пМех 10: 332.37
|  |  | Сметная прибыль 43% = 51%*0.85 ФОТ (от 353,58) | З/пМех 10: 152.04
П,Н | 401-9005 | Смесь сухая серии EMACO, EMACO NANOCRETE, EMACO FAST |  | 4: кг; 5: 0 0; 6: 0; З/пМех 10: 0 | [11 empty] | Смесь сухая серии EMACO, EMACO NANOCRETE, EMACO FAST
П,Н | 411-0001 | Вода |  | 4: м3; 5: 0 0; 6: 4.2; З/пМех 10: 0 | [11 empty] | Вода
38 | ТССЦ-113-0500 Приказ Минстроя России от 28.02.17 №581/пр | Состав антикоррозийный однокомпонентный MasterEmaco P 5000 AP (EMACO NANOCRETE АР) /расход 3кг на 1м2 при толщине покрытия 2 мм/ |  | 4: кг; 5: 148.5; 6: 49.26; З/пМех 10: 7315.11; З/пМех 14: 0; З/пМех 15: 0; З/пМех 16: 0; З/пМех 17: 0 | [5 empty] | Состав антикоррозийный однокомпонентный MasterEmaco P 5000 AP (EMACO NANOCRETE АР) /расход 3кг на 1м2 при толщине покрытия 2 мм/
|  | Объем=49,5*3 | [21 empty] | Объем=49,5*3
| Материалы | [24 empty] | Материалы
39 | ТЕР46-08-004-01 Приказ Минстроя России от 12.11.14 №703/пр | Нанесение тиксотропных составов серии EMACO, EMACO NANOCRETE, EMACO FAST вручную в один слой, толщина слоя 20 мм, на поверхности бетонных и железобетонных конструкций: горизонтальные |  | 100 м2 поверхности | 0.495 | 577.21 | 443.85 | 133.36 |  | 285.72 | 219.71 | 66.01 |  | 39.14 | 19.37 | 0 | 0 | [5 empty] | Нанесение тиксотропных составов серии EMACO, EMACO NANOCRETE, EMACO FAST вручную в один слой, толщина слоя 20 мм, на поверхности бетонных и железобетонных конструкций: горизонтальные
|  | Объем=49,5 / 100 | [21 empty] | Объем=49,5 / 100
| Работы по реконструкции зданий и сооружений: усиление и замена существующих конструкций, возведение отдельных конструктивных элементов | [24 empty] | Работы по реконструкции зданий и сооружений: усиление и замена существующих конструкций, возведение отдельных конструктивных элементов
|  |  | Накладные расходы 103% ФОТ (от 252,67) | З/пМех 10: 260.25
|  |  | Сметная прибыль 50% = 59%*0,85 ФОТ (от 252,67) | З/пМех 10: 126.34
П,Н | 113-0664 | Средство для защиты свежеуложенного бетона MASTERTOP C782 |  | 4: л; 5: 0 0; 6: 50.79; З/пМех 10: 0 | [11 empty] | Средство для защиты свежеуложенного бетона MASTERTOP C782
П,Н | 401-9005 | Смесь сухая серии EMACO, EMACO NANOCRETE, EMACO FAST |  | 4: кг; 5: 0 0; 6: 0; З/пМех 10: 0 | [11 empty] | Смесь сухая серии EMACO, EMACO NANOCRETE, EMACO FAST
П,Н | 411-0001 | Вода |  | 4: м3; 5: 0 0; 6: 4.2; З/пМех 10: 0 | [11 empty] | Вода
40 | ТЕР46-08-003-01 Приказ Минстроя России от 12.11.14 №703/пр | Приготовление однокомпонентных составов серии ЕМАСО, ЕМАСО NANOCRETE, ЕМАСО FAST, MASTERSEAL, MASTERFLOW: вручную |  | 1 м3 готового состава | 0.99 | 86.56 | 86.56 |  |  | 85.69 | 85.69 |  |  | 8.03 | 7.95 | 0 | 0 | [5 empty] | Приготовление однокомпонентных составов серии ЕМАСО, ЕМАСО NANOCRETE, ЕМАСО FAST, MASTERSEAL, MASTERFLOW: вручную
|  | Объем=49,5*0,02 | [21 empty] | Объем=49,5*0,02
| Изготовление в построечных условиях материалов, полуфабрикатов, металлических и трубопроводных заготовок | [24 empty] | Изготовление в построечных условиях материалов, полуфабрикатов, металлических и трубопроводных заготовок
|  |  | Накладные расходы 73% ФОТ (от 98,54) | З/пМех 10: 71.93
|  |  | Сметная прибыль 29% = 34%*0,85 ФОТ (от 98,54) | З/пМех 10: 28.58
41 | ТССЦ-401-1013 Приказ Минстроя России от 28.02.17 №581/пр | Смесь бетонная сухая безусадочная быстродействующая MasterEmaco S 488 (EMACO S88C) тиксотропного типа /расход 1950 кг на 1м3/ |  | 4: кг; 5: 1930.5; 6: 8.9; З/пМех 10: 17181.45; З/пМех 14: 0; З/пМех 15: 0; З/пМех 16: 0; З/пМех 17: 0 | [5 empty] | Смесь бетонная сухая безусадочная быстродействующая MasterEmaco S 488 (EMACO S88C) тиксотропного типа /расход 1950 кг на 1м3/
|  | Объем=1950*0,99 | [21 empty] | Объем=1950*0,99
| Материалы | [24 empty] | Материалы
Ремонт балок Б-69 - 1 шт. длина 8,5м (лист 12) | [21 empty] | Ремонт балок Б-69 - 1 шт. длина 8,5м (лист 12)
42 | ТЕР46-02-009-02 Приказ Минстроя России от 12.11.14 №703/пр | Отбивка штукатурки с поверхностей: стен и потолков кирпичных /балка/ |  | 100 м2 | 0.17 | 225.01 | 225.01 |  |  | 38.25 | 38.25 |  |  | 22.82 | 3.88 | 0 | 0 | [5 empty] | Отбивка штукатурки с поверхностей: стен и потолков кирпичных /балка/
|  | Объем=17 / 100 | [21 empty] | Объем=17 / 100
| Работы по реконструкции зданий и сооружений: усиление и замена существующих конструкций, возведение отдельных конструктивных элементов | [24 empty] | Работы по реконструкции зданий и сооружений: усиление и замена существующих конструкций, возведение отдельных конструктивных элементов
|  |  | Накладные расходы 103% ФОТ (от 43,99) | З/пМех 10: 45.31
|  |  | Сметная прибыль 50% = 59%*0,85 ФОТ (от 43,99) | З/пМех 10: 22
43 | ТЕР13-06-003-01 Приказ Минстроя России от 12.11.14 №703/пр | Очистка поверхности щетками |  | 1 м2 очищаемой поверхности | 17 | 9.7 | 9.7 |  |  | 164.9 | 164.9 |  |  | 0.9 | 15.3 | 0 | 0 | [5 empty] | Очистка поверхности щетками
| Защита строительных конструкций и оборудования от коррозии | [24 empty] | Защита строительных конструкций и оборудования от коррозии
|  |  | Накладные расходы 94% ФОТ (от 189,64) | З/пМех 10: 178.26
|  |  | Сметная прибыль 43% = 51%*0.85 ФОТ (от 189,64) | З/пМех 10: 81.55
44 | ТЕР13-06-004-01 Приказ Минстроя России от 12.11.14 №703/пр | Обеспыливание поверхности |  | 1 м2 обеспыливаемой поверхности | 17 | 1.33 | 1.08 | 0.25 |  | 22.61 | 18.36 | 4.25 |  | 0.1 | 1.7 | 0 | 0 | [5 empty] | Обеспыливание поверхности
| Защита строительных конструкций и оборудования от коррозии | [24 empty] | Защита строительных конструкций и оборудования от коррозии
|  |  | Накладные расходы 94% ФОТ (от 21,11) | З/пМех 10: 19.84
|  |  | Сметная прибыль 43% = 51%*0.85 ФОТ (от 21,11) | З/пМех 10: 9.08
45 | ТЕР13-03-007-01 Приказ Минстроя России от 12.11.14 №703/пр | Антикоррозийное покрытие арматуры однокомпонентным составом EMACO NANOCRETE AP |  | 100 м2 поверхности | 0.17 | 635.4 | 621.14 | 14.26 |  | 108.01 | 105.59 | 2.42 |  | 54.7745 | 9.31 | 0 | 0 | [5 empty] | Антикоррозийное покрытие арматуры однокомпонентным составом EMACO NANOCRETE AP
|  | Объем=17 / 100 | [21 empty] | Объем=17 / 100
| Приказ от 04.09.2019 № 519/пр п.6.7.1 | При ремонтно-строительных работах и работах по реконструкции объектов капитального строительства (аналогичных технологическим процессам в новом строительстве, в том числе по возведению новых конструктивных элементов) ОЗП=1,15; ЭМ=1,25 к расх.; ЗПМ=1,25; ТЗ=1,15; ТЗМ=1,25 | [25 empty] | При ремонтно-строительных работах и работах по реконструкции объектов капитального строительства (аналогичных технологическим процессам в новом строительстве, в том числе по возведению новых конструктивных элементов) ОЗП=1,15; ЭМ=1,25 к расх.; ЗПМ=1,25; ТЗ=1,15; ТЗМ=1,25
| Защита строительных конструкций и оборудования от коррозии | [24 empty] | Защита строительных конструкций и оборудования от коррозии
|  |  | Накладные расходы 94% ФОТ (от 121,43) | З/пМех 10: 114.14
|  |  | Сметная прибыль 43% = 51%*0.85 ФОТ (от 121,43) | З/пМех 10: 52.21
П,Н | 401-9005 | Смесь сухая серии EMACO, EMACO NANOCRETE, EMACO FAST |  | 4: кг; 5: 0 0; 6: 0; З/пМех 10: 0 | [11 empty] | Смесь сухая серии EMACO, EMACO NANOCRETE, EMACO FAST
П,Н | 411-0001 | Вода |  | 4: м3; 5: 0 0; 6: 4.2; З/пМех 10: 0 | [11 empty] | Вода
46 | ТССЦ-113-0500 Приказ Минстроя России от 28.02.17 №581/пр | Состав антикоррозийный однокомпонентный MasterEmaco P 5000 AP (EMACO NANOCRETE АР) /расход 3кг на 1м2 при толщине покрытия 2 мм/ |  | 4: кг; 5: 51; 6: 49.26; З/пМех 10: 2512.26; З/пМех 14: 0; З/пМех 15: 0; З/пМех 16: 0; З/пМех 17: 0 | [5 empty] | Состав антикоррозийный однокомпонентный MasterEmaco P 5000 AP (EMACO NANOCRETE АР) /расход 3кг на 1м2 при толщине покрытия 2 мм/
|  | Объем=17*3 | [21 empty] | Объем=17*3
| Материалы | [24 empty] | Материалы
47 | ТЕР46-08-004-01 Приказ Минстроя России от 12.11.14 №703/пр | Нанесение тиксотропных составов серии EMACO, EMACO NANOCRETE, EMACO FAST вручную в один слой, толщина слоя 20 мм, на поверхности бетонных и железобетонных конструкций: горизонтальные /40 мм/ |  | 100 м2 поверхности | 0.17 | 577.21 | 443.85 | 133.36 |  | 98.12 | 75.45 | 22.67 |  | 39.14 | 6.65 | 0 | 0 | [5 empty] | Нанесение тиксотропных составов серии EMACO, EMACO NANOCRETE, EMACO FAST вручную в один слой, толщина слоя 20 мм, на поверхности бетонных и железобетонных конструкций: горизонтальные /40 мм/
|  | Объем=17 / 100 | [21 empty] | Объем=17 / 100
| Работы по реконструкции зданий и сооружений: усиление и замена существующих конструкций, возведение отдельных конструктивных элементов | [24 empty] | Работы по реконструкции зданий и сооружений: усиление и замена существующих конструкций, возведение отдельных конструктивных элементов
|  |  | Накладные расходы 103% ФОТ (от 86,77) | З/пМех 10: 89.37
|  |  | Сметная прибыль 50% = 59%*0,85 ФОТ (от 86,77) | З/пМех 10: 43.39
П,Н | 113-0664 | Средство для защиты свежеуложенного бетона MASTERTOP C782 |  | 4: л; 5: 0 0; 6: 50.79; З/пМех 10: 0 | [11 empty] | Средство для защиты свежеуложенного бетона MASTERTOP C782
П,Н | 401-9005 | Смесь сухая серии EMACO, EMACO NANOCRETE, EMACO FAST |  | 4: кг; 5: 0 0; 6: 0; З/пМех 10: 0 | [11 empty] | Смесь сухая серии EMACO, EMACO NANOCRETE, EMACO FAST
П,Н | 411-0001 | Вода |  | 4: м3; 5: 0 0; 6: 4.2; З/пМех 10: 0 | [11 empty] | Вода
48 | ТЕР46-08-004-07 Приказ Минстроя России от 12.11.14 №703/пр | На каждые 5 мм изменения толщины слоя добавлять (уменьшать) к расценкам: 46-08-004-01, 46-08-004-04 |  | 100 м2 поверхности | 0.17 | 286.68 | 153.32 | 133.36 |  | 48.73 | 26.06 | 22.67 |  | 13.52 | 2.3 | 0 | 0 | [5 empty] | На каждые 5 мм изменения толщины слоя добавлять (уменьшать) к расценкам: 46-08-004-01, 46-08-004-04
|  | Объем=17 / 100 | [21 empty] | Объем=17 / 100
|  | (40-20)/5=4 ПЗ=4 (ОЗП=4; ЭМ=4 к расх.; ЗПМ=4; МАТ=4 к расх.; ТЗ=4; ТЗМ=4) | [25 empty] | (40-20)/5=4 ПЗ=4 (ОЗП=4; ЭМ=4 к расх.; ЗПМ=4; МАТ=4 к расх.; ТЗ=4; ТЗМ=4)
| Работы по реконструкции зданий и сооружений: усиление и замена существующих конструкций, возведение отдельных конструктивных элементов | [24 empty] | Работы по реконструкции зданий и сооружений: усиление и замена существующих конструкций, возведение отдельных конструктивных элементов
|  |  | Накладные расходы 103% ФОТ (от 29,97) | З/пМех 10: 30.87
|  |  | Сметная прибыль 50% = 59%*0,85 ФОТ (от 29,97) | З/пМех 10: 14.99
П,Н | 401-9005 | Смесь сухая серии EMACO, EMACO NANOCRETE, EMACO FAST |  | 4: кг; 5: 0 0; 6: 0; З/пМех 10: 0 | [11 empty] | Смесь сухая серии EMACO, EMACO NANOCRETE, EMACO FAST
П,Н | 411-0001 | Вода |  | 4: м3; 5: 0 0; 6: 4.2; З/пМех 10: 0 | [11 empty] | Вода
49 | ТЕР46-08-003-01 Приказ Минстроя России от 12.11.14 №703/пр | Приготовление однокомпонентных составов серии ЕМАСО, ЕМАСО NANOCRETE, ЕМАСО FAST, MASTERSEAL, MASTERFLOW: вручную |  | 1 м3 готового состава | 0.68 | 86.56 | 86.56 |  |  | 58.86 | 58.86 |  |  | 8.03 | 5.46 | 0 | 0 | [5 empty] | Приготовление однокомпонентных составов серии ЕМАСО, ЕМАСО NANOCRETE, ЕМАСО FAST, MASTERSEAL, MASTERFLOW: вручную
|  | Объем=17*0,04 | [21 empty] | Объем=17*0,04
| Изготовление в построечных условиях материалов, полуфабрикатов, металлических и трубопроводных заготовок | [24 empty] | Изготовление в построечных условиях материалов, полуфабрикатов, металлических и трубопроводных заготовок
|  |  | Накладные расходы 73% ФОТ (от 67,69) | З/пМех 10: 49.41
|  |  | Сметная прибыль 29% = 34%*0,85 ФОТ (от 67,69) | З/пМех 10: 19.63
50 | ТССЦ-401-1013 Приказ Минстроя России от 28.02.17 №581/пр | Смесь бетонная сухая безусадочная быстродействующая MasterEmaco S 488 (EMACO S88C) тиксотропного типа /расход 1950 кг на 1м3/ |  | 4: кг; 5: 1326; 6: 8.9; З/пМех 10: 11801.4; З/пМех 14: 0; З/пМех 15: 0; З/пМех 16: 0; З/пМех 17: 0 | [5 empty] | Смесь бетонная сухая безусадочная быстродействующая MasterEmaco S 488 (EMACO S88C) тиксотропного типа /расход 1950 кг на 1м3/
|  | Объем=1950*0,68 | [21 empty] | Объем=1950*0,68
| Материалы | [24 empty] | Материалы
Ремонт балок Б-70 - 2 шт. /1шт - длина 8,5м, 1шт - длина 4,25м/ (лист 12) | [21 empty] | Ремонт балок Б-70 - 2 шт. /1шт - длина 8,5м, 1шт - длина 4,25м/ (лист 12)
51 | ТЕР46-02-009-02 Приказ Минстроя России от 12.11.14 №703/пр | Отбивка штукатурки с поверхностей: стен и потолков кирпичных /балка/ |  | 100 м2 | 0.255 | 225.01 | 225.01 |  |  | 57.38 | 57.38 |  |  | 22.82 | 5.82 | 0 | 0 | [5 empty] | Отбивка штукатурки с поверхностей: стен и потолков кирпичных /балка/
|  | Объем=25,5 / 100 | [21 empty] | Объем=25,5 / 100
| Работы по реконструкции зданий и сооружений: усиление и замена существующих конструкций, возведение отдельных конструктивных элементов | [24 empty] | Работы по реконструкции зданий и сооружений: усиление и замена существующих конструкций, возведение отдельных конструктивных элементов
|  |  | Накладные расходы 103% ФОТ (от 65,99) | З/пМех 10: 67.97
|  |  | Сметная прибыль 50% = 59%*0,85 ФОТ (от 65,99) | З/пМех 10: 33
52 | ТЕР13-06-003-01 Приказ Минстроя России от 12.11.14 №703/пр | Очистка поверхности щетками |  | 1 м2 очищаемой поверхности | 25.5 | 9.7 | 9.7 |  |  | 247.35 | 247.35 |  |  | 0.9 | 22.95 | 0 | 0 | [5 empty] | Очистка поверхности щетками
| Защита строительных конструкций и оборудования от коррозии | [24 empty] | Защита строительных конструкций и оборудования от коррозии
|  |  | Накладные расходы 94% ФОТ (от 284,45) | З/пМех 10: 267.38
|  |  | Сметная прибыль 43% = 51%*0.85 ФОТ (от 284,45) | З/пМех 10: 122.31
53 | ТЕР13-06-004-01 Приказ Минстроя России от 12.11.14 №703/пр | Обеспыливание поверхности |  | 1 м2 обеспыливаемой поверхности | 25.5 | 1.33 | 1.08 | 0.25 |  | 33.92 | 27.54 | 6.38 |  | 0.1 | 2.55 | 0 | 0 | [5 empty] | Обеспыливание поверхности
| Защита строительных конструкций и оборудования от коррозии | [24 empty] | Защита строительных конструкций и оборудования от коррозии
|  |  | Накладные расходы 94% ФОТ (от 31,67) | З/пМех 10: 29.77
|  |  | Сметная прибыль 43% = 51%*0.85 ФОТ (от 31,67) | З/пМех 10: 13.62
54 | ТЕР13-03-007-01 Приказ Минстроя России от 12.11.14 №703/пр | Антикоррозийное покрытие арматуры однокомпонентным составом EMACO NANOCRETE AP |  | 100 м2 поверхности | 0.255 | 635.4 | 621.14 | 14.26 |  | 162.03 | 158.39 | 3.64 |  | 54.7745 | 13.97 | 0 | 0 | [5 empty] | Антикоррозийное покрытие арматуры однокомпонентным составом EMACO NANOCRETE AP
|  | Объем=25,5 / 100 | [21 empty] | Объем=25,5 / 100
| Приказ от 04.09.2019 № 519/пр п.6.7.1 | При ремонтно-строительных работах и работах по реконструкции объектов капитального строительства (аналогичных технологическим процессам в новом строительстве, в том числе по возведению новых конструктивных элементов) ОЗП=1,15; ЭМ=1,25 к расх.; ЗПМ=1,25; ТЗ=1,15; ТЗМ=1,25 | [25 empty] | При ремонтно-строительных работах и работах по реконструкции объектов капитального строительства (аналогичных технологическим процессам в новом строительстве, в том числе по возведению новых конструктивных элементов) ОЗП=1,15; ЭМ=1,25 к расх.; ЗПМ=1,25; ТЗ=1,15; ТЗМ=1,25
| Защита строительных конструкций и оборудования от коррозии | [24 empty] | Защита строительных конструкций и оборудования от коррозии
|  |  | Накладные расходы 94% ФОТ (от 182,15) | З/пМех 10: 171.22
|  |  | Сметная прибыль 43% = 51%*0.85 ФОТ (от 182,15) | З/пМех 10: 78.32
П,Н | 401-9005 | Смесь сухая серии EMACO, EMACO NANOCRETE, EMACO FAST |  | 4: кг; 5: 0 0; 6: 0; З/пМех 10: 0 | [11 empty] | Смесь сухая серии EMACO, EMACO NANOCRETE, EMACO FAST
П,Н | 411-0001 | Вода |  | 4: м3; 5: 0 0; 6: 4.2; З/пМех 10: 0 | [11 empty] | Вода
55 | ТССЦ-113-0500 Приказ Минстроя России от 28.02.17 №581/пр | Состав антикоррозийный однокомпонентный MasterEmaco P 5000 AP (EMACO NANOCRETE АР) /расход 3кг на 1м2 при толщине покрытия 2 мм/ |  | 4: кг; 5: 76.5; 6: 49.26; З/пМех 10: 3768.39; З/пМех 14: 0; З/пМех 15: 0; З/пМех 16: 0; З/пМех 17: 0 | [5 empty] | Состав антикоррозийный однокомпонентный MasterEmaco P 5000 AP (EMACO NANOCRETE АР) /расход 3кг на 1м2 при толщине покрытия 2 мм/
|  | Объем=25,5*3 | [21 empty] | Объем=25,5*3
| Материалы | [24 empty] | Материалы
56 | ТЕР46-08-004-01 Приказ Минстроя России от 12.11.14 №703/пр | Нанесение тиксотропных составов серии EMACO, EMACO NANOCRETE, EMACO FAST вручную в один слой, толщина слоя 20 мм, на поверхности бетонных и железобетонных конструкций: горизонтальные /30 мм/ |  | 100 м2 поверхности | 0.255 | 577.21 | 443.85 | 133.36 |  | 147.19 | 113.18 | 34.01 |  | 39.14 | 9.98 | 0 | 0 | [5 empty] | Нанесение тиксотропных составов серии EMACO, EMACO NANOCRETE, EMACO FAST вручную в один слой, толщина слоя 20 мм, на поверхности бетонных и железобетонных конструкций: горизонтальные /30 мм/
|  | Объем=25,5 / 100 | [21 empty] | Объем=25,5 / 100
| Работы по реконструкции зданий и сооружений: усиление и замена существующих конструкций, возведение отдельных конструктивных элементов | [24 empty] | Работы по реконструкции зданий и сооружений: усиление и замена существующих конструкций, возведение отдельных конструктивных элементов
|  |  | Накладные расходы 103% ФОТ (от 130,16) | З/пМех 10: 134.06
|  |  | Сметная прибыль 50% = 59%*0,85 ФОТ (от 130,16) | З/пМех 10: 65.08
П,Н | 113-0664 | Средство для защиты свежеуложенного бетона MASTERTOP C782 |  | 4: л; 5: 0 0; 6: 50.79; З/пМех 10: 0 | [11 empty] | Средство для защиты свежеуложенного бетона MASTERTOP C782
П,Н | 401-9005 | Смесь сухая серии EMACO, EMACO NANOCRETE, EMACO FAST |  | 4: кг; 5: 0 0; 6: 0; З/пМех 10: 0 | [11 empty] | Смесь сухая серии EMACO, EMACO NANOCRETE, EMACO FAST
П,Н | 411-0001 | Вода |  | 4: м3; 5: 0 0; 6: 4.2; З/пМех 10: 0 | [11 empty] | Вода
57 | ТЕР46-08-004-07 Приказ Минстроя России от 12.11.14 №703/пр | На каждые 5 мм изменения толщины слоя добавлять (уменьшать) к расценкам: 46-08-004-01, 46-08-004-04 |  | 100 м2 поверхности | 0.255 | 143.34 | 76.66 | 66.68 |  | 36.55 | 19.55 | 17 |  | 6.76 | 1.72 | 0 | 0 | [5 empty] | На каждые 5 мм изменения толщины слоя добавлять (уменьшать) к расценкам: 46-08-004-01, 46-08-004-04
|  | Объем=25,5 / 100 | [21 empty] | Объем=25,5 / 100
|  | (30-20)/5=2 ПЗ=2 (ОЗП=2; ЭМ=2 к расх.; ЗПМ=2; МАТ=2 к расх.; ТЗ=2; ТЗМ=2) | [25 empty] | (30-20)/5=2 ПЗ=2 (ОЗП=2; ЭМ=2 к расх.; ЗПМ=2; МАТ=2 к расх.; ТЗ=2; ТЗМ=2)
| Работы по реконструкции зданий и сооружений: усиление и замена существующих конструкций, возведение отдельных конструктивных элементов | [24 empty] | Работы по реконструкции зданий и сооружений: усиление и замена существующих конструкций, возведение отдельных конструктивных элементов
|  |  | Накладные расходы 103% ФОТ (от 22,48) | З/пМех 10: 23.15
|  |  | Сметная прибыль 50% = 59%*0,85 ФОТ (от 22,48) | З/пМех 10: 11.24
П,Н | 401-9005 | Смесь сухая серии EMACO, EMACO NANOCRETE, EMACO FAST |  | 4: кг; 5: 0 0; 6: 0; З/пМех 10: 0 | [11 empty] | Смесь сухая серии EMACO, EMACO NANOCRETE, EMACO FAST
П,Н | 411-0001 | Вода |  | 4: м3; 5: 0 0; 6: 4.2; З/пМех 10: 0 | [11 empty] | Вода
58 | ТЕР46-08-003-01 Приказ Минстроя России от 12.11.14 №703/пр | Приготовление однокомпонентных составов серии ЕМАСО, ЕМАСО NANOCRETE, ЕМАСО FAST, MASTERSEAL, MASTERFLOW: вручную |  | 1 м3 готового состава | 0.765 | 86.56 | 86.56 |  |  | 66.22 | 66.22 |  |  | 8.03 | 6.14 | 0 | 0 | [5 empty] | Приготовление однокомпонентных составов серии ЕМАСО, ЕМАСО NANOCRETE, ЕМАСО FAST, MASTERSEAL, MASTERFLOW: вручную
|  | Объем=25,5*0,03 | [21 empty] | Объем=25,5*0,03
| Изготовление в построечных условиях материалов, полуфабрикатов, металлических и трубопроводных заготовок | [24 empty] | Изготовление в построечных условиях материалов, полуфабрикатов, металлических и трубопроводных заготовок
|  |  | Накладные расходы 73% ФОТ (от 76,15) | З/пМех 10: 55.59
|  |  | Сметная прибыль 29% = 34%*0,85 ФОТ (от 76,15) | З/пМех 10: 22.08
59 | ТССЦ-401-1013 Приказ Минстроя России от 28.02.17 №581/пр | Смесь бетонная сухая безусадочная быстродействующая MasterEmaco S 488 (EMACO S88C) тиксотропного типа /расход 1950 кг на 1м3/ |  | 4: кг; 5: 1491.75; 6: 8.9; З/пМех 10: 13276.58; З/пМех 14: 0; З/пМех 15: 0; З/пМех 16: 0; З/пМех 17: 0 | [5 empty] | Смесь бетонная сухая безусадочная быстродействующая MasterEmaco S 488 (EMACO S88C) тиксотропного типа /расход 1950 кг на 1м3/
|  | Объем=1950*0,765 | [21 empty] | Объем=1950*0,765
| Материалы | [24 empty] | Материалы
Ремонт балок Б-84 - 1 шт. длина 4,25м (лист 12) | [21 empty] | Ремонт балок Б-84 - 1 шт. длина 4,25м (лист 12)
60 | ТЕР46-02-009-02 Приказ Минстроя России от 12.11.14 №703/пр | Отбивка штукатурки с поверхностей: стен и потолков кирпичных /балка/ |  | 100 м2 | 0.081 | 225.01 | 225.01 |  |  | 18.23 | 18.23 |  |  | 22.82 | 1.85 | 0 | 0 | [5 empty] | Отбивка штукатурки с поверхностей: стен и потолков кирпичных /балка/
|  | Объем=8,10 / 100 | [21 empty] | Объем=8,10 / 100
| Работы по реконструкции зданий и сооружений: усиление и замена существующих конструкций, возведение отдельных конструктивных элементов | [24 empty] | Работы по реконструкции зданий и сооружений: усиление и замена существующих конструкций, возведение отдельных конструктивных элементов
|  |  | Накладные расходы 103% ФОТ (от 20,96) | З/пМех 10: 21.59
|  |  | Сметная прибыль 50% = 59%*0,85 ФОТ (от 20,96) | З/пМех 10: 10.48
61 | ТЕР13-06-003-01 Приказ Минстроя России от 12.11.14 №703/пр | Очистка поверхности щетками |  | 1 м2 очищаемой поверхности | 8.1 | 9.7 | 9.7 |  |  | 78.57 | 78.57 |  |  | 0.9 | 7.29 | 0 | 0 | [5 empty] | Очистка поверхности щетками
| Защита строительных конструкций и оборудования от коррозии | [24 empty] | Защита строительных конструкций и оборудования от коррозии
|  |  | Накладные расходы 94% ФОТ (от 90,36) | З/пМех 10: 84.94
|  |  | Сметная прибыль 43% = 51%*0.85 ФОТ (от 90,36) | З/пМех 10: 38.85
62 | ТЕР13-06-004-01 Приказ Минстроя России от 12.11.14 №703/пр | Обеспыливание поверхности |  | 1 м2 обеспыливаемой поверхности | 8.1 | 1.33 | 1.08 | 0.25 |  | 10.78 | 8.75 | 2.03 |  | 0.1 | 0.81 | 0 | 0 | [5 empty] | Обеспыливание поверхности
| Защита строительных конструкций и оборудования от коррозии | [24 empty] | Защита строительных конструкций и оборудования от коррозии
|  |  | Накладные расходы 94% ФОТ (от 10,06) | З/пМех 10: 9.46
|  |  | Сметная прибыль 43% = 51%*0.85 ФОТ (от 10,06) | З/пМех 10: 4.33
63 | ТЕР13-03-007-01 Приказ Минстроя России от 12.11.14 №703/пр | Антикоррозийное покрытие арматуры однокомпонентным составом EMACO NANOCRETE AP |  | 100 м2 поверхности | 0.081 | 635.4 | 621.14 | 14.26 |  | 51.47 | 50.31 | 1.16 |  | 54.7745 | 4.44 | 0 | 0 | [5 empty] | Антикоррозийное покрытие арматуры однокомпонентным составом EMACO NANOCRETE AP
|  | Объем=8,10 / 100 | [21 empty] | Объем=8,10 / 100
| Приказ от 04.09.2019 № 519/пр п.6.7.1 | При ремонтно-строительных работах и работах по реконструкции объектов капитального строительства (аналогичных технологическим процессам в новом строительстве, в том числе по возведению новых конструктивных элементов) ОЗП=1,15; ЭМ=1,25 к расх.; ЗПМ=1,25; ТЗ=1,15; ТЗМ=1,25 | [25 empty] | При ремонтно-строительных работах и работах по реконструкции объектов капитального строительства (аналогичных технологическим процессам в новом строительстве, в том числе по возведению новых конструктивных элементов) ОЗП=1,15; ЭМ=1,25 к расх.; ЗПМ=1,25; ТЗ=1,15; ТЗМ=1,25
| Защита строительных конструкций и оборудования от коррозии | [24 empty] | Защита строительных конструкций и оборудования от коррозии
|  |  | Накладные расходы 94% ФОТ (от 57,86) | З/пМех 10: 54.39
|  |  | Сметная прибыль 43% = 51%*0.85 ФОТ (от 57,86) | З/пМех 10: 24.88
П,Н | 401-9005 | Смесь сухая серии EMACO, EMACO NANOCRETE, EMACO FAST |  | 4: кг; 5: 0 0; 6: 0; З/пМех 10: 0 | [11 empty] | Смесь сухая серии EMACO, EMACO NANOCRETE, EMACO FAST
П,Н | 411-0001 | Вода |  | 4: м3; 5: 0 0; 6: 4.2; З/пМех 10: 0 | [11 empty] | Вода
64 | ТССЦ-113-0500 Приказ Минстроя России от 28.02.17 №581/пр | Состав антикоррозийный однокомпонентный MasterEmaco P 5000 AP (EMACO NANOCRETE АР) /расход 3кг на 1м2 при толщине покрытия 2 мм/ |  | 4: кг; 5: 24.3; 6: 49.26; З/пМех 10: 1197.02; З/пМех 14: 0; З/пМех 15: 0; З/пМех 16: 0; З/пМех 17: 0 | [5 empty] | Состав антикоррозийный однокомпонентный MasterEmaco P 5000 AP (EMACO NANOCRETE АР) /расход 3кг на 1м2 при толщине покрытия 2 мм/
|  | Объем=8,10*3 | [21 empty] | Объем=8,10*3
| Материалы | [24 empty] | Материалы
65 | ТЕР46-08-004-01 Приказ Минстроя России от 12.11.14 №703/пр | Нанесение тиксотропных составов серии EMACO, EMACO NANOCRETE, EMACO FAST вручную в один слой, толщина слоя 20 мм, на поверхности бетонных и железобетонных конструкций: горизонтальные /30 мм/ |  | 100 м2 поверхности | 0.081 | 577.21 | 443.85 | 133.36 |  | 46.75 | 35.95 | 10.8 |  | 39.14 | 3.17 | 0 | 0 | [5 empty] | Нанесение тиксотропных составов серии EMACO, EMACO NANOCRETE, EMACO FAST вручную в один слой, толщина слоя 20 мм, на поверхности бетонных и железобетонных конструкций: горизонтальные /30 мм/
|  | Объем=8,10 / 100 | [21 empty] | Объем=8,10 / 100
| Работы по реконструкции зданий и сооружений: усиление и замена существующих конструкций, возведение отдельных конструктивных элементов | [24 empty] | Работы по реконструкции зданий и сооружений: усиление и замена существующих конструкций, возведение отдельных конструктивных элементов
|  |  | Накладные расходы 103% ФОТ (от 41,34) | З/пМех 10: 42.58
|  |  | Сметная прибыль 50% = 59%*0,85 ФОТ (от 41,34) | З/пМех 10: 20.67
П,Н | 113-0664 | Средство для защиты свежеуложенного бетона MASTERTOP C782 |  | 4: л; 5: 0 0; 6: 50.79; З/пМех 10: 0 | [11 empty] | Средство для защиты свежеуложенного бетона MASTERTOP C782
П,Н | 401-9005 | Смесь сухая серии EMACO, EMACO NANOCRETE, EMACO FAST |  | 4: кг; 5: 0 0; 6: 0; З/пМех 10: 0 | [11 empty] | Смесь сухая серии EMACO, EMACO NANOCRETE, EMACO FAST
П,Н | 411-0001 | Вода |  | 4: м3; 5: 0 0; 6: 4.2; З/пМех 10: 0 | [11 empty] | Вода
66 | ТЕР46-08-004-07 Приказ Минстроя России от 12.11.14 №703/пр | На каждые 5 мм изменения толщины слоя добавлять (уменьшать) к расценкам: 46-08-004-01, 46-08-004-04 |  | 100 м2 поверхности | 0.081 | 143.34 | 76.66 | 66.68 |  | 11.61 | 6.21 | 5.4 |  | 6.76 | 0.55 | 0 | 0 | [5 empty] | На каждые 5 мм изменения толщины слоя добавлять (уменьшать) к расценкам: 46-08-004-01, 46-08-004-04
|  | Объем=8,10 / 100 | [21 empty] | Объем=8,10 / 100
|  | (30-20)/5=2 ПЗ=2 (ОЗП=2; ЭМ=2 к расх.; ЗПМ=2; МАТ=2 к расх.; ТЗ=2; ТЗМ=2) | [25 empty] | (30-20)/5=2 ПЗ=2 (ОЗП=2; ЭМ=2 к расх.; ЗПМ=2; МАТ=2 к расх.; ТЗ=2; ТЗМ=2)
| Работы по реконструкции зданий и сооружений: усиление и замена существующих конструкций, возведение отдельных конструктивных элементов | [24 empty] | Работы по реконструкции зданий и сооружений: усиление и замена существующих конструкций, возведение отдельных конструктивных элементов
|  |  | Накладные расходы 103% ФОТ (от 7,14) | З/пМех 10: 7.35
|  |  | Сметная прибыль 50% = 59%*0,85 ФОТ (от 7,14) | З/пМех 10: 3.57
П,Н | 401-9005 | Смесь сухая серии EMACO, EMACO NANOCRETE, EMACO FAST |  | 4: кг; 5: 0 0; 6: 0; З/пМех 10: 0 | [11 empty] | Смесь сухая серии EMACO, EMACO NANOCRETE, EMACO FAST
П,Н | 411-0001 | Вода |  | 4: м3; 5: 0 0; 6: 4.2; З/пМех 10: 0 | [11 empty] | Вода
67 | ТЕР46-08-003-01 Приказ Минстроя России от 12.11.14 №703/пр | Приготовление однокомпонентных составов серии ЕМАСО, ЕМАСО NANOCRETE, ЕМАСО FAST, MASTERSEAL, MASTERFLOW: вручную |  | 1 м3 готового состава | 0.243 | 86.56 | 86.56 |  |  | 21.03 | 21.03 |  |  | 8.03 | 1.95 | 0 | 0 | [5 empty] | Приготовление однокомпонентных составов серии ЕМАСО, ЕМАСО NANOCRETE, ЕМАСО FAST, MASTERSEAL, MASTERFLOW: вручную
|  | Объем=8,10*0,03 | [21 empty] | Объем=8,10*0,03
| Изготовление в построечных условиях материалов, полуфабрикатов, металлических и трубопроводных заготовок | [24 empty] | Изготовление в построечных условиях материалов, полуфабрикатов, металлических и трубопроводных заготовок
|  |  | Накладные расходы 73% ФОТ (от 24,18) | З/пМех 10: 17.65
|  |  | Сметная прибыль 29% = 34%*0,85 ФОТ (от 24,18) | З/пМех 10: 7.01
68 | ТССЦ-401-1013 Приказ Минстроя России от 28.02.17 №581/пр | Смесь бетонная сухая безусадочная быстродействующая MasterEmaco S 488 (EMACO S88C) тиксотропного типа /расход 1950 кг на 1м3/ |  | 4: кг; 5: 473.85; 6: 8.9; З/пМех 10: 4217.27; З/пМех 14: 0; З/пМех 15: 0; З/пМех 16: 0; З/пМех 17: 0 | [5 empty] | Смесь бетонная сухая безусадочная быстродействующая MasterEmaco S 488 (EMACO S88C) тиксотропного типа /расход 1950 кг на 1м3/
|  | Объем=1950*0,243 | [21 empty] | Объем=1950*0,243
| Материалы | [24 empty] | Материалы
Ремонт балок Б-85 - 2 шт. (лист 13) | [21 empty] | Ремонт балок Б-85 - 2 шт. (лист 13)
69 | ТЕР46-02-009-02 Приказ Минстроя России от 12.11.14 №703/пр | Отбивка штукатурки с поверхностей: стен и потолков кирпичных /балка/ |  | 100 м2 | 0.051 | 225.01 | 225.01 |  |  | 11.48 | 11.48 |  |  | 22.82 | 1.16 | 0 | 0 | [5 empty] | Отбивка штукатурки с поверхностей: стен и потолков кирпичных /балка/
|  | Объем=5,1 / 100 | [21 empty] | Объем=5,1 / 100
| Работы по реконструкции зданий и сооружений: усиление и замена существующих конструкций, возведение отдельных конструктивных элементов | [24 empty] | Работы по реконструкции зданий и сооружений: усиление и замена существующих конструкций, возведение отдельных конструктивных элементов
|  |  | Накладные расходы 103% ФОТ (от 13,20) | З/пМех 10: 13.6
|  |  | Сметная прибыль 50% = 59%*0,85 ФОТ (от 13,20) | З/пМех 10: 6.6
70 | ТЕР13-06-003-01 Приказ Минстроя России от 12.11.14 №703/пр | Очистка поверхности щетками |  | 1 м2 очищаемой поверхности | 5.1 | 9.7 | 9.7 |  |  | 49.47 | 49.47 |  |  | 0.9 | 4.59 | 0 | 0 | [5 empty] | Очистка поверхности щетками
| Защита строительных конструкций и оборудования от коррозии | [24 empty] | Защита строительных конструкций и оборудования от коррозии
|  |  | Накладные расходы 94% ФОТ (от 56,89) | З/пМех 10: 53.48
|  |  | Сметная прибыль 43% = 51%*0.85 ФОТ (от 56,89) | З/пМех 10: 24.46
71 | ТЕР13-06-004-01 Приказ Минстроя России от 12.11.14 №703/пр | Обеспыливание поверхности |  | 1 м2 обеспыливаемой поверхности | 5.1 | 1.33 | 1.08 | 0.25 |  | 6.79 | 5.51 | 1.28 |  | 0.1 | 0.51 | 0 | 0 | [5 empty] | Обеспыливание поверхности
| Защита строительных конструкций и оборудования от коррозии | [24 empty] | Защита строительных конструкций и оборудования от коррозии
|  |  | Накладные расходы 94% ФОТ (от 6,34) | З/пМех 10: 5.96
|  |  | Сметная прибыль 43% = 51%*0.85 ФОТ (от 6,34) | З/пМех 10: 2.73
72 | ТЕР13-03-007-01 Приказ Минстроя России от 12.11.14 №703/пр | Антикоррозийное покрытие арматуры однокомпонентным составом EMACO NANOCRETE AP |  | 100 м2 поверхности | 0.051 | 635.4 | 621.14 | 14.26 |  | 32.41 | 31.68 | 0.73 |  | 54.7745 | 2.79 | 0 | 0 | [5 empty] | Антикоррозийное покрытие арматуры однокомпонентным составом EMACO NANOCRETE AP
|  | Объем=5,1 / 100 | [21 empty] | Объем=5,1 / 100
| Приказ от 04.09.2019 № 519/пр п.6.7.1 | При ремонтно-строительных работах и работах по реконструкции объектов капитального строительства (аналогичных технологическим процессам в новом строительстве, в том числе по возведению новых конструктивных элементов) ОЗП=1,15; ЭМ=1,25 к расх.; ЗПМ=1,25; ТЗ=1,15; ТЗМ=1,25 | [25 empty] | При ремонтно-строительных работах и работах по реконструкции объектов капитального строительства (аналогичных технологическим процессам в новом строительстве, в том числе по возведению новых конструктивных элементов) ОЗП=1,15; ЭМ=1,25 к расх.; ЗПМ=1,25; ТЗ=1,15; ТЗМ=1,25
| Защита строительных конструкций и оборудования от коррозии | [24 empty] | Защита строительных конструкций и оборудования от коррозии
|  |  | Накладные расходы 94% ФОТ (от 36,43) | З/пМех 10: 34.24
|  |  | Сметная прибыль 43% = 51%*0.85 ФОТ (от 36,43) | З/пМех 10: 15.66
П,Н | 401-9005 | Смесь сухая серии EMACO, EMACO NANOCRETE, EMACO FAST |  | 4: кг; 5: 0 0; 6: 0; З/пМех 10: 0 | [11 empty] | Смесь сухая серии EMACO, EMACO NANOCRETE, EMACO FAST
П,Н | 411-0001 | Вода |  | 4: м3; 5: 0 0; 6: 4.2; З/пМех 10: 0 | [11 empty] | Вода
73 | ТССЦ-113-0500 Приказ Минстроя России от 28.02.17 №581/пр | Состав антикоррозийный однокомпонентный MasterEmaco P 5000 AP (EMACO NANOCRETE АР) /расход 3кг на 1м2 при толщине покрытия 2 мм/ |  | 4: кг; 5: 15.3; 6: 49.26; З/пМех 10: 753.68; З/пМех 14: 0; З/пМех 15: 0; З/пМех 16: 0; З/пМех 17: 0 | [5 empty] | Состав антикоррозийный однокомпонентный MasterEmaco P 5000 AP (EMACO NANOCRETE АР) /расход 3кг на 1м2 при толщине покрытия 2 мм/
|  | Объем=5,1*3 | [21 empty] | Объем=5,1*3
| Материалы | [24 empty] | Материалы
74 | ТЕР46-08-004-01 Приказ Минстроя России от 12.11.14 №703/пр | Нанесение тиксотропных составов серии EMACO, EMACO NANOCRETE, EMACO FAST вручную в один слой, толщина слоя 20 мм, на поверхности бетонных и железобетонных конструкций: горизонтальные /30 мм/ |  | 100 м2 поверхности | 0.051 | 577.21 | 443.85 | 133.36 |  | 29.44 | 22.64 | 6.8 |  | 39.14 | 2 | 0 | 0 | [5 empty] | Нанесение тиксотропных составов серии EMACO, EMACO NANOCRETE, EMACO FAST вручную в один слой, толщина слоя 20 мм, на поверхности бетонных и железобетонных конструкций: горизонтальные /30 мм/
|  | Объем=5,1 / 100 | [21 empty] | Объем=5,1 / 100
| Работы по реконструкции зданий и сооружений: усиление и замена существующих конструкций, возведение отдельных конструктивных элементов | [24 empty] | Работы по реконструкции зданий и сооружений: усиление и замена существующих конструкций, возведение отдельных конструктивных элементов
|  |  | Накладные расходы 103% ФОТ (от 26,04) | З/пМех 10: 26.82
|  |  | Сметная прибыль 50% = 59%*0,85 ФОТ (от 26,04) | З/пМех 10: 13.02
П,Н | 113-0664 | Средство для защиты свежеуложенного бетона MASTERTOP C782 |  | 4: л; 5: 0 0; 6: 50.79; З/пМех 10: 0 | [11 empty] | Средство для защиты свежеуложенного бетона MASTERTOP C782
П,Н | 401-9005 | Смесь сухая серии EMACO, EMACO NANOCRETE, EMACO FAST |  | 4: кг; 5: 0 0; 6: 0; З/пМех 10: 0 | [11 empty] | Смесь сухая серии EMACO, EMACO NANOCRETE, EMACO FAST
П,Н | 411-0001 | Вода |  | 4: м3; 5: 0 0; 6: 4.2; З/пМех 10: 0 | [11 empty] | Вода
75 | ТЕР46-08-004-07 Приказ Минстроя России от 12.11.14 №703/пр | На каждые 5 мм изменения толщины слоя добавлять (уменьшать) к расценкам: 46-08-004-01, 46-08-004-04 |  | 100 м2 поверхности | 0.051 | 143.34 | 76.66 | 66.68 |  | 7.31 | 3.91 | 3.4 |  | 6.76 | 0.34 | 0 | 0 | [5 empty] | На каждые 5 мм изменения толщины слоя добавлять (уменьшать) к расценкам: 46-08-004-01, 46-08-004-04
|  | Объем=5,1 / 100 | [21 empty] | Объем=5,1 / 100
|  | (30-20)/5=2 ПЗ=2 (ОЗП=2; ЭМ=2 к расх.; ЗПМ=2; МАТ=2 к расх.; ТЗ=2; ТЗМ=2) | [25 empty] | (30-20)/5=2 ПЗ=2 (ОЗП=2; ЭМ=2 к расх.; ЗПМ=2; МАТ=2 к расх.; ТЗ=2; ТЗМ=2)
| Работы по реконструкции зданий и сооружений: усиление и замена существующих конструкций, возведение отдельных конструктивных элементов | [24 empty] | Работы по реконструкции зданий и сооружений: усиление и замена существующих конструкций, возведение отдельных конструктивных элементов
|  |  | Накладные расходы 103% ФОТ (от 4,50) | З/пМех 10: 4.64
|  |  | Сметная прибыль 50% = 59%*0,85 ФОТ (от 4,50) | З/пМех 10: 2.25
П,Н | 401-9005 | Смесь сухая серии EMACO, EMACO NANOCRETE, EMACO FAST |  | 4: кг; 5: 0 0; 6: 0; З/пМех 10: 0 | [11 empty] | Смесь сухая серии EMACO, EMACO NANOCRETE, EMACO FAST
П,Н | 411-0001 | Вода |  | 4: м3; 5: 0 0; 6: 4.2; З/пМех 10: 0 | [11 empty] | Вода
76 | ТЕР46-08-003-01 Приказ Минстроя России от 12.11.14 №703/пр | Приготовление однокомпонентных составов серии ЕМАСО, ЕМАСО NANOCRETE, ЕМАСО FAST, MASTERSEAL, MASTERFLOW: вручную |  | 1 м3 готового состава | 0.153 | 86.56 | 86.56 |  |  | 13.24 | 13.24 |  |  | 8.03 | 1.23 | 0 | 0 | [5 empty] | Приготовление однокомпонентных составов серии ЕМАСО, ЕМАСО NANOCRETE, ЕМАСО FAST, MASTERSEAL, MASTERFLOW: вручную
|  | Объем=5,1*0,03 | [21 empty] | Объем=5,1*0,03
| Изготовление в построечных условиях материалов, полуфабрикатов, металлических и трубопроводных заготовок | [24 empty] | Изготовление в построечных условиях материалов, полуфабрикатов, металлических и трубопроводных заготовок
|  |  | Накладные расходы 73% ФОТ (от 15,23) | З/пМех 10: 11.12
|  |  | Сметная прибыль 29% = 34%*0,85 ФОТ (от 15,23) | З/пМех 10: 4.42
77 | ТССЦ-401-1013 Приказ Минстроя России от 28.02.17 №581/пр | Смесь бетонная сухая безусадочная быстродействующая MasterEmaco S 488 (EMACO S88C) тиксотропного типа /расход 1950 кг на 1м3/ |  | 4: кг; 5: 298.35; 6: 8.9; З/пМех 10: 2655.32; З/пМех 14: 0; З/пМех 15: 0; З/пМех 16: 0; З/пМех 17: 0 | [5 empty] | Смесь бетонная сухая безусадочная быстродействующая MasterEmaco S 488 (EMACO S88C) тиксотропного типа /расход 1950 кг на 1м3/
|  | Объем=1950*0,153 | [21 empty] | Объем=1950*0,153
| Материалы | [24 empty] | Материалы
Ремонт балок Б-83 - 3 шт. длина по 8,5м (лист 13) | [21 empty] | Ремонт балок Б-83 - 3 шт. длина по 8,5м (лист 13)
78 | ТЕР46-02-009-02 Приказ Минстроя России от 12.11.14 №703/пр | Отбивка штукатурки с поверхностей: стен и потолков кирпичных /балка/ |  | 100 м2 | 1.12 | 225.01 | 225.01 |  |  | 252.01 | 252.01 |  |  | 22.82 | 25.56 | 0 | 0 | [5 empty] | Отбивка штукатурки с поверхностей: стен и потолков кирпичных /балка/
|  | Объем=112 / 100 | [21 empty] | Объем=112 / 100
| Работы по реконструкции зданий и сооружений: усиление и замена существующих конструкций, возведение отдельных конструктивных элементов | [24 empty] | Работы по реконструкции зданий и сооружений: усиление и замена существующих конструкций, возведение отдельных конструктивных элементов
|  |  | Накладные расходы 103% ФОТ (от 289,81) | З/пМех 10: 298.5
|  |  | Сметная прибыль 50% = 59%*0,85 ФОТ (от 289,81) | З/пМех 10: 144.91
79 | ТЕР13-06-003-01 Приказ Минстроя России от 12.11.14 №703/пр | Очистка поверхности щетками |  | 1 м2 очищаемой поверхности | 112 | 9.7 | 9.7 |  |  | 1086.4 | 1086.4 |  |  | 0.9 | 100.8 | 0 | 0 | [5 empty] | Очистка поверхности щетками
| Защита строительных конструкций и оборудования от коррозии | [24 empty] | Защита строительных конструкций и оборудования от коррозии
|  |  | Накладные расходы 94% ФОТ (от 1 249,36) | З/пМех 10: 1174.4
|  |  | Сметная прибыль 43% = 51%*0.85 ФОТ (от 1 249,36) | З/пМех 10: 537.22
80 | ТЕР13-06-004-01 Приказ Минстроя России от 12.11.14 №703/пр | Обеспыливание поверхности |  | 1 м2 обеспыливаемой поверхности | 112 | 1.33 | 1.08 | 0.25 |  | 148.96 | 120.96 | 28 |  | 0.1 | 11.2 | 0 | 0 | [5 empty] | Обеспыливание поверхности
| Защита строительных конструкций и оборудования от коррозии | [24 empty] | Защита строительных конструкций и оборудования от коррозии
|  |  | Накладные расходы 94% ФОТ (от 139,10) | З/пМех 10: 130.75
|  |  | Сметная прибыль 43% = 51%*0.85 ФОТ (от 139,10) | З/пМех 10: 59.81
81 | ТЕР13-03-007-01 Приказ Минстроя России от 12.11.14 №703/пр | Антикоррозийное покрытие арматуры однокомпонентным составом EMACO NANOCRETE AP |  | 100 м2 поверхности | 1.12 | 635.4 | 621.14 | 14.26 |  | 711.65 | 695.68 | 15.97 |  | 54.7745 | 61.35 | 0 | 0 | [5 empty] | Антикоррозийное покрытие арматуры однокомпонентным составом EMACO NANOCRETE AP
|  | Объем=112 / 100 | [21 empty] | Объем=112 / 100
| Приказ от 04.09.2019 № 519/пр п.6.7.1 | При ремонтно-строительных работах и работах по реконструкции объектов капитального строительства (аналогичных технологическим процессам в новом строительстве, в том числе по возведению новых конструктивных элементов) ОЗП=1,15; ЭМ=1,25 к расх.; ЗПМ=1,25; ТЗ=1,15; ТЗМ=1,25 | [25 empty] | При ремонтно-строительных работах и работах по реконструкции объектов капитального строительства (аналогичных технологическим процессам в новом строительстве, в том числе по возведению новых конструктивных элементов) ОЗП=1,15; ЭМ=1,25 к расх.; ЗПМ=1,25; ТЗ=1,15; ТЗМ=1,25
| Защита строительных конструкций и оборудования от коррозии | [24 empty] | Защита строительных конструкций и оборудования от коррозии
|  |  | Накладные расходы 94% ФОТ (от 800,03) | З/пМех 10: 752.03
|  |  | Сметная прибыль 43% = 51%*0.85 ФОТ (от 800,03) | З/пМех 10: 344.01
П,Н | 401-9005 | Смесь сухая серии EMACO, EMACO NANOCRETE, EMACO FAST |  | 4: кг; 5: 0 0; 6: 0; З/пМех 10: 0 | [11 empty] | Смесь сухая серии EMACO, EMACO NANOCRETE, EMACO FAST
П,Н | 411-0001 | Вода |  | 4: м3; 5: 0 0; 6: 4.2; З/пМех 10: 0 | [11 empty] | Вода
82 | ТССЦ-113-0500 Приказ Минстроя России от 28.02.17 №581/пр | Состав антикоррозийный однокомпонентный MasterEmaco P 5000 AP (EMACO NANOCRETE АР) /расход 3кг на 1м2 при толщине покрытия 2 мм/ |  | 4: кг; 5: 336; 6: 49.26; З/пМех 10: 16551.36; З/пМех 14: 0; З/пМех 15: 0; З/пМех 16: 0; З/пМех 17: 0 | [5 empty] | Состав антикоррозийный однокомпонентный MasterEmaco P 5000 AP (EMACO NANOCRETE АР) /расход 3кг на 1м2 при толщине покрытия 2 мм/
|  | Объем=112*3 | [21 empty] | Объем=112*3
| Материалы | [24 empty] | Материалы
83 | ТЕР46-08-004-01 Приказ Минстроя России от 12.11.14 №703/пр | Нанесение тиксотропных составов серии EMACO, EMACO NANOCRETE, EMACO FAST вручную в один слой, толщина слоя 20 мм, на поверхности бетонных и железобетонных конструкций: горизонтальные /30 мм/ |  | 100 м2 поверхности | 1.12 | 577.21 | 443.85 | 133.36 |  | 646.47 | 497.11 | 149.36 |  | 39.14 | 43.84 | 0 | 0 | [5 empty] | Нанесение тиксотропных составов серии EMACO, EMACO NANOCRETE, EMACO FAST вручную в один слой, толщина слоя 20 мм, на поверхности бетонных и железобетонных конструкций: горизонтальные /30 мм/
|  | Объем=112 / 100 | [21 empty] | Объем=112 / 100
| Работы по реконструкции зданий и сооружений: усиление и замена существующих конструкций, возведение отдельных конструктивных элементов | [24 empty] | Работы по реконструкции зданий и сооружений: усиление и замена существующих конструкций, возведение отдельных конструктивных элементов
|  |  | Накладные расходы 103% ФОТ (от 571,68) | З/пМех 10: 588.83
|  |  | Сметная прибыль 50% = 59%*0,85 ФОТ (от 571,68) | З/пМех 10: 285.84
П,Н | 113-0664 | Средство для защиты свежеуложенного бетона MASTERTOP C782 |  | 4: л; 5: 0 0; 6: 50.79; З/пМех 10: 0 | [11 empty] | Средство для защиты свежеуложенного бетона MASTERTOP C782
П,Н | 401-9005 | Смесь сухая серии EMACO, EMACO NANOCRETE, EMACO FAST |  | 4: кг; 5: 0 0; 6: 0; З/пМех 10: 0 | [11 empty] | Смесь сухая серии EMACO, EMACO NANOCRETE, EMACO FAST
П,Н | 411-0001 | Вода |  | 4: м3; 5: 0 0; 6: 4.2; З/пМех 10: 0 | [11 empty] | Вода
84 | ТЕР46-08-004-07 Приказ Минстроя России от 12.11.14 №703/пр | На каждые 5 мм изменения толщины слоя добавлять (уменьшать) к расценкам: 46-08-004-01, 46-08-004-04 |  | 100 м2 поверхности | 1.12 | 143.34 | 76.66 | 66.68 |  | 160.54 | 85.86 | 74.68 |  | 6.76 | 7.57 | 0 | 0 | [5 empty] | На каждые 5 мм изменения толщины слоя добавлять (уменьшать) к расценкам: 46-08-004-01, 46-08-004-04
|  | Объем=112 / 100 | [21 empty] | Объем=112 / 100
|  | (30-20)/5=2 ПЗ=2 (ОЗП=2; ЭМ=2 к расх.; ЗПМ=2; МАТ=2 к расх.; ТЗ=2; ТЗМ=2) | [25 empty] | (30-20)/5=2 ПЗ=2 (ОЗП=2; ЭМ=2 к расх.; ЗПМ=2; МАТ=2 к расх.; ТЗ=2; ТЗМ=2)
| Работы по реконструкции зданий и сооружений: усиление и замена существующих конструкций, возведение отдельных конструктивных элементов | [24 empty] | Работы по реконструкции зданий и сооружений: усиление и замена существующих конструкций, возведение отдельных конструктивных элементов
|  |  | Накладные расходы 103% ФОТ (от 98,74) | З/пМех 10: 101.7
|  |  | Сметная прибыль 50% = 59%*0,85 ФОТ (от 98,74) | З/пМех 10: 49.37
П,Н | 401-9005 | Смесь сухая серии EMACO, EMACO NANOCRETE, EMACO FAST |  | 4: кг; 5: 0 0; 6: 0; З/пМех 10: 0 | [11 empty] | Смесь сухая серии EMACO, EMACO NANOCRETE, EMACO FAST
П,Н | 411-0001 | Вода |  | 4: м3; 5: 0 0; 6: 4.2; З/пМех 10: 0 | [11 empty] | Вода
85 | ТЕР46-08-003-01 Приказ Минстроя России от 12.11.14 №703/пр | Приготовление однокомпонентных составов серии ЕМАСО, ЕМАСО NANOCRETE, ЕМАСО FAST, MASTERSEAL, MASTERFLOW: вручную |  | 1 м3 готового состава | 3.36 | 86.56 | 86.56 |  |  | 290.84 | 290.84 |  |  | 8.03 | 26.98 | 0 | 0 | [5 empty] | Приготовление однокомпонентных составов серии ЕМАСО, ЕМАСО NANOCRETE, ЕМАСО FAST, MASTERSEAL, MASTERFLOW: вручную
|  | Объем=112*0,03 | [21 empty] | Объем=112*0,03
| Изготовление в построечных условиях материалов, полуфабрикатов, металлических и трубопроводных заготовок | [24 empty] | Изготовление в построечных условиях материалов, полуфабрикатов, металлических и трубопроводных заготовок
|  |  | Накладные расходы 73% ФОТ (от 334,47) | З/пМех 10: 244.16
|  |  | Сметная прибыль 29% = 34%*0,85 ФОТ (от 334,47) | З/пМех 10: 97
86 | ТССЦ-401-1013 Приказ Минстроя России от 28.02.17 №581/пр | Смесь бетонная сухая безусадочная быстродействующая MasterEmaco S 488 (EMACO S88C) тиксотропного типа /расход 1950 кг на 1м3/ |  | 4: кг; 5: 6552; 6: 8.9; З/пМех 10: 58312.8; З/пМех 14: 0; З/пМех 15: 0; З/пМех 16: 0; З/пМех 17: 0 | [5 empty] | Смесь бетонная сухая безусадочная быстродействующая MasterEmaco S 488 (EMACO S88C) тиксотропного типа /расход 1950 кг на 1м3/
|  | Объем=1950*3,36 | [21 empty] | Объем=1950*3,36
| Материалы | [24 empty] | Материалы
Ремонт балок Б-88 - 4 шт. (лист 13) | [21 empty] | Ремонт балок Б-88 - 4 шт. (лист 13)
87 | ТЕР46-02-009-02 Приказ Минстроя России от 12.11.14 №703/пр | Отбивка штукатурки с поверхностей: стен и потолков кирпичных /балка/ |  | 100 м2 | 0.15 | 225.01 | 225.01 |  |  | 33.75 | 33.75 |  |  | 22.82 | 3.42 | 0 | 0 | [5 empty] | Отбивка штукатурки с поверхностей: стен и потолков кирпичных /балка/
|  | Объем=15 / 100 | [21 empty] | Объем=15 / 100
| Работы по реконструкции зданий и сооружений: усиление и замена существующих конструкций, возведение отдельных конструктивных элементов | [24 empty] | Работы по реконструкции зданий и сооружений: усиление и замена существующих конструкций, возведение отдельных конструктивных элементов
|  |  | Накладные расходы 103% ФОТ (от 38,81) | З/пМех 10: 39.97
|  |  | Сметная прибыль 50% = 59%*0,85 ФОТ (от 38,81) | З/пМех 10: 19.41
88 | ТЕР13-06-003-01 Приказ Минстроя России от 12.11.14 №703/пр | Очистка поверхности щетками |  | 1 м2 очищаемой поверхности | 15 | 9.7 | 9.7 |  |  | 145.5 | 145.5 |  |  | 0.9 | 13.5 | 0 | 0 | [5 empty] | Очистка поверхности щетками
| Защита строительных конструкций и оборудования от коррозии | [24 empty] | Защита строительных конструкций и оборудования от коррозии
|  |  | Накладные расходы 94% ФОТ (от 167,33) | З/пМех 10: 157.29
|  |  | Сметная прибыль 43% = 51%*0.85 ФОТ (от 167,33) | З/пМех 10: 71.95
89 | ТЕР13-06-004-01 Приказ Минстроя России от 12.11.14 №703/пр | Обеспыливание поверхности |  | 1 м2 обеспыливаемой поверхности | 15 | 1.33 | 1.08 | 0.25 |  | 19.95 | 16.2 | 3.75 |  | 0.1 | 1.5 | 0 | 0 | [5 empty] | Обеспыливание поверхности
| Защита строительных конструкций и оборудования от коррозии | [24 empty] | Защита строительных конструкций и оборудования от коррозии
|  |  | Накладные расходы 94% ФОТ (от 18,63) | З/пМех 10: 17.51
|  |  | Сметная прибыль 43% = 51%*0.85 ФОТ (от 18,63) | З/пМех 10: 8.01
90 | ТЕР13-03-007-01 Приказ Минстроя России от 12.11.14 №703/пр | Антикоррозийное покрытие арматуры однокомпонентным составом EMACO NANOCRETE AP |  | 100 м2 поверхности | 0.15 | 635.4 | 621.14 | 14.26 |  | 95.31 | 93.17 | 2.14 |  | 54.7745 | 8.22 | 0 | 0 | [5 empty] | Антикоррозийное покрытие арматуры однокомпонентным составом EMACO NANOCRETE AP
|  | Объем=15 / 100 | [21 empty] | Объем=15 / 100
| Приказ от 04.09.2019 № 519/пр п.6.7.1 | При ремонтно-строительных работах и работах по реконструкции объектов капитального строительства (аналогичных технологическим процессам в новом строительстве, в том числе по возведению новых конструктивных элементов) ОЗП=1,15; ЭМ=1,25 к расх.; ЗПМ=1,25; ТЗ=1,15; ТЗМ=1,25 | [25 empty] | При ремонтно-строительных работах и работах по реконструкции объектов капитального строительства (аналогичных технологическим процессам в новом строительстве, в том числе по возведению новых конструктивных элементов) ОЗП=1,15; ЭМ=1,25 к расх.; ЗПМ=1,25; ТЗ=1,15; ТЗМ=1,25
| Защита строительных конструкций и оборудования от коррозии | [24 empty] | Защита строительных конструкций и оборудования от коррозии
|  |  | Накладные расходы 94% ФОТ (от 107,15) | З/пМех 10: 100.72
|  |  | Сметная прибыль 43% = 51%*0.85 ФОТ (от 107,15) | З/пМех 10: 46.07
П,Н | 401-9005 | Смесь сухая серии EMACO, EMACO NANOCRETE, EMACO FAST |  | 4: кг; 5: 0 0; 6: 0; З/пМех 10: 0 | [11 empty] | Смесь сухая серии EMACO, EMACO NANOCRETE, EMACO FAST
П,Н | 411-0001 | Вода |  | 4: м3; 5: 0 0; 6: 4.2; З/пМех 10: 0 | [11 empty] | Вода
91 | ТССЦ-113-0500 Приказ Минстроя России от 28.02.17 №581/пр | Состав антикоррозийный однокомпонентный MasterEmaco P 5000 AP (EMACO NANOCRETE АР) /расход 3кг на 1м2 при толщине покрытия 2 мм/ |  | 4: кг; 5: 45; 6: 49.26; З/пМех 10: 2216.7; З/пМех 14: 0; З/пМех 15: 0; З/пМех 16: 0; З/пМех 17: 0 | [5 empty] | Состав антикоррозийный однокомпонентный MasterEmaco P 5000 AP (EMACO NANOCRETE АР) /расход 3кг на 1м2 при толщине покрытия 2 мм/
|  | Объем=15*3 | [21 empty] | Объем=15*3
| Материалы | [24 empty] | Материалы
92 | ТЕР46-08-004-01 Приказ Минстроя России от 12.11.14 №703/пр | Нанесение тиксотропных составов серии EMACO, EMACO NANOCRETE, EMACO FAST вручную в один слой, толщина слоя 20 мм, на поверхности бетонных и железобетонных конструкций: горизонтальные /30 мм/ |  | 100 м2 поверхности | 0.15 | 577.21 | 443.85 | 133.36 |  | 86.58 | 66.58 | 20 |  | 39.14 | 5.87 | 0 | 0 | [5 empty] | Нанесение тиксотропных составов серии EMACO, EMACO NANOCRETE, EMACO FAST вручную в один слой, толщина слоя 20 мм, на поверхности бетонных и железобетонных конструкций: горизонтальные /30 мм/
|  | Объем=15 / 100 | [21 empty] | Объем=15 / 100
| Работы по реконструкции зданий и сооружений: усиление и замена существующих конструкций, возведение отдельных конструктивных элементов | [24 empty] | Работы по реконструкции зданий и сооружений: усиление и замена существующих конструкций, возведение отдельных конструктивных элементов
|  |  | Накладные расходы 103% ФОТ (от 76,57) | З/пМех 10: 78.87
|  |  | Сметная прибыль 50% = 59%*0,85 ФОТ (от 76,57) | З/пМех 10: 38.29
П,Н | 113-0664 | Средство для защиты свежеуложенного бетона MASTERTOP C782 |  | 4: л; 5: 0 0; 6: 50.79; З/пМех 10: 0 | [11 empty] | Средство для защиты свежеуложенного бетона MASTERTOP C782
П,Н | 401-9005 | Смесь сухая серии EMACO, EMACO NANOCRETE, EMACO FAST |  | 4: кг; 5: 0 0; 6: 0; З/пМех 10: 0 | [11 empty] | Смесь сухая серии EMACO, EMACO NANOCRETE, EMACO FAST
П,Н | 411-0001 | Вода |  | 4: м3; 5: 0 0; 6: 4.2; З/пМех 10: 0 | [11 empty] | Вода
93 | ТЕР46-08-004-07 Приказ Минстроя России от 12.11.14 №703/пр | На каждые 5 мм изменения толщины слоя добавлять (уменьшать) к расценкам: 46-08-004-01, 46-08-004-04 |  | 100 м2 поверхности | 0.15 | 143.34 | 76.66 | 66.68 |  | 21.5 | 11.5 | 10 |  | 6.76 | 1.01 | 0 | 0 | [5 empty] | На каждые 5 мм изменения толщины слоя добавлять (уменьшать) к расценкам: 46-08-004-01, 46-08-004-04
|  | Объем=15 / 100 | [21 empty] | Объем=15 / 100
|  | (30-20)/5=2 ПЗ=2 (ОЗП=2; ЭМ=2 к расх.; ЗПМ=2; МАТ=2 к расх.; ТЗ=2; ТЗМ=2) | [25 empty] | (30-20)/5=2 ПЗ=2 (ОЗП=2; ЭМ=2 к расх.; ЗПМ=2; МАТ=2 к расх.; ТЗ=2; ТЗМ=2)
| Работы по реконструкции зданий и сооружений: усиление и замена существующих конструкций, возведение отдельных конструктивных элементов | [24 empty] | Работы по реконструкции зданий и сооружений: усиление и замена существующих конструкций, возведение отдельных конструктивных элементов
|  |  | Накладные расходы 103% ФОТ (от 13,23) | З/пМех 10: 13.63
|  |  | Сметная прибыль 50% = 59%*0,85 ФОТ (от 13,23) | З/пМех 10: 6.62
П,Н | 401-9005 | Смесь сухая серии EMACO, EMACO NANOCRETE, EMACO FAST |  | 4: кг; 5: 0 0; 6: 0; З/пМех 10: 0 | [11 empty] | Смесь сухая серии EMACO, EMACO NANOCRETE, EMACO FAST
П,Н | 411-0001 | Вода |  | 4: м3; 5: 0 0; 6: 4.2; З/пМех 10: 0 | [11 empty] | Вода
94 | ТЕР46-08-003-01 Приказ Минстроя России от 12.11.14 №703/пр | Приготовление однокомпонентных составов серии ЕМАСО, ЕМАСО NANOCRETE, ЕМАСО FAST, MASTERSEAL, MASTERFLOW: вручную |  | 1 м3 готового состава | 0.45 | 86.56 | 86.56 |  |  | 38.95 | 38.95 |  |  | 8.03 | 3.61 | 0 | 0 | [5 empty] | Приготовление однокомпонентных составов серии ЕМАСО, ЕМАСО NANOCRETE, ЕМАСО FAST, MASTERSEAL, MASTERFLOW: вручную
|  | Объем=15*0,03 | [21 empty] | Объем=15*0,03
| Изготовление в построечных условиях материалов, полуфабрикатов, металлических и трубопроводных заготовок | [24 empty] | Изготовление в построечных условиях материалов, полуфабрикатов, металлических и трубопроводных заготовок
|  |  | Накладные расходы 73% ФОТ (от 44,79) | З/пМех 10: 32.7
|  |  | Сметная прибыль 29% = 34%*0,85 ФОТ (от 44,79) | З/пМех 10: 12.99
95 | ТССЦ-401-1013 Приказ Минстроя России от 28.02.17 №581/пр | Смесь бетонная сухая безусадочная быстродействующая MasterEmaco S 488 (EMACO S88C) тиксотропного типа /расход 1950 кг на 1м3/ |  | 4: кг; 5: 877.5; 6: 8.9; З/пМех 10: 7809.75; З/пМех 14: 0; З/пМех 15: 0; З/пМех 16: 0; З/пМех 17: 0 | [5 empty] | Смесь бетонная сухая безусадочная быстродействующая MasterEmaco S 488 (EMACO S88C) тиксотропного типа /расход 1950 кг на 1м3/
|  | Объем=1950*0,45 | [21 empty] | Объем=1950*0,45
| Материалы | [24 empty] | Материалы
Итого прямые затраты по смете в базисных ценах |  |  |  | З/пМех 10: 372094.26; Осн.З/п 11: 18671.88; Эк.Маш 12: 1278.92; З/пМех 15: 1710.14 | [12 empty] | Итого прямые затраты по смете в базисных ценах
Итого прямые затраты по смете с учетом коэффициентов к итогам |  |  |  | З/пМех 10: 375086.89; Осн.З/п 11: 21472.67; Эк.Маш 12: 1470.76; З/пМех 15: 1966.66 | [12 empty] | Итого прямые затраты по смете с учетом коэффициентов к итогам
В том числе, справочно: | [30 empty] | В том числе, справочно:
Стесненные условия ОЗП=15%; ЭМ=15%; ЗПМ=15%; ТЗ=15%; ТЗМ=15% (Поз. 1-2, 7, 10, 15, 18, 23, 26, 31, 34, 39, 42, 47-48, 51, 56-57, 60, 65-66, 69, 74-75, 78, 83-84, 87, 92-93, 3-5, 11-13, 19-21, 27-29, 35-37, 43-45, 52-54, 61-63, 70-72, 79-81, 88-90, 8, 16, 24, 32, 40, 49, 58, 67, 76, 85, 94) |  |  |  | З/пМех 10: 2992.63; Осн.З/п 11: 2800.78; Эк.Маш 12: 191.84; З/пМех 15: 256.521 | [13 empty] | Стесненные условия ОЗП=15%; ЭМ=15%; ЗПМ=15%; ТЗ=15%; ТЗМ=15% (Поз. 1-2, 7, 10, 15, 18, 23, 26, 31, 34, 39, 42, 47-48, 51, 56-57, 60, 65-66, 69, 74-75, 78, 83-84, 87, 92-93, 3-5, 11-13, 19-21, 27-29, 35-37, 43-45, 52-54, 61-63, 70-72, 79-81, 88-90, 8, 16, 24, 32, 40, 49, 58, 67, 76, 85, 94)
Накладные расходы |  |  |  | З/пМех 10: 20724.17 | [12 empty] | Накладные расходы
В том числе, справочно: | [30 empty] | В том числе, справочно:
73% ФОТ (от 1469,75) (Поз. 8, 16, 24, 32, 40, 49, 58, 67, 76, 85, 94) |  |  |  | З/пМех 10: 1072.92 | [13 empty] | 73% ФОТ (от 1469,75) (Поз. 8, 16, 24, 32, 40, 49, 58, 67, 76, 85, 94)
94% ФОТ (от 12474,41) (Поз. 3-5, 11-13, 19-21, 27-29, 35-37, 43-45, 52-54, 61-63, 70-72, 79-81, 88-90) |  |  |  | З/пМех 10: 11725.95 | [13 empty] | 94% ФОТ (от 12474,41) (Поз. 3-5, 11-13, 19-21, 27-29, 35-37, 43-45, 52-54, 61-63, 70-72, 79-81, 88-90)
103% ФОТ (от 5086,57) (Поз. 2, 7, 10, 15, 18, 23, 26, 31, 34, 39, 42, 47-48, 51, 56-57, 60, 65-66, 69, 74-75, 78, 83-84, 87, 92-93) |  |  |  | З/пМех 10: 5239.17 | [13 empty] | 103% ФОТ (от 5086,57) (Поз. 2, 7, 10, 15, 18, 23, 26, 31, 34, 39, 42, 47-48, 51, 56-57, 60, 65-66, 69, 74-75, 78, 83-84, 87, 92-93)
110% ФОТ (от 2441,94) (Поз. 1) |  |  |  | З/пМех 10: 2686.13 | [13 empty] | 110% ФОТ (от 2441,94) (Поз. 1)
Сметная прибыль |  |  |  | З/пМех 10: 9774.26 | [12 empty] | Сметная прибыль
В том числе, справочно: | [30 empty] | В том числе, справочно:
29% = 34%*0,85 ФОТ (от 1469,75) (Поз. 8, 16, 24, 32, 40, 49, 58, 67, 76, 85, 94) |  |  |  | З/пМех 10: 426.23 | [13 empty] | 29% = 34%*0,85 ФОТ (от 1469,75) (Поз. 8, 16, 24, 32, 40, 49, 58, 67, 76, 85, 94)
43% = 51%*0.85 ФОТ (от 12474,41) (Поз. 3-5, 11-13, 19-21, 27-29, 35-37, 43-45, 52-54, 61-63, 70-72, 79-81, 88-90) |  |  |  | З/пМех 10: 5364 | [13 empty] | 43% = 51%*0.85 ФОТ (от 12474,41) (Поз. 3-5, 11-13, 19-21, 27-29, 35-37, 43-45, 52-54, 61-63, 70-72, 79-81, 88-90)
50% = 59%*0,85 ФОТ (от 5086,57) (Поз. 2, 7, 10, 15, 18, 23, 26, 31, 34, 39, 42, 47-48, 51, 56-57, 60, 65-66, 69, 74-75, 78, 83-84, 87, 92-93) |  |  |  | З/пМех 10: 2543.29 | [13 empty] | 50% = 59%*0,85 ФОТ (от 5086,57) (Поз. 2, 7, 10, 15, 18, 23, 26, 31, 34, 39, 42, 47-48, 51, 56-57, 60, 65-66, 69, 74-75, 78, 83-84, 87, 92-93)
59% = 69%*0.85 ФОТ (от 2441,94) (Поз. 1) |  |  |  | З/пМех 10: 1440.74 | [13 empty] | 59% = 69%*0.85 ФОТ (от 2441,94) (Поз. 1)
Итоги по смете: | [29 empty] | Итоги по смете:
Конструкции из кирпича и блоков: | [30 empty] | Конструкции из кирпича и блоков:
Итого Поз. 1 |  |  |  | З/пМех 10: 3721.28; Осн.З/п 11: 2123.43; Эк.Маш 12: 43.74; З/пМех 15: 194.45 | [13 empty] | Итого Поз. 1
Всего с учетом "Стесненные условия ОЗП=15%; ЭМ=15%; ЗПМ=15%; ТЗ=15%; ТЗМ=15%" |  |  |  | З/пМех 10: 4046.35; Осн.З/п 11: 2441.94; Эк.Маш 12: 50.3; З/пМех 15: 223.62 | [13 empty] | Всего с учетом "Стесненные условия ОЗП=15%; ЭМ=15%; ЗПМ=15%; ТЗ=15%; ТЗМ=15%"
Накладные расходы 110% ФОТ (от 2 441,94) |  |  |  | З/пМех 10: 2686.13 | [13 empty] | Накладные расходы 110% ФОТ (от 2 441,94)
Сметная прибыль 59% = 69%*0.85 ФОТ (от 2 441,94) |  |  |  | З/пМех 10: 1440.74 | [13 empty] | Сметная прибыль 59% = 69%*0.85 ФОТ (от 2 441,94)
Итого c накладными и см. прибылью |  |  |  | З/пМех 10: 8173.22; З/пМех 15: 223.62 | [13 empty] | Итого c накладными и см. прибылью
Работы по реконструкции зданий и сооружений: усиление и замена существующих конструкций, возведение отдельных конструктивных элементов: | [30 empty] | Работы по реконструкции зданий и сооружений: усиление и замена существующих конструкций, возведение отдельных конструктивных элементов:
Итого Поз. 2, 7, 10, 15, 18, 23, 26, 31, 34, 39, 42, 47-48, 51, 56-57, 60, 65-66, 69, 74-75, 78, 83-84, 87, 92-93 |  |  |  | З/пМех 10: 5407.61; Осн.З/п 11: 4423.1; Эк.Маш 12: 984.51; З/пМех 15: 409.04 | [13 empty] | Итого Поз. 2, 7, 10, 15, 18, 23, 26, 31, 34, 39, 42, 47-48, 51, 56-57, 60, 65-66, 69, 74-75, 78, 83-84, 87, 92-93
Всего с учетом "Стесненные условия ОЗП=15%; ЭМ=15%; ЗПМ=15%; ТЗ=15%; ТЗМ=15%" |  |  |  | З/пМех 10: 6218.76; Осн.З/п 11: 5086.57; Эк.Маш 12: 1132.19; З/пМех 15: 470.4 | [13 empty] | Всего с учетом "Стесненные условия ОЗП=15%; ЭМ=15%; ЗПМ=15%; ТЗ=15%; ТЗМ=15%"
Накладные расходы 103% ФОТ (от 5 086,57) |  |  |  | З/пМех 10: 5239.17 | [13 empty] | Накладные расходы 103% ФОТ (от 5 086,57)
Сметная прибыль 50% = 59%*0,85 ФОТ (от 5 086,57) |  |  |  | З/пМех 10: 2543.29 | [13 empty] | Сметная прибыль 50% = 59%*0,85 ФОТ (от 5 086,57)
Итого c накладными и см. прибылью |  |  |  | З/пМех 10: 14001.22; З/пМех 15: 470.4 | [13 empty] | Итого c накладными и см. прибылью
Защита строительных конструкций и оборудования от коррозии: | [30 empty] | Защита строительных конструкций и оборудования от коррозии:
Итого Поз. 3-5, 11-13, 19-21, 27-29, 35-37, 43-45, 52-54, 61-63, 70-72, 79-81, 88-90 |  |  |  | З/пМех 10: 11097.98; Осн.З/п 11: 10847.31; Эк.Маш 12: 250.67; З/пМех 15: 988.09 | [13 empty] | Итого Поз. 3-5, 11-13, 19-21, 27-29, 35-37, 43-45, 52-54, 61-63, 70-72, 79-81, 88-90
Всего с учетом "Стесненные условия ОЗП=15%; ЭМ=15%; ЗПМ=15%; ТЗ=15%; ТЗМ=15%" |  |  |  | З/пМех 10: 12762.68; Осн.З/п 11: 12474.41; Эк.Маш 12: 288.27; З/пМех 15: 1136.3 | [13 empty] | Всего с учетом "Стесненные условия ОЗП=15%; ЭМ=15%; ЗПМ=15%; ТЗ=15%; ТЗМ=15%"
Накладные расходы 94% ФОТ (от 12 474,41) |  |  |  | З/пМех 10: 11725.95 | [13 empty] | Накладные расходы 94% ФОТ (от 12 474,41)
Сметная прибыль 43% = 51%*0.85 ФОТ (от 12 474,41) |  |  |  | З/пМех 10: 5364 | [13 empty] | Сметная прибыль 43% = 51%*0.85 ФОТ (от 12 474,41)
Итого c накладными и см. прибылью |  |  |  | З/пМех 10: 29852.63; З/пМех 15: 1136.3 | [13 empty] | Итого c накладными и см. прибылью
Материалы: | [30 empty] | Материалы:
Итого Поз. 6, 9, 14, 17, 22, 25, 30, 33, 38, 41, 46, 50, 55, 59, 64, 68, 73, 77, 82, 86, 91, 95 |  |  |  | З/пМех 10: 350589.35 | [13 empty] | Итого Поз. 6, 9, 14, 17, 22, 25, 30, 33, 38, 41, 46, 50, 55, 59, 64, 68, 73, 77, 82, 86, 91, 95
Всего с учетом "Стесненные условия ОЗП=15%; ЭМ=15%; ЗПМ=15%; ТЗ=15%; ТЗМ=15%" |  |  |  | З/пМех 10: 350589.35 | [13 empty] | Всего с учетом "Стесненные условия ОЗП=15%; ЭМ=15%; ЗПМ=15%; ТЗ=15%; ТЗМ=15%"
Изготовление в построечных условиях материалов, полуфабрикатов, металлических и трубопроводных заготовок: | [30 empty] | Изготовление в построечных условиях материалов, полуфабрикатов, металлических и трубопроводных заготовок:
Итого Поз. 8, 16, 24, 32, 40, 49, 58, 67, 76, 85, 94 |  |  |  | З/пМех 10: 1278.04; Осн.З/п 11: 1278.04; З/пМех 15: 118.56 | [13 empty] | Итого Поз. 8, 16, 24, 32, 40, 49, 58, 67, 76, 85, 94
Всего с учетом "Стесненные условия ОЗП=15%; ЭМ=15%; ЗПМ=15%; ТЗ=15%; ТЗМ=15%" |  |  |  | З/пМех 10: 1469.75; Осн.З/п 11: 1469.75; З/пМех 15: 136.34 | [13 empty] | Всего с учетом "Стесненные условия ОЗП=15%; ЭМ=15%; ЗПМ=15%; ТЗ=15%; ТЗМ=15%"
Накладные расходы 73% ФОТ (от 1 469,75) |  |  |  | З/пМех 10: 1072.92 | [13 empty] | Накладные расходы 73% ФОТ (от 1 469,75)
Сметная прибыль 29% = 34%*0,85 ФОТ (от 1 469,75) |  |  |  | З/пМех 10: 426.23 | [13 empty] | Сметная прибыль 29% = 34%*0,85 ФОТ (от 1 469,75)
Итого c накладными и см. прибылью |  |  |  | З/пМех 10: 2968.9; З/пМех 15: 136.34 | [13 empty] | Итого c накладными и см. прибылью
Итого |  |  |  | З/пМех 10: 405585.32; З/пМех 15: 1966.66 | [13 empty] | Итого
В том числе: | [30 empty] | В том числе:
Материалы |  |  |  | З/пМех 10: 352143.46 | [13 empty] | Материалы
Машины и механизмы |  |  |  | З/пМех 10: 1470.76 | [13 empty] | Машины и механизмы
ФОТ |  |  |  | З/пМех 10: 21472.67 | [13 empty] | ФОТ
Накладные расходы |  |  |  | З/пМех 10: 20724.17 | [13 empty] | Накладные расходы
Сметная прибыль |  |  |  | З/пМех 10: 9774.26 | [13 empty] | Сметная прибыль
ВСЕГО по смете |  |  |  | З/пМех 10: 405585.32; З/пМех 15: 1966.66 | [14 empty] | ВСЕГО по смете
Составил: ____________________________ Санькова И.А.
Проверил: ____________________________ Степанова Г.Ф.

## Выписка №1 из см.№ 10-30-22 (2
РАСЧЕТ ПОТРЕБНОСТИ В МАТЕРИАЛАХ
| Стройка | АО "СНХЗ" |  |  |  | АО "СНХЗ"
Объект
| Смета № 10-30-22 | Ремонт балок и нижней поверхности монолитной плиты. Перекрытие на отм. 5.100 м П.004-13-АС. Техническое перевооружение узла коагуляции и линии выделения и сушки каучука в цехе Е-2 |  |  |  |  | Ремонт балок и нижней поверхности монолитной плиты. Перекрытие на отм. 5.100 м П.004-13-АС. Техническое перевооружение узла коагуляции и линии выделения и сушки каучука в цехе Е-2
№ п/п | Код ресурса | Наименование ресурса | Ед. изм. | Кол.
1 | 2 | 3 | 4 | 5
Ресурсы подрядчика | [7 empty] | Ресурсы подрядчика
Трудозатраты | [8 empty] | Трудозатраты
1 | 1-2-0 | Затраты труда рабочих (ср 2) | чел.-ч | 145.68 | 1
2 | 1-3-0 | Затраты труда рабочих (ср 3) | чел.-ч | 756.96 | 1
3 | 1-3-1 | Затраты труда рабочих (ср 3,1) | чел.-ч | 194.45 | 1
4 | 1-3-4 | Затраты труда рабочих (ср 3,4) | чел.-ч | 613.05 | 1
Машины и механизмы | [8 empty] | Машины и механизмы
5 | 331305 | Пылесосы промышленные | маш.час | 63.84 | 1
6 | 400001 | Автомобили бортовые, грузоподъемность до 5 т | маш.час | 12.74 | 1
Материалы | [8 empty] | Материалы
7 | 101-2594 | Детали деревянные лесов из пиломатериалов хвойных пород | м3 | 0.0222 | 1
8 | 203-0514 | Щиты: настила | м2 | 15.24 | 1
9 | ТССЦ-113-0500 | Состав антикоррозийный однокомпонентный MasterEmaco P 5000 AP (EMACO NANOCRETE АР) /расход 3кг на 1м2 при толщине покрытия 2 мм/ | кг | 1915.2 | 1
10 | ТССЦ-401-1013 | Смесь бетонная сухая безусадочная быстродействующая MasterEmaco S 488 (EMACO S88C) тиксотропного типа /расход 1950 кг на 1м3/ | кг | 28791.75 | 1
Составил:__________________________________Санькова И.А.
[должность, подпись (инициалы, фамилия)]
Проверил:__________________________________Степанова Г.Ф.
[должность, подпись (инициалы, фамилия)]