## ЛСР 17 граф
СОГЛАСОВАНО: | [11 empty] | УТВЕРЖДАЮ:
_________________ | [11 empty] | _________________
" _____ " ________________ 2021 г. | [11 empty] | "____" ______________2021 г.
АО "СНХЗ"
(наименование стройки)
ЛОКАЛЬНЫЙ СМЕТНЫЙ РАСЧЕТ № 9-7-23
(локальная смета)
Ремонт мягкой кровли отделения отгонки, здание Е-1-9 (отм. +32,500)
Цех Е-1-9-12а
Основание: Дефектная ведомость № 24
|  |  | Сметная стоимость строительных работ _______________________________________________________________________________________________ | [5 empty] | ___________________________78,794 |  | тыс. руб.
|  |  | Средства на оплату труда _______________________________________________________________________________________________ | [5 empty] | ___________________________11,908 |  | тыс. руб.
|  |  | Сметная трудоемкость _______________________________________________________________________________________________ | [5 empty] | _______________________________________________________________________________________________1069,78 |  | чел.час
Составлен 10.02.2023г.
№ пп | Обосно- вание | Наименование | Ед. изм. | Кол. | Стоимость единицы, руб. |  |  |  | Общая стоимость, руб. |  |  |  | Т/з осн. раб.на ед. | Т/з осн. раб. Всего | Т/з мех. на ед. | Т/з мех. Всего
[5 empty] | Всего | В том числе |  |  | Всего | В том числе
[6 empty] | Осн.З/п | Эк.Маш | З/пМех |  | Осн.З/п | Эк.Маш | З/пМех
1 | 2 | 3 | 4 | 5 | 6 | 7 | 8 | 9 | 10 | 11 | 12 | 13 | 14 | 15 | 16 | 17
Раздел 1. Ремонт мягкой кровли отделения отгонки, здание Е-1-9 (отм. +32,500)
РАБОТУ ВЫПОЛНЯТЬ С ПРИМЕНЕНИЕМ ПРОМЫШЛЕННОГО АЛЬПИНИЗМА (УЧЕСТЬ ДОПОЛНИТЕЛЬНО ПО ФАКТУ)
1 | ТЕР46-04-008-01 Приказ Минстроя России от 12.11.14 №703/пр | Разборка покрытий кровель: из рулонных материалов (Уборка мусора учтена - тех.часть п. 1.46.1) Работы по реконструкции зданий и сооружений: усиление и замена существующих конструкций, возведение отдельных конструктивных элементов: НР (722,19 руб.): 103% от ФОТ (701,16 руб.) СП (350,58 руб.): 50%=59%*0,85 от ФОТ (701,16 руб.) | 100 м2 покрытия | 4,3 430 / 100 | 176.81 | 141.79 | 35.02 |  | 760.29 | 609.7 | 150.59 |  | 14.38 | 61.83
Ремонт цементной стяжки
2 | ТЕР12-01-017-01 Приказ Минстроя России от 12.11.14 №703/пр | Демонтаж выравнивающих стяжек: цементно-песчаных толщиной 15 мм /20 мм/ (Приказ от 04.09.2019 № 519/пр табл.2 п.1 Демонтаж (разборка) сборных бетонных и железобетонных строительных конструкций ОЗП=0,8; ЭМ=0,8 к расх.; ЗПМ=0,8; МАТ=0 к расх.; ТЗ=0,8; ТЗМ=0,8; ОП п.1.12.1 При производстве работ на высоте более 15 м, на каждый последующий метр высоты добавлять 0,5%*(30,5-15)=1,0875 ОЗП=1,0875; ТЗ=1,0875) Кровли: НР (771,45 руб.): 109% от ФОТ (707,75 руб.) СП (403,42 руб.): 57% от ФОТ (707,75 руб.) | 100 м2 стяжки | 2,2 220 / 100 | 458.74 | 258.6 | 200.14 | 21.14 | 1009.23 | 568.92 | 440.31 | 46.51 | 23.6814 | 52.1 | 1.552 | 3.41
3 | ТЕР12-01-017-02 Приказ Минстроя России от 12.11.14 №703/пр | Демонтаж выравнивающих стяжек: на каждый 1 мм изменения толщины добавлять или исключать к расценке 12-01-017-01 (Приказ от 04.09.2019 № 519/пр табл.2 п.1 Демонтаж (разборка) сборных бетонных и железобетонных строительных конструкций ОЗП=0,8; ЭМ=0,8 к расх.; ЗПМ=0,8; МАТ=0 к расх.; ТЗ=0,8; ТЗМ=0,8; (20-15)/1=5 ПЗ=5 (ОЗП=5; ЭМ=5 к расх.; ЗПМ=5; МАТ=5 к расх.; ТЗ=5; ТЗМ=5); ОП п.1.12.1 При производстве работ на высоте более 15 м, на каждый последующий метр высоты добавлять 0,5%*(30,5-15)=1,0875 ОЗП=1,0875; ТЗ=1,0875) Кровли: НР (135,52 руб.): 109% от ФОТ (124,33 руб.) СП (70,87 руб.): 57% от ФОТ (124,33 руб.) | 100 м2 стяжки | 2,2 220 / 100 | 61.1 | 47.5 | 13.6 | 1.64 | 134.42 | 104.5 | 29.92 | 3.61 | 4.35 | 9.57 | 0.12 | 0.26
4 | ТЕР12-01-017-01 Приказ Минстроя России от 12.11.14 №703/пр | Устройство выравнивающих стяжек: цементно-песчаных толщиной 15 мм /20 мм/ 590,16 = 1 261,92 - 1,53 x 439,06 (ОП п.1.12.1 При производстве работ на высоте более 15 м, на каждый последующий метр высоты добавлять 0,5%*(30,5-15)=1,0875 ОЗП=1,0875; ТЗ=1,0875; Приказ от 04.09.2019 № 519/пр п.6.7.1 При ремонтно-строительных работах и работах по реконструкции объектов капитального строительства (аналогичных технологическим процессам в новом строительстве, в том числе по возведению новых конструктивных элементов) ОЗП=1,15; ЭМ=1,25 к расх.; ЗПМ=1,25; ТЗ=1,15; ТЗМ=1,25) Кровли: НР (1116,24 руб.): 109% от ФОТ (1024,07 руб.) СП (491,55 руб.): 48%=57%*0.85 от ФОТ (1024,07 руб.) | 100 м2 стяжки | 2,2 220 / 100 | 727.2 | 371.74 | 312.71 | 33.03 | 1599.84 | 817.83 | 687.96 | 72.67 | 34.0421 | 74.89 | 2.425 | 5.34
Уд | 1. 402-0004 | Раствор готовый кладочный цементный марки 100 | м3 | 1,53 3,366 | 439.06 |  |  |  | 1477.88
5 | ТЕР12-01-017-02 Приказ Минстроя России от 12.11.14 №703/пр | Устройство выравнивающих стяжек: на каждый 1 мм изменения толщины добавлять или исключать к расценке 12-01-017-01 14,32 = 59,10 - 0,102 x 439,06 ((20-15)/1=5 ПЗ=5 (ОЗП=5; ЭМ=5 к расх.; ЗПМ=5; МАТ=5 к расх.; ТЗ=5; ТЗМ=5); ОП п.1.12.1 При производстве работ на высоте более 15 м, на каждый последующий метр высоты добавлять 0,5%*(30,5-15)=1,0875 ОЗП=1,0875; ТЗ=1,0875; Приказ от 04.09.2019 № 519/пр п.6.7.1 При ремонтно-строительных работах и работах по реконструкции объектов капитального строительства (аналогичных технологическим процессам в новом строительстве, в том числе по возведению новых конструктивных элементов) ОЗП=1,15; ЭМ=1,25 к расх.; ЗПМ=1,25; ТЗ=1,15; ТЗМ=1,25) Кровли: НР (195,35 руб.): 109% от ФОТ (179,22 руб.) СП (86,03 руб.): 48%=57%*0.85 от ФОТ (179,22 руб.) | 100 м2 стяжки | 2,2 220 / 100 | 89.53 | 68.28 | 21.25 | 2.56 | 196.97 | 150.22 | 46.75 | 5.63 | 6.2531 | 13.76 | 0.1875 | 0.41
Уд | 1. 402-0004 | Раствор готовый кладочный цементный марки 100 | м3 | 0,51 1,122 | 439.06 |  |  |  | 492.63
6 | ТССЦ-402-0006 Приказ Минстроя России от 28.02.17 №581/пр | Раствор готовый кладочный цементный марки 200 Материалы | м3 | 4,488 3,366+1,122 | 497.57 |  |  |  | 2233.09
Смена сливов по карнизу
7 | ТЕРр58-20-2 Приказ Минстроя России от 12.11.14 №703/пр | Смена обделок из листовой стали (поясков, сандриков, отливов, карнизов) шириной: до 0,7 м /0,6 м/ (ОП п.1.12.1 При производстве работ на высоте более 15 м, на каждый последующий метр высоты добавлять 0,5%*(30,5-15)=1,0875 ОЗП=1,0875; ТЗ=1,0875) Крыши, кровли (ремонтно-строительные): НР (453,97 руб.): 90% от ФОТ (504,41 руб.) СП (232,03 руб.): 46% от ФОТ (504,41 руб.) | 100 м | 0,59 59 / 100 | 5186.48 | 741.14 | 9.7 | 2.29 | 3060.02 | 437.27 | 5.72 | 1.35 | 68.7518 | 40.56 | 0.14 | 0.08
Н | 1. 509-9900 | Строительный мусор | т | 0,33 0,1947
Демонтаж/монтаж кладки
Карниза
8 | ТЕРр53-23-2 Приказ Минстроя России от 12.11.14 №703/пр | Перекладка кирпичного карниза при высоте (в рядах): в 6 кирпичей (7/6=1,16 ПЗ=1,16 (ОЗП=1,16; ЭМ=1,16 к расх.; ЗПМ=1,16; МАТ=1,16 к расх.; ТЗ=1,16; ТЗМ=1,16)) Стены (ремонтно-строительные): НР (4988,14 руб.): 92% от ФОТ (5421,89 руб.) СП (2819,38 руб.): 52% от ФОТ (5421,89 руб.) | 1 м карниза | 59 | 223.59 | 79.53 | 3.72 | 0.38 | 13191.81 | 4692.27 | 219.48 | 22.42 | 7.3776 | 435.28 | 0.0232 | 1.37
Парапета
9 | ТЕР46-04-001-04 Приказ Минстроя России от 12.11.14 №703/пр | Разборка: кирпичных стен Работы по реконструкции зданий и сооружений: усиление и замена существующих конструкций, возведение отдельных конструктивных элементов: НР (503,51 руб.): 103% от ФОТ (488,84 руб.) СП (244,42 руб.): 50%=59%*0,85 от ФОТ (488,84 руб.) | 1 м3 | 4 | 225.32 | 92.29 | 133.03 | 13.98 | 901.28 | 369.16 | 532.12 | 55.92 | 8.24 | 32.96 | 1.15 | 4.6
10 | ТЕР46-02-007-01 Приказ Минстроя России от 12.11.14 №703/пр | Кладка отдельных участков кирпичных стен и заделка проемов в кирпичных стенах при объеме кладки в одном месте: до 5 м3 Работы по реконструкции зданий и сооружений: усиление и замена существующих конструкций, возведение отдельных конструктивных элементов: НР (716,06 руб.): 103% от ФОТ (695,2 руб.) СП (347,6 руб.): 50%=59%*0,85 от ФОТ (695,2 руб.) | 1 м3 | 4 | 803.3 | 151.13 | 1.8 |  | 3213.2 | 604.52 | 7.2 |  | 14.63 | 58.52
Огрунтовка
11 | ТЕР12-01-016-01 Приказ Минстроя России от 12.11.14 №703/пр | Огрунтовка оснований из бетона или раствора под водоизоляционный кровельный ковер: битумной грунтовкой с ее приготовлением (ОП п.1.12.1 При производстве работ на высоте более 15 м, на каждый последующий метр высоты добавлять 0,5%*(30,5-15)=1,0875 ОЗП=1,0875; ТЗ=1,0875; Приказ от 04.09.2019 № 519/пр п.6.7.1 При ремонтно-строительных работах и работах по реконструкции объектов капитального строительства (аналогичных технологическим процессам в новом строительстве, в том числе по возведению новых конструктивных элементов) ОЗП=1,15; ЭМ=1,25 к расх.; ЗПМ=1,25; ТЗ=1,15; ТЗМ=1,25) Кровли: НР (332,19 руб.): 109% от ФОТ (304,76 руб.) СП (146,28 руб.): 48%=57%*0.85 от ФОТ (304,76 руб.) | 100 м2 кровли | 4,3 430 / 100 | 375.08 | 61.63 | 4.39 |  | 1612.85 | 265.01 | 18.88 |  | 5.5777 | 23.98
Устройство кровли в 2 слоя
12 | ТЕР12-01-002-09 Приказ Минстроя России от 12.11.14 №703/пр | Устройство кровель плоских из наплавляемых материалов: в два слоя 377,50 = 9 288,36 - 114 x 41,89 - 116 x 35,65 (ОП п.1.12.1 При производстве работ на высоте более 15 м, на каждый последующий метр высоты добавлять 0,5%*(30,5-15)=1,0875 ОЗП=1,0875; ТЗ=1,0875; Приказ от 04.09.2019 № 519/пр п.6.7.1 При ремонтно-строительных работах и работах по реконструкции объектов капитального строительства (аналогичных технологическим процессам в новом строительстве, в том числе по возведению новых конструктивных элементов) ОЗП=1,15; ЭМ=1,25 к расх.; ЗПМ=1,25; ТЗ=1,15; ТЗМ=1,25) Кровли: НР (1172,99 руб.): 109% от ФОТ (1076,14 руб.) СП (516,55 руб.): 48%=57%*0.85 от ФОТ (1076,14 руб.) | 100 м2 кровли | 4,3 430 / 100 | 433.66 | 213.53 | 66.84 | 4.09 | 1864.74 | 918.18 | 287.41 | 17.59 | 17.959 | 77.22 | 0.25 | 1.08
Уд | 1. 101-1961 | Изопласт: К ЭКП-4,5 | м2 | 114 490,2 | 41.89 |  |  |  | 20534.48
Уд | 2. 101-1962 | Изопласт: П ЭПП-4,0 | м2 | 116 498,8 | 35.65 |  |  |  | 17782.22
13 | ТССЦ-101-5091 Приказ Минстроя России от 01.06.16 №380/пр | Бикрост: ТКП Материалы | м2 | 490,2 430*1,14 | 27.99 |  |  |  | 13720.7
14 | ТССЦ-101-5089 Приказ Минстроя России от 01.06.16 №380/пр | Бикрост: ТПП Материалы | м2 | 498,8 430*1,16 | 21.54 |  |  |  | 10744.15
Устройство примыканий к стене и парапетам
15 | ТЕР12-01-004-04 Приказ Минстроя России от 12.11.14 №703/пр | Устройство примыканий кровель из наплавляемых материалов к стенам и парапетам высотой: до 600 мм без фартуков 937,83 = 11 494,11 - 252 x 41,89 (ОП п.1.12.1 При производстве работ на высоте более 15 м, на каждый последующий метр высоты добавлять 0,5%*(30,5-15)=1,0875 ОЗП=1,0875; ТЗ=1,0875; Приказ от 04.09.2019 № 519/пр п.6.7.1 При ремонтно-строительных работах и работах по реконструкции объектов капитального строительства (аналогичных технологическим процессам в новом строительстве, в том числе по возведению новых конструктивных элементов) ОЗП=1,15; ЭМ=1,25 к расх.; ЗПМ=1,25; ТЗ=1,15; ТЗМ=1,25) Кровли: НР (243,57 руб.): 109% от ФОТ (223,46 руб.) СП (107,26 руб.): 48%=57%*0.85 от ФОТ (223,46 руб.) | 100 м примыканий | 0,366667 (22/0,6) / 100 | 1074.98 | 515.46 | 169.25 | 14.49 | 394.16 | 189 | 62.06 | 5.31 | 44.3971 | 16.28 | 0.8875 | 0.33
Уд | 1. 101-1961 | Изопласт: К ЭКП-4,5 | м2 | 252 92,4 | 41.89 |  |  |  | 3870.64
16 | ТССЦ-101-5091 Приказ Минстроя России от 01.06.16 №380/пр | Бикрост: ТКП Материалы | м2 | 27,72 22*1,26 | 27.99 |  |  |  | 775.88
17 | ТССЦ-101-5089 Приказ Минстроя России от 01.06.16 №380/пр | Бикрост: ТПП Материалы | м2 | 27,72 22*1,26 | 21.54 |  |  |  | 597.09
Устройство фартуков дефлектора (из бикроста)
18 | ТЕР12-01-004-04 Приказ Минстроя России от 12.11.14 №703/пр | Устройство примыканий кровель из наплавляемых материалов к стенам и парапетам (фартуки дефлекторов) высотой: до 600 мм без фартуков 937,83 = 11 494,11 - 252 x 41,89 (ОП п.1.12.1 При производстве работ на высоте более 15 м, на каждый последующий метр высоты добавлять 0,5%*(30,5-15)=1,0875 ОЗП=1,0875; ТЗ=1,0875; Приказ от 04.09.2019 № 519/пр п.6.7.1 При ремонтно-строительных работах и работах по реконструкции объектов капитального строительства (аналогичных технологическим процессам в новом строительстве, в том числе по возведению новых конструктивных элементов) ОЗП=1,15; ЭМ=1,25 к расх.; ЗПМ=1,25; ТЗ=1,15; ТЗМ=1,25) Кровли: НР (166,07 руб.): 109% от ФОТ (152,36 руб.) СП (73,13 руб.): 48%=57%*0.85 от ФОТ (152,36 руб.) | 100 м примыканий | 0,25 25 / 100 | 1074.98 | 515.46 | 169.25 | 14.49 | 268.75 | 128.87 | 42.31 | 3.62 | 44.3971 | 11.1 | 0.8875 | 0.22
Уд | 1. 101-1961 | Изопласт: К ЭКП-4,5 | м2 | 252 63 | 41.89 |  |  |  | 2639.07
19 | ТССЦ-101-5091 Приказ Минстроя России от 01.06.16 №380/пр | Бикрост: ТКП Материалы | м2 | 18,9 25*0,6*1,26 | 27.99 |  |  |  | 529.01
20 | ТССЦ-101-5089 Приказ Минстроя России от 01.06.16 №380/пр | Бикрост: ТПП Материалы | м2 | 18,9 25*0,6*1,26 | 21.54 |  |  |  | 407.11
Устройство примыканий к трубам
21 | ТЕР12-01-004-04 Приказ Минстроя России от 12.11.14 №703/пр | Устройство примыканий кровель из наплавляемых материалов к стенам и парапетам (к трубам) высотой: до 600 мм без фартуков /400 мм/ 937,83 = 11 494,11 - 252 x 41,89 (ОП п.1.12.1 При производстве работ на высоте более 15 м, на каждый последующий метр высоты добавлять 0,5%*(30,5-15)=1,0875 ОЗП=1,0875; ТЗ=1,0875; Приказ от 04.09.2019 № 519/пр п.6.7.1 При ремонтно-строительных работах и работах по реконструкции объектов капитального строительства (аналогичных технологическим процессам в новом строительстве, в том числе по возведению новых конструктивных элементов) ОЗП=1,15; ЭМ=1,25 к расх.; ЗПМ=1,25; ТЗ=1,15; ТЗМ=1,25) Кровли: НР (332,16 руб.): 109% от ФОТ (304,73 руб.) СП (146,27 руб.): 48%=57%*0.85 от ФОТ (304,73 руб.) | 100 м примыканий | 0,5 (20/0,4) / 100 | 1074.98 | 515.46 | 169.25 | 14.49 | 537.5 | 257.73 | 84.63 | 7.25 | 44.3971 | 22.2 | 0.8875 | 0.44
Уд | 1. 101-1961 | Изопласт: К ЭКП-4,5 | м2 | 252 126 | 41.89 |  |  |  | 5278.14
22 | ТССЦ-101-5091 Приказ Минстроя России от 01.06.16 №380/пр | Бикрост: ТКП Материалы | м2 | 25,2 20*1,26 | 27.99 |  |  |  | 705.35
23 | ТССЦ-101-5089 Приказ Минстроя России от 01.06.16 №380/пр | Бикрост: ТПП Материалы | м2 | 25,2 20*1,26 | 21.54 |  |  |  | 542.81
Итого прямые затраты по разделу в базисных ценах | [8 empty] | 59000.25 | 10113.18 | 2615.34 | 241.88 |  | 930.25 |  | 17.54
Итого прямые затраты по разделу с учетом коэффициентов к итогам | [8 empty] | 60909.53 | 11630.16 | 3007.64 | 278.16 |  | 1069.78 |  | 20.17
В том числе, справочно:
Стесненные условия ОЗП=15%; ЭМ=15%; ЗПМ=15%; ТЗ=15%; ТЗМ=15% (Поз. 1, 9-10, 2-5, 11-12, 15, 18, 21, 7-8) | [8 empty] | 1909.28 | 1516.98 | 392.3 | 36.28 |  | 139.5375 |  | 2.631
Накладные расходы | [8 empty] | 11849.41
В том числе, справочно:
90% ФОТ (от 504,41) (Поз. 7) | [8 empty] | 453.97
92% ФОТ (от 5421,89) (Поз. 8) | [8 empty] | 4988.14
103% ФОТ (от 1885,2) (Поз. 1, 9-10) | [8 empty] | 1941.76
109% ФОТ (от 4096,82) (Поз. 2-5, 11-12, 15, 18, 21) | [8 empty] | 4465.54
Сметная прибыль | [8 empty] | 6035.37
В том числе, справочно:
46% ФОТ (от 504,41) (Поз. 7) | [8 empty] | 232.03
52% ФОТ (от 5421,89) (Поз. 8) | [8 empty] | 2819.38
57% ФОТ (от 832,07) (Поз. 2-3) | [8 empty] | 474.28
48% = 57%*0,85 ФОТ (от 3264,75) (Поз. 4-5, 11-12, 15, 18, 21) | [8 empty] | 1567.08
50% = 59%*0,85 ФОТ (от 1885,2) (Поз. 1, 9-10) | [8 empty] | 942.6
Итого по разделу 1 Ремонт мягкой кровли отделения отгонки, здание Е-1-9 (отм. +32,500) | [8 empty] | 78794.31 |  |  |  |  | 1069.78 |  | 20.17
ИТОГИ ПО СМЕТЕ:
Итого прямые затраты по смете в базисных ценах | [8 empty] | 59000.25 | 10113.18 | 2615.34 | 241.88 |  | 930.25 |  | 17.54
Итого прямые затраты по смете с учетом коэффициентов к итогам | [8 empty] | 60909.53 | 11630.16 | 3007.64 | 278.16 |  | 1069.78 |  | 20.17
В том числе, справочно:
Стесненные условия ОЗП=15%; ЭМ=15%; ЗПМ=15%; ТЗ=15%; ТЗМ=15% (Поз. 1, 9-10, 2-5, 11-12, 15, 18, 21, 7-8) | [8 empty] | 1909.28 | 1516.98 | 392.3 | 36.28 |  | 139.5375 |  | 2.631
Накладные расходы | [8 empty] | 11849.41
В том числе, справочно:
90% ФОТ (от 504,41) (Поз. 7) | [8 empty] | 453.97
92% ФОТ (от 5421,89) (Поз. 8) | [8 empty] | 4988.14
103% ФОТ (от 1885,2) (Поз. 1, 9-10) | [8 empty] | 1941.76
109% ФОТ (от 4096,82) (Поз. 2-5, 11-12, 15, 18, 21) | [8 empty] | 4465.54
Сметная прибыль | [8 empty] | 6035.37
В том числе, справочно:
46% ФОТ (от 504,41) (Поз. 7) | [8 empty] | 232.03
52% ФОТ (от 5421,89) (Поз. 8) | [8 empty] | 2819.38
57% ФОТ (от 832,07) (Поз. 2-3) | [8 empty] | 474.28
48% = 57%*0,85 ФОТ (от 3264,75) (Поз. 4-5, 11-12, 15, 18, 21) | [8 empty] | 1567.08
50% = 59%*0,85 ФОТ (от 1885,2) (Поз. 1, 9-10) | [8 empty] | 942.6
Итоги по смете:
Работы по реконструкции зданий и сооружений: усиление и замена существующих конструкций, возведение отдельных конструктивных элементов | [8 empty] | 8100.13 |  |  |  |  | 176.31 |  | 5.29
Кровли | [8 empty] | 14890.43 |  |  |  |  | 346.26 |  | 13.21
Материалы | [8 empty] | 30255.19
Крыши, кровли (ремонтно-строительные) | [8 empty] | 3812.47 |  |  |  |  | 46.64 |  | 0.09
Стены (ремонтно-строительные) | [8 empty] | 21736.09 |  |  |  |  | 500.57 |  | 1.58
Итого | [8 empty] | 78794.31 |  |  |  |  | 1069.78 |  | 20.17
В том числе:
Материалы | [8 empty] | 46271.73
Машины и механизмы | [8 empty] | 3007.64
ФОТ | [8 empty] | 11908.32
Накладные расходы | [8 empty] | 11849.41
Сметная прибыль | [8 empty] | 6035.37
ВСЕГО по смете | [8 empty] | 78794.31 |  |  |  |  | 1069.78 |  | 20.17
ПОТРЕБНОЕ КОЛИЧЕСТВО РЕСУРСОВ:
№ п.п | Код ресурса | Наименование | Ед. изм. | Кол-во
Ресурсы подрядчика
Трудозатраты
1 | 1-2-0 | Затраты труда рабочих (ср 2) | чел.-ч | 61.83
2 | 1-2-5 | Затраты труда рабочих (ср 2,5) | чел.-ч | 58.52
3 | 1-3-0 | Затраты труда рабочих (ср 3) | чел.-ч | 475.84
4 | 1-3-1 | Затраты труда рабочих (ср 3,1) | чел.-ч | 150.32
5 | 1-3-2 | Затраты труда рабочих (ср 3,2) | чел.-ч | 23.98
6 | 1-3-3 | Затраты труда рабочих (ср 3,3) | чел.-ч | 32.96
7 | 1-3-6 | Затраты труда рабочих (ср 3,6) | чел.-ч | 49.58
8 | 1-3-8 | Затраты труда рабочих (ср 3,8) | чел.-ч | 77.22
9 | 2 | Затраты труда машинистов | чел.-ч | 17.54
Машины и механизмы
10 | 020129 | Краны башенные при работе на других видах строительства 8 т | маш.час | 4.96
11 | 020130 | Краны башенные при работе на других видах строительства 10 т | маш.час | 1.37
12 | 021141 | Краны на автомобильном ходу при работе на других видах строительства 10 т | маш.час | 0.41
13 | 030101 | Автопогрузчики 5 т | маш.час | 6.15
14 | 030403 | Лебедки электрические тяговым усилием 19,62 кН (2 т) | маш.час | 28.03
15 | 030954 | Подъемники грузоподъемностью до 500 кг одномачтовые, высота подъема 45 м | маш.час | 0.08
16 | 050101 | Компрессоры передвижные с двигателем внутреннего сгорания давлением: до 686 кПа (7 ат), производительность до 5 м3/мин | маш.час | 4.6
17 | 101208 | Агрегаты электронасосные с регулированием подачи вручную для строительных растворов, подача: до 4 м3/ч, напор 150 м | маш.час | 10.64
18 | 150401 | Горелки газопламенные | маш.час | 32.07
19 | 330804 | Молотки при работе от передвижных компрессорных станций: отбойные пневматические | маш.час | 9.2
20 | 400001 | Автомобили бортовые, грузоподъемность до 5 т | маш.час | 0.95
Материалы
21 | 101-0078 | Битумы нефтяные строительные кровельные марки: БНК-45/190, БНК-45/180 | т | 0.1075
22 | 101-0322 | Керосин для технических целей марок КТ-1, КТ-2 | т | 0.2494
23 | 101-0794 | Проволока канатная оцинкованная, диаметром: 2,6 мм | т | 0.0035
24 | 101-0856 | Рубероид кровельный с пылевидной посыпкой марки РКП-350б | м2 | 9.68
25 | 101-1805 | Гвозди строительные | т | 0.0024
26 | 101-1875 | Сталь листовая оцинкованная толщиной листа: 0,7 мм | т | 0.1912
27 | 101-2278 | Пропан-бутан, смесь техническая | кг | 164.983
28 | 402-0004 | Раствор готовый кладочный цементный марки 100 | м3 | 3.2455
29 | 402-0013 | Раствор готовый кладочный цементно-известковый марки 50 | м3 | 0.96
30 | 404-0005 | Кирпич керамический одинарный, размером 250х120х65 мм, марка: 100 | 1000 шт. | 6.801
31 | 411-0001 | Вода | м3 | 8.47
32 | ТССЦ-101-5089 | Бикрост: ТПП | м2 | 570.62
33 | ТССЦ-101-5091 | Бикрост: ТКП | м2 | 562.02
34 | ТССЦ-402-0006 | Раствор готовый кладочный цементный марки 200 | м3 | 4.488
Составил: ___________________________Санькова И.А.