## ЛСР 17 граф
ОАО "СНХЗ"
(наименование стройки)
ЛОКАЛЬНЫЙ СМЕТНЫЙ РАСЧЕТ № 33-21
(локальная смета)
|  | на | Навес над мусоросборником твердых бытовых отходов
(наименование работ и затрат, наименование объекта)
Основание: Проект №19238-АС
|  |  | Сметная стоимость _______________________________________________________________________________________________ | [5 empty] | ___________________________19,108 |  | тыс. руб.
|  |  | Средства на оплату труда _______________________________________________________________________________________________ | [5 empty] | ___________________________2,041 |  | тыс. руб.
|  |  | Сметная трудоемкость _______________________________________________________________________________________________ | [5 empty] | _______________________________________________________________________________________________167,96 |  | чел.час
Составлен(а) 20.02.2021г.
№ пп | Обосно- вание | Наименование | Ед. изм. | Кол. | Стоимость единицы, руб. |  |  |  | Общая стоимость, руб. |  |  |  | Т/з осн. раб.на ед. | Т/з осн. раб. Всего | Т/з мех. на ед. | Т/з мех. Всего
[5 empty] | Всего | В том числе |  |  | Всего | В том числе
[6 empty] | Осн.З/п | Эк.Маш | З/пМех |  | Осн.З/п | Эк.Маш | З/пМех
1 | 2 | 3 | 4 | 5 | 6 | 7 | 8 | 9 | 10 | 11 | 12 | 13 | 14 | 15 | 16 | 17
Раздел 1. Общестроительные работы
1 | ТЕР46-03-013-45 Приказ Минстроя России от 12.11.14 №703/пр | Сверление горизонтальных отверстий в бетонных конструкциях стен перфоратором глубиной 200 мм диаметром: 20 мм НР (3,03 руб.): 110% от ФОТ (2,75 руб.) СП (1,93 руб.): 70% от ФОТ (2,75 руб.) | 100 отверстий | 0,04 4/100 | 133.44 | 59.72 | 73.72 |  | 5.34 | 2.39 | 2.95 |  | 5.54 | 0.22
2 | ТССЦ-101-4475 Приказ Минстроя России от 12.11.14 №703/пр | Болт анкерный с гайкой, размер 16,0x150 мм Прим. БСр 16х150 | шт. | 4 | 6.97 |  |  |  | 27.88
3 | ТЕР01-02-057-02 Приказ Минстроя России от 12.11.14 №703/пр | Разработка грунта вручную в траншеях глубиной до 2 м без креплений с откосами, группа грунтов: 2 НР (27,94 руб.): 80% от ФОТ (34,93 руб.) СП (15,72 руб.): 45% от ФОТ (34,93 руб.) | 100 м3 грунта | 0,02 ((0,4+0,3+0,3)*(0,4+0,3+0,3)*0,5)*4/100 | 1518.44 | 1518.44 |  |  | 30.37 | 30.37 |  |  | 154 | 3.08
4 | ТЕР01-02-061-02 Приказ Минстроя России от 12.11.14 №703/пр | Засыпка вручную траншей, пазух котлованов и ям, группа грунтов: 2 НР (14,24 руб.): 80% от ФОТ (17,8 руб.) СП (8,01 руб.): 45% от ФОТ (17,8 руб.) | 100 м3 грунта | 0,0168 (2-(0,4*0,4*0,5*4))/100 | 921.46 | 921.46 |  |  | 15.48 | 15.48 |  |  | 97.2 | 1.63
5 | ТЕР06-01-005-01 Приказ Минстроя России от 12.11.14 №703/пр | Устройство бетонных фундаментов общего назначения объемом: до 5 м3 НР (24,48 руб.): 105% от ФОТ (23,31 руб.) СП (15,15 руб.): 65% от ФОТ (23,31 руб.) | 100 м3 бетона и железобетона в деле | 0,00384 0,4*0,4*0,6*4/100 | 14102.57 | 4717.28 | 3760.87 | 563.65 | 54.15 | 18.11 | 14.44 | 2.16 | 441.28 | 1.69 | 34.58 | 0.13
6 | ТССЦ-401-0004 Приказ Минстроя России от 12.11.14 №703/пр | Бетон тяжелый, класс В10 (М150) | м3 | 0.39 | 392.87 |  |  |  | 153.22
7 | ТЕР06-01-015-04 Приказ Минстроя России от 12.11.14 №703/пр | Установка анкерных болтов: при бетонировании на поддерживающие конструкции 522,54 = 16 143,54 - 1 x 15 621,00 НР (14,61 руб.): 105% от ФОТ (13,91 руб.) СП (9,04 руб.): 65% от ФОТ (13,91 руб.) | 1 т | 0,0288 7,2*4/1000 | 522.54 | 413.84 | 80.96 | 6.04 | 15.05 | 11.92 | 2.33 | 0.17 | 36.08 | 1.04 | 0.37 | 0.01
Уд | 1. 204-0059 | Анкерные детали из прямых или гнутых круглых стержней с резьбой (в комплекте с шайбами и гайками или без них), поставляемые отдельно | т | 1 0,0288 | 15621 |  |  |  | 449.88
8 | ТССЦ-101-4477 Приказ Минстроя России от 12.11.14 №703/пр | Болт анкерный с гайкой, размер 16,0х220 мм Прим. Болт 1.1 М20х600 | шт. | 16 4*4 | 11.13 |  |  |  | 178.08
ИТОГИ В БАЗИСНЫХ ЦЕНАХ
Итого по разделу 1 Общестроительные работы | [8 empty] | 628.4 |  |  |  |  | 8.81 |  | 0.16
ИТОГИ С УЧЕТОМ ИНДЕКСОВ ПЕРЕСЧЕТА
Итого по разделу 1 Общестроительные работы | [8 empty] | 628.4 |  |  |  |  | 8.81 |  | 0.16
Раздел 2. Устройство навеса
Стойка СК1
9 | ТЕРм38-01-003-04 Приказ Минстроя России от 12.11.14 №703/пр | Решетчатые конструкции (стойки, опоры, фермы и пр.), сборка с помощью: лебедок ручных (с установкой и снятием их в процессе работы) или вручную (мелких деталей) 2 192,38 = 10 166,57 - 1,032 x 7 726,93 НР (168 руб.): 66% от ФОТ (254,54 руб.) СП (101,82 руб.): 40% от ФОТ (254,54 руб.) | 1 т конструкций | 0,1498 (57,5+7,1+3,1+7,2)*2/1000 | 2192.38 | 1459.2 | 436.89 | 18.38 | 328.42 | 218.59 | 65.45 | 2.75 | 120 | 17.98 | 1.34 | 0.2
Уд | 1. 101-1026 | Швеллеры № 40 из стали марки Ст3сп | т | 1,032 0,1546 | 7726.93 |  |  |  | 1194.58
10 | ТССЦ-103-0169 Приказ Минстроя России от 12.11.14 №703/пр | Трубы стальные электросварные прямошовные со снятой фаской из стали марок БСт2кп-БСт4кп и БСт2пс-БСт4пс наружный диаметр 114 мм, толщина стенки 5 мм | м | 8,83392 4,28*2*1,032 | 109.41 |  |  |  | 966.52
11 | ТССЦ-101-3777 Приказ Минстроя России от 12.11.14 №703/пр | Сталь листовая горячекатаная марки Ст3 толщиной 10-13 мм | т | 0,014654 7,1*2*1,032/1000 | 7320.14 |  |  |  | 107.27
12 | ТССЦ-101-3777 Приказ Минстроя России от 12.11.14 №703/пр | Сталь листовая горячекатаная марки Ст3 толщиной 10-13 мм | т | 0,006398 3,1*2*1,032/1000 | 7320.14 |  |  |  | 46.83
13 | ТССЦ-101-3777 Приказ Минстроя России от 12.11.14 №703/пр | Сталь листовая горячекатаная марки Ст3 толщиной 10-13 мм | т | 0,014861 7,2*2*1,032/1000 | 7320.14 |  |  |  | 108.78
14 | ТЕР09-03-039-02 Приказ Минстроя России от 12.11.14 №703/пр | Монтаж опорных конструкций: для крепления трубопроводов внутри зданий и сооружений массой до 0,5 т Прим. для крепления ворот НР (89,16 руб.): 90% от ФОТ (99,07 руб.) СП (84,21 руб.): 85% от ФОТ (99,07 руб.) | 1 т конструкций | 0,151298 149,8*1,01/1000 | 813.19 | 567.65 | 110.82 | 1.8 | 123.03 | 85.88 | 16.77 | 0.27 | 49.49 | 7.49 | 0.11 | 0.02
Стойка СК2
15 | ТЕРм38-01-003-04 Приказ Минстроя России от 12.11.14 №703/пр | Решетчатые конструкции (стойки, опоры, фермы и пр.), сборка с помощью: лебедок ручных (с установкой и снятием их в процессе работы) или вручную (мелких деталей) 2 192,38 = 10 166,57 - 1,032 x 7 726,93 НР (161,94 руб.): 66% от ФОТ (245,37 руб.) СП (98,15 руб.): 40% от ФОТ (245,37 руб.) | 1 т конструкций | 0,1444 (54,8+7,1+3,1+7,2)*2/1000 | 2192.38 | 1459.2 | 436.89 | 18.38 | 316.58 | 210.71 | 63.09 | 2.65 | 120 | 17.33 | 1.34 | 0.19
Уд | 1. 101-1026 | Швеллеры № 40 из стали марки Ст3сп | т | 1,032 0,149 | 7726.93 |  |  |  | 1151.31
16 | ТССЦ-103-0169 Приказ Минстроя России от 12.11.14 №703/пр | Трубы стальные электросварные прямошовные со снятой фаской из стали марок БСт2кп-БСт4кп и БСт2пс-БСт4пс наружный диаметр 114 мм, толщина стенки 5 мм | м | 8,42112 4,08*2*1,032 | 109.41 |  |  |  | 921.35
17 | ТССЦ-101-3777 Приказ Минстроя России от 12.11.14 №703/пр | Сталь листовая горячекатаная марки Ст3 толщиной 10-13 мм | т | 0,014654 7,1*2*1,032/1000 | 7320.14 |  |  |  | 107.27
18 | ТССЦ-101-3777 Приказ Минстроя России от 12.11.14 №703/пр | Сталь листовая горячекатаная марки Ст3 толщиной 10-13 мм | т | 0,006398 3,1*2*1,032/1000 | 7320.14 |  |  |  | 46.83
19 | ТССЦ-101-3777 Приказ Минстроя России от 12.11.14 №703/пр | Сталь листовая горячекатаная марки Ст3 толщиной 10-13 мм | т | 0,014861 7,2*2*1,032/1000 | 7320.14 |  |  |  | 108.78
20 | ТЕР09-03-039-02 Приказ Минстроя России от 12.11.14 №703/пр | Монтаж опорных конструкций: для крепления трубопроводов внутри зданий и сооружений массой до 0,5 т Прим. для крепления ворот НР (85,96 руб.): 90% от ФОТ (95,51 руб.) СП (81,18 руб.): 85% от ФОТ (95,51 руб.) | 1 т конструкций | 0,145844 144,4*1,01/1000 | 813.19 | 567.65 | 110.82 | 1.8 | 118.6 | 82.79 | 16.16 | 0.26 | 49.49 | 7.22 | 0.11 | 0.02
Стойка СК3
21 | ТЕРм38-01-003-04 Приказ Минстроя России от 12.11.14 №703/пр | Решетчатые конструкции (стойки, опоры, фермы и пр.), сборка с помощью: лебедок ручных (с установкой и снятием их в процессе работы) или вручную (мелких деталей) 2 192,38 = 10 166,57 - 1,032 x 7 726,93 НР (108,11 руб.): 66% от ФОТ (163,81 руб.) СП (65,52 руб.): 40% от ФОТ (163,81 руб.) | 1 т конструкций | 0,0964 (33,2+9,5+3,1+2,4)*2/1000 | 2192.38 | 1459.2 | 436.89 | 18.38 | 211.35 | 140.67 | 42.12 | 1.77 | 120 | 11.57 | 1.34 | 0.13
Уд | 1. 101-1026 | Швеллеры № 40 из стали марки Ст3сп | т | 1,032 0,0995 | 7726.93 |  |  |  | 768.83
22 | ТССЦ-103-0169 Приказ Минстроя России от 12.11.14 №703/пр | Трубы стальные электросварные прямошовные со снятой фаской из стали марок БСт2кп-БСт4кп и БСт2пс-БСт4пс наружный диаметр 114 мм, толщина стенки 5 мм | м | 5,09808 2,47*2*1,032 | 109.41 |  |  |  | 557.78
23 | ТССЦ-101-5282 Приказ Минстроя России от 12.11.14 №703/пр | Швеллеры № 30 сталь марки Ст3пс | т | 0,019608 9,5*2*1,032/1000 | 4970.8 |  |  |  | 97.47
24 | ТССЦ-101-3777 Приказ Минстроя России от 12.11.14 №703/пр | Сталь листовая горячекатаная марки Ст3 толщиной 10-13 мм | т | 0,006398 3,1*2*1,032/1000 | 7320.14 |  |  |  | 46.83
25 | ТССЦ-101-3777 Приказ Минстроя России от 12.11.14 №703/пр | Сталь листовая горячекатаная марки Ст3 толщиной 10-13 мм | т | 0,004954 2,4*2*1,032/1000 | 7320.14 |  |  |  | 36.26
26 | ТЕР09-03-039-02 Приказ Минстроя России от 12.11.14 №703/пр | Монтаж опорных конструкций: для крепления трубопроводов внутри зданий и сооружений массой до 0,5 т Прим. для крепления ворот НР (57,39 руб.): 90% от ФОТ (63,77 руб.) СП (54,2 руб.): 85% от ФОТ (63,77 руб.) | 1 т конструкций | 0,097364 96,4*1,01/1000 | 813.19 | 567.65 | 110.82 | 1.8 | 79.18 | 55.27 | 10.79 | 0.18 | 49.49 | 4.82 | 0.11 | 0.01
Навес
27 | ТЕРм38-01-002-04 Приказ Минстроя России от 12.11.14 №703/пр | Монорельсы, балки и другие аналогичные конструкции промышленных зданий, сборка с помощью: лебедок ручных (с установкой и снятием их в процессе работы) или вручную (мелких деталей) 644,78 = 7 144,60 - 1,02 x 6 372,37 НР (56,21 руб.): 66% от ФОТ (85,17 руб.) СП (34,07 руб.): 40% от ФОТ (85,17 руб.) | 1 т конструкций | 0,1923 (159,3+33)/1000 | 644.78 | 376.96 | 218.23 | 8.17 | 123.99 | 72.49 | 41.97 | 1.57 | 31 | 5.96 | 0.5 | 0.1
Уд | 1. 101-1015 | Балки двутавровые № 60 из стали марки Ст3сп | т | 1,02 0,1961 | 6372.37 |  |  |  | 1249.62
28 | ТССЦ-103-0169 Приказ Минстроя России от 12.11.14 №703/пр | Трубы стальные электросварные прямошовные со снятой фаской из стали марок БСт2кп-БСт4кп и БСт2пс-БСт4пс наружный диаметр 114 мм, толщина стенки 5 мм | м | 12,087 3,95*3*1,02 | 109.41 |  |  |  | 1322.44
29 | ТССЦ-101-3777 Приказ Минстроя России от 12.11.14 №703/пр | Сталь листовая горячекатаная марки Ст3 толщиной 10-13 мм | т | 0,033701 2,36*14*1,02/1000 | 7320.14 |  |  |  | 246.7
30 | ТЕР09-03-002-12 Приказ Минстроя России от 12.11.14 №703/пр | Монтаж балок, ригелей перекрытия, покрытия и под установку оборудования многоэтажных зданий при высоте здания: до 25 м НР (56,88 руб.): 90% от ФОТ (63,2 руб.) СП (53,72 руб.): 85% от ФОТ (63,2 руб.) | 1 т конструкций | 0,194223 192,3*1,01/1000 | 882.93 | 235.61 | 502.51 | 47.39 | 171.49 | 45.76 | 97.6 | 9.2 | 18.25 | 3.54 | 2.57 | 0.5
31 | ТЕРм38-01-002-04 Приказ Минстроя России от 12.11.14 №703/пр | Монорельсы, балки и другие аналогичные конструкции промышленных зданий, сборка с помощью: лебедок ручных (с установкой и снятием их в процессе работы) или вручную (мелких деталей) 644,78 = 7 144,60 - 1,02 x 6 372,37 НР (159,9 руб.): 66% от ФОТ (242,27 руб.) СП (96,91 руб.): 40% от ФОТ (242,27 руб.) | 1 т конструкций | 0,547 (329,3+148,6+31,8+17,3+5,8+14,2)/1000 | 644.78 | 376.96 | 218.23 | 8.17 | 352.69 | 206.2 | 119.37 | 4.47 | 31 | 16.96 | 0.5 | 0.27
Уд | 1. 101-1015 | Балки двутавровые № 60 из стали марки Ст3сп | т | 1,02 0,5579 | 6372.37 |  |  |  | 3555.15
32 | ТССЦ-103-0169 Приказ Минстроя России от 12.11.14 №703/пр | Трубы стальные электросварные прямошовные со снятой фаской из стали марок БСт2кп-БСт4кп и БСт2пс-БСт4пс наружный диаметр 114 мм, толщина стенки 5 мм | м | 24,99 4,9*5*1,02 | 109.41 |  |  |  | 2734.16
33 | ТССЦ-101-5185 Приказ Минстроя России от 12.11.14 №703/пр | Сталь угловая равнополочная, марка стали Ст3пс, шириной полок 63-63 мм | т | 0,151592 24,77*6*1,02/1000 | 5347.53 |  |  |  | 810.64
34 | ТССЦ-101-5185 Приказ Минстроя России от 12.11.14 №703/пр | Сталь угловая равнополочная, марка стали Ст3пс, шириной полок 63-63 мм | т | 0,032395 7,94*4*1,02/1000 | 5347.53 |  |  |  | 173.23
35 | ТССЦ-101-5185 Приказ Минстроя России от 12.11.14 №703/пр | Сталь угловая равнополочная, марка стали Ст3пс, шириной полок 63-63 мм | т | 0,017626 0,96*18*1,02/1000 | 5347.53 |  |  |  | 94.26
36 | ТССЦ-101-5185 Приказ Минстроя России от 12.11.14 №703/пр | Сталь угловая равнополочная, марка стали Ст3пс, шириной полок 63-63 мм | т | 0,005875 0,48*12*1,02/1000 | 5347.53 |  |  |  | 31.42
37 | ТССЦ-101-3777 Приказ Минстроя России от 12.11.14 №703/пр | Сталь листовая горячекатаная марки Ст3 толщиной 10-13 мм | т | 0,014504 0,79*18*1,02/1000 | 7320.14 |  |  |  | 106.17
38 | ТЕР09-03-015-01 Приказ Минстроя России от 12.11.14 №703/пр | Монтаж прогонов при шаге ферм до 12 м при высоте здания: до 25 м НР (115,32 руб.): 90% от ФОТ (128,13 руб.) СП (108,91 руб.): 85% от ФОТ (128,13 руб.) | 1 т конструкций | 0,55247 547*1,01/1000 | 621.96 | 174.48 | 328.48 | 27.19 | 343.61 | 96.4 | 181.48 | 15.02 | 15.79 | 8.72 | 1.56 | 0.86
39 | ТЕРм38-01-003-04 Приказ Минстроя России от 12.11.14 №703/пр | Решетчатые конструкции (стойки, опоры, фермы и пр.), сборка с помощью: лебедок ручных (с установкой и снятием их в процессе работы) или вручную (мелких деталей) 2 192,38 = 10 166,57 - 1,032 x 7 726,93 НР (98,13 руб.): 66% от ФОТ (148,68 руб.) СП (59,47 руб.): 40% от ФОТ (148,68 руб.) | 1 т конструкций | 0,0875 87,5/1000 | 2192.38 | 1459.2 | 436.89 | 18.38 | 191.83 | 127.68 | 38.23 | 1.61 | 120 | 10.5 | 1.34 | 0.12
Уд | 1. 101-1026 | Швеллеры № 40 из стали марки Ст3сп | т | 1,032 0,0903 | 7726.93 |  |  |  | 697.74
40 | ТССЦ-101-5185 Приказ Минстроя России от 12.11.14 №703/пр | Сталь угловая равнополочная, марка стали Ст3пс, шириной полок 63-63 мм | т | 0,0903 6,25*14*1,032/1000 | 5347.53 |  |  |  | 482.88
41 | ТЕР09-03-014-01 Приказ Минстроя России от 12.11.14 №703/пр | Монтаж связей и распорок из одиночных и парных уголков, гнутосварных профилей для пролетов: до 24 м при высоте здания до 25 м НР (69,69 руб.): 90% от ФОТ (77,43 руб.) СП (65,82 руб.): 85% от ФОТ (77,43 руб.) | 1 т конструкций | 0,088375 87,5*1,01/1000 | 1660.4 | 699.24 | 584.52 | 62.61 | 146.74 | 61.8 | 51.66 | 5.53 | 63.28 | 5.59 | 3.82 | 0.34
42 | ТЕР09-04-002-01 Приказ Минстроя России от 12.11.14 №703/пр | Монтаж кровельного покрытия: из профилированного листа при высоте здания до 25 м НР (139,96 руб.): 90% от ФОТ (155,51 руб.) СП (132,18 руб.): 85% от ФОТ (155,51 руб.) | 100 м2 покрытия | 0,309 30,9/100 | 1182.43 | 392.28 | 563.05 | 45.36 | 365.37 | 121.21 | 173.98 | 14.02 | 35.5 | 10.97 | 2.61 | 0.81
43 | ТССЦ-101-3829 Приказ Минстроя России от 12.11.14 №703/пр | Профилированный лист оцинкованный Н57-750-0,8 | т | 0,3028 302,8/1000 | 10744.85 |  |  |  | 3253.54
ИТОГИ В БАЗИСНЫХ ЦЕНАХ
Итого по разделу 2 Устройство навеса | [8 empty] | 18049.74 |  |  |  |  | 147.95 |  | 4.1
ИТОГИ С УЧЕТОМ ИНДЕКСОВ ПЕРЕСЧЕТА
Итого по разделу 2 Устройство навеса | [8 empty] | 18049.74 |  |  |  |  | 147.95 |  | 4.1
Раздел 3. Окраска металлических поверхностей
44 | ТЕР15-04-030-03 Приказ Минстроя России от 12.11.14 №703/пр | Масляная окраска металлических поверхностей: стальных балок, труб диаметром более 50 мм и т.п., количество окрасок 2 НР (131,81 руб.): 105% от ФОТ (125,53 руб.) СП (69,04 руб.): 55% от ФОТ (125,53 руб.) | 100 м2 окрашиваемой поверхности | 0,24 24/100 | 884.07 | 454.61 | 2.95 | 0.16 | 212.18 | 109.11 | 0.71 | 0.04 | 40.59 | 9.74 | 0.01
ИТОГИ В БАЗИСНЫХ ЦЕНАХ
Итого по разделу 3 Окраска металлических поверхностей | [8 empty] | 429.51 |  |  |  |  | 11.2
ИТОГИ С УЧЕТОМ ИНДЕКСОВ ПЕРЕСЧЕТА
Итого по разделу 3 Окраска металлических поверхностей | [8 empty] | 429.51 |  |  |  |  | 11.2
ИТОГИ ПО СМЕТЕ:
ИТОГИ В БАЗИСНЫХ ЦЕНАХ
Итого прямые затраты по смете в ценах 2001г. | [8 empty] | 15972.04 | 1712.83 | 939.1 | 61.67 |  | 146.05 |  | 3.71
Итого прямые затраты по смете с учетом коэффициентов к итогам (МДС35 пр.1 т.1 п.4. Производство строительных и других работ на открытых и полуоткрытых производственных площадках в стесненных условиях: с наличием в зоне производства работ действующего технологического оборудования или движения технологического транспорта ОЗП=1,15; ЭМ=1,15; ЗПМ=1,15; ТЗ=1,15; ТЗМ=1,15 (Поз. 1-2, 5-7, 3-4, 8, 11-14, 17-20, 24-26, 30, 38, 41-44, 9-10, 15-16, 21-23, 27-29, 31-37, 39-40)) | [8 empty] | 16369.84 | 1969.76 | 1079.97 | 70.92 |  | 167.96 |  | 4.26
Накладные расходы | [8 empty] | 1582.75
В том числе, справочно:
66% ФОТ (от 1139,83) (Поз. 9-10, 15-16, 21-23, 27-29, 31-37, 39-40) | [8 empty] | 752.29
80% ФОТ (от 52,73) (Поз. 3-4) | [8 empty] | 42.18
90% ФОТ (от 682,63) (Поз. 8, 11-14, 17-20, 24-26, 30, 38, 41-43) | [8 empty] | 614.37
105% ФОТ (от 162,74) (Поз. 2, 5-7, 44) | [8 empty] | 170.88
110% ФОТ (от 2,75) (Поз. 1) | [8 empty] | 3.03
Сметная прибыль | [8 empty] | 1155.06
В том числе, справочно:
40% ФОТ (от 1139,83) (Поз. 9-10, 15-16, 21-23, 27-29, 31-37, 39-40) | [8 empty] | 455.93
45% ФОТ (от 52,73) (Поз. 3-4) | [8 empty] | 23.73
55% ФОТ (от 125,53) (Поз. 44) | [8 empty] | 69.04
65% ФОТ (от 37,21) (Поз. 2, 5-7) | [8 empty] | 24.19
70% ФОТ (от 2,75) (Поз. 1) | [8 empty] | 1.93
85% ФОТ (от 682,63) (Поз. 8, 11-14, 17-20, 24-26, 30, 38, 41-43) | [8 empty] | 580.24
Итоги по смете:
Итого Строительные работы | [8 empty] | 7627.57 |  |  |  |  | 75.61 |  | 3.1
Итого Монтажные работы | [8 empty] | 11480.08 |  |  |  |  | 92.35 |  | 1.16
Итого | [8 empty] | 19107.65 |  |  |  |  | 167.96 |  | 4.26
В том числе:
Материалы | [8 empty] | 13320.11
Машины и механизмы | [8 empty] | 1079.97
ФОТ | [8 empty] | 2040.68
Накладные расходы | [8 empty] | 1582.75
Сметная прибыль | [8 empty] | 1155.06
ВСЕГО по смете | [8 empty] | 19107.65 |  |  |  |  | 167.96 |  | 4.26
ИТОГИ С УЧЕТОМ ИНДЕКСОВ ПЕРЕСЧЕТА
Итого прямые затраты по смете в ценах 2001г. | [8 empty] | 15972.04 | 1712.83 | 939.1 | 61.67 |  | 146.05 |  | 3.71
Итого прямые затраты по смете с учетом коэффициентов к итогам (МДС35 пр.1 т.1 п.4. Производство строительных и других работ на открытых и полуоткрытых производственных площадках в стесненных условиях: с наличием в зоне производства работ действующего технологического оборудования или движения технологического транспорта ОЗП=1,15; ЭМ=1,15; ЗПМ=1,15; ТЗ=1,15; ТЗМ=1,15 (Поз. 1-2, 5-7, 3-4, 8, 11-14, 17-20, 24-26, 30, 38, 41-44, 9-10, 15-16, 21-23, 27-29, 31-37, 39-40)) | [8 empty] | 16369.84 | 1969.76 | 1079.97 | 70.92 |  | 167.96 |  | 4.26
Накладные расходы | [8 empty] | 1582.75
В том числе, справочно:
66% ФОТ (от 1139,83) (Поз. 9-10, 15-16, 21-23, 27-29, 31-37, 39-40) | [8 empty] | 752.29
80% ФОТ (от 52,73) (Поз. 3-4) | [8 empty] | 42.18
90% ФОТ (от 682,63) (Поз. 8, 11-14, 17-20, 24-26, 30, 38, 41-43) | [8 empty] | 614.37
105% ФОТ (от 162,74) (Поз. 2, 5-7, 44) | [8 empty] | 170.88
110% ФОТ (от 2,75) (Поз. 1) | [8 empty] | 3.03
Сметная прибыль | [8 empty] | 1155.06
В том числе, справочно:
40% ФОТ (от 1139,83) (Поз. 9-10, 15-16, 21-23, 27-29, 31-37, 39-40) | [8 empty] | 455.93
45% ФОТ (от 52,73) (Поз. 3-4) | [8 empty] | 23.73
55% ФОТ (от 125,53) (Поз. 44) | [8 empty] | 69.04
65% ФОТ (от 37,21) (Поз. 2, 5-7) | [8 empty] | 24.19
70% ФОТ (от 2,75) (Поз. 1) | [8 empty] | 1.93
85% ФОТ (от 682,63) (Поз. 8, 11-14, 17-20, 24-26, 30, 38, 41-43) | [8 empty] | 580.24
Итоги по смете:
Итого Строительные работы | [8 empty] | 7627.57 |  |  |  |  | 75.61 |  | 3.1
Итого Монтажные работы | [8 empty] | 11480.08 |  |  |  |  | 92.35 |  | 1.16
Итого | [8 empty] | 19107.65 |  |  |  |  | 167.96 |  | 4.26
В том числе:
Материалы | [8 empty] | 13320.11
Машины и механизмы | [8 empty] | 1079.97
ФОТ | [8 empty] | 2040.68
Накладные расходы | [8 empty] | 1582.75
Сметная прибыль | [8 empty] | 1155.06
ВСЕГО по смете | [8 empty] | 19107.65 |  |  |  |  | 167.96 |  | 4.26
Составил: ___________________________Довгань А.Ф.
(должность, подпись, расшифровка)
Проверил: ___________________________Степанова Г.Ф.
(должность, подпись, расшифровка)