## ЛСР 17 граф
СОГЛАСОВАНО: | [11 empty] | УТВЕРЖДАЮ:
_________________ | [11 empty] | _________________
" _____ " ________________ 2021 г. | [11 empty] | "____" ______________2021 г.
ОАО СНХЗ
(наименование стройки)
ЛОКАЛЬНЫЙ СМЕТНЫЙ РАСЧЕТ №
(локальная смета)
|  | на | 11707-АК см. № 29-21 Установка получения МТБЭ. Монтаж узла дозирования метанола в товарный МТБЭ
(наименование работ и затрат, наименование объекта)
Основание: Проект №11707-АК
|  |  | Сметная стоимость монтажных работ _______________________________________________________________________________________________ | [5 empty] | ___________________________11,565 |  | тыс. руб.
|  |  | Средства на оплату труда _______________________________________________________________________________________________ | [5 empty] | ___________________________1,370 |  | тыс. руб.
|  |  | Сметная трудоемкость _______________________________________________________________________________________________ | [5 empty] | _______________________________________________________________________________________________109,91 |  | чел.час
Составлен(а) в текущих (прогнозных) ценах по состоянию на ______________
№ пп | Обосно- вание | Наименование | Ед. изм. | Кол. | Стоимость единицы, руб. |  |  |  | Общая стоимость, руб. |  |  |  | Т/з осн. раб.на ед. | Т/з осн. раб. Всего | Т/з мех. на ед. | Т/з мех. Всего
[5 empty] | Всего | В том числе |  |  | Всего | В том числе
[6 empty] | Осн.З/п | Эк.Маш | З/пМех |  | Осн.З/п | Эк.Маш | З/пМех
1 | 2 | 3 | 4 | 5 | 6 | 7 | 8 | 9 | 10 | 11 | 12 | 13 | 14 | 15 | 16 | 17
Раздел 1. Автоматизация
КИП и средства автоматизации
1 | ТЕРм11-02-022-04 Приказ Минстроя России от 12.11.14 №703/пр | Ротаметр, счетчик, преобразователь, устанавливаемые на фланцевых соединениях, диаметр условного прохода: до 50 мм НР (31,41 руб.): 80% от ФОТ (39,26 руб.) СП (23,56 руб.): 60% от ФОТ (39,26 руб.) | 1 шт. | 1 | 52.22 | 34.14 | 9.65 |  | 52.22 | 34.14 | 9.65 |  | 3.09 | 3.09
2 | Ц11-711-1 | 1. Ввод кабельный, количество жил, до: 10 (в ценах 2001 года ОЗП=16,92; ЭМ=21,28; ЗПМ=16,92; МАТ=19,35) НР (16,5 руб.): 80% от ФОТ (20,63 руб.) СП (12,38 руб.): 60% от ФОТ (20,63 руб.) | ввод | 2 | 9.16 | 8.97 |  |  | 18.32 | 17.94 |  |  | 1 | 2
3 | ТЕРм12-20-001-29 Приказ Минстроя России от 12.11.14 №703/пр | отм. +6,900 Добавлять на 1 стык, диаметр трубопровода наружный: до 45 мм (ОП п.1.12.6 При производстве работ на высоте свыше 5 м, К=1+0,04М, где М - число метров сверх 5 1+0,04*1,9=1,076 ОЗП=1,076; ТЗ=1,076) НР (83,92 руб.): 80% от ФОТ (104,9 руб.) СП (62,94 руб.): 60% от ФОТ (104,9 руб.) | 1 стык | 2 | 62.92 | 43.98 | 16.61 | 1.63 | 125.84 | 87.96 | 33.22 | 3.26 | 3.3141 | 6.63 | 0.1 | 0.2
4 | ТЕРм12-12-001-03 Приказ Минстроя России от 12.11.14 №703/пр | Арматура фланцевая с ручным приводом или без привода водопроводная на условное давление до 4 МПа, диаметр условного прохода: 20 мм 37,20 = 39,13 - 0,03 x 21,24 - 0,084 x 15,32 (ОП п.1.12.39.2 При монтаже арматуры с пневматическим и гидравлическим приводом ОЗП=1,15; ТЗ=1,15) НР (38,59 руб.): 80% от ФОТ (48,24 руб.) СП (28,94 руб.): 60% от ФОТ (48,24 руб.) | 1 шт. | 1 | 42.67 | 41.95 |  |  | 42.67 | 41.95 |  |  | 3.45 | 3.45
Уд | 1. 101-1703 | Прокладки резиновые (пластина техническая прессованная) | кг | 0,03 0,03 | 21.24 |  |  |  | 0.64
Уд | 2. 101-1977 | Болты с гайками и шайбами строительные | кг | 0,084 0,084 | 15.32 |  |  |  | 1.29
5 | ТЕРм12-20-001-26 Приказ Минстроя России от 12.11.14 №703/пр | отм.+6,900 Добавлять на 1 стык, диаметр трубопровода наружный: до 25 мм (ОП п.1.12.6 При производстве работ на высоте свыше 5 м, К=1+0,04М, где М - число метров сверх 5 1+0,04*1,9=1,076 ОЗП=1,076; ТЗ=1,076) НР (76,43 руб.): 80% от ФОТ (95,54 руб.) СП (57,32 руб.): 60% от ФОТ (95,54 руб.) | 1 стык | 2 | 54.26 | 40.4 | 11.82 | 1.14 | 108.52 | 80.8 | 23.64 | 2.28 | 3.002 | 6 | 0.07 | 0.14
6 | ТЕРм11-03-001-01 Приказ Минстроя России от 12.11.14 №703/пр | Приборы, устанавливаемые на металлоконструкциях, щитах и пультах, масса: до 5 кг (БАЗИС) НР (6 руб.): 80% от ФОТ (7,5 руб.) СП (4,5 руб.): 60% от ФОТ (7,5 руб.) | 1 шт. | 1 | 7.61 | 6.52 |  |  | 7.61 | 6.52 |  |  | 0.52 | 0.52
Шкафы
7 | ТЕРм08-03-573-01 Приказ Минстроя России от 12.11.14 №703/пр | Пульт управления напольный, высота до 1200 мм, глубина и ширина по фронту: до 700х600 мм (ОП п.1.8.3 При производстве работ на высоте свыше расстояний, указанных в общих положениях к разделам сборника: при высоте св. 2 до 8 м ОЗП=1,05; ТЗ=1,05) НР (43,04 руб.): 95% от ФОТ (45,3 руб.) СП (29,45 руб.): 65% от ФОТ (45,3 руб.) | 1 шт. | 1 | 133.89 | 31.21 | 95.27 | 8.18 | 133.89 | 31.21 | 95.27 | 8.18 | 2.4885 | 2.49 | 0.59 | 0.59
Трубы и детали трубопроводов
Трубы защитные для электрических проводок
8 | ТЕРм08-02-408-01 Приказ Минстроя России от 12.11.14 №703/пр | Труба стальная во взрывоопасных и пожароопасных помещениях по установленным конструкциям, с креплением накладными скобами, диаметр: до 25 мм (ОП п.1.8.3 При производстве работ на высоте свыше расстояний, указанных в общих положениях к разделам сборника: при высоте св. 2 до 8 м ОЗП=1,05; ТЗ=1,05) НР (55,41 руб.): 95% от ФОТ (58,33 руб.) СП (37,91 руб.): 65% от ФОТ (58,33 руб.) | 100 м | 0,08 8 / 100 | 991.36 | 627.22 | 100.13 | 6.7 | 79.31 | 50.18 | 8.01 | 0.54 | 52.752 | 4.22 | 0.41 | 0.03
Трубы для пневматических линий
9 | ТЕРм12-07-027-01 Приказ Минстроя России от 12.11.14 №703/пр | Проводка трубная из труб цветных металлов, диаметр наружный 10 мм НР (20,78 руб.): 80% от ФОТ (25,97 руб.) СП (15,58 руб.): 60% от ФОТ (25,97 руб.) | 100 м | 0,05 5 / 100 | 941.82 | 406.14 | 271.46 | 45.43 | 47.09 | 20.31 | 13.57 | 2.27 | 33.4 | 1.67 | 3.73 | 0.19
10 | ТЕРм11-08-002-07 Приказ Минстроя России от 12.11.14 №703/пр | Присоединение к приборам трубных проводок: из труб цветных металлов, наружный диаметр до 10 мм НР (0,68 руб.): 80% от ФОТ (0,85 руб.) СП (0,51 руб.): 60% от ФОТ (0,85 руб.) | 10 соединений | 0,1 1 / 10 | 7.56 | 7.41 |  |  | 0.76 | 0.74 |  |  | 0.52 | 0.05
Трубопроводная арматура
11 | ТЕРм12-12-009-02 Приказ Минстроя России от 12.11.14 №703/пр | Арматура муфтовая с ручным приводом или без привода водопроводная на условное давление до 10 МПа, диаметр условного прохода: 15 мм (090-G 1/4) НР (53,7 руб.): 80% от ФОТ (67,13 руб.) СП (40,28 руб.): 60% от ФОТ (67,13 руб.) | 1 шт. | 1 | 69.36 | 58.37 | 5.39 |  | 69.36 | 58.37 | 5.39 |  | 4.8 | 4.8
Электроизделия
12 | ТЕРм08-03-545-02 Приказ Минстроя России от 12.11.14 №703/пр | Коробка (ящик) с зажимами для кабелей и проводов сечением до 6 мм2, устанавливаемая на конструкции на стене или колонне, количество зажимов: до 20 (ОП п.1.8.3 При производстве работ на высоте свыше расстояний, указанных в общих положениях к разделам сборника: при высоте св. 2 до 8 м ОЗП=1,05; ТЗ=1,05) НР (71,35 руб.): 95% от ФОТ (75,11 руб.) СП (48,82 руб.): 65% от ФОТ (75,11 руб.) | 1 шт. | 1 | 183.22 | 65.31 | 3.33 |  | 183.22 | 65.31 | 3.33 |  | 5.4285 | 5.43
13 | ТЕРм08-01-082-01 Приказ Минстроя России от 12.11.14 №703/пр | Зажим наборный без кожуха 652,31 = 1 065,41 - 102 x 4,05 НР (50,1 руб.): 95% от ФОТ (52,74 руб.) СП (34,28 руб.): 65% от ФОТ (52,74 руб.) | 100 шт. | 0,08 (6+2) / 100 | 652.31 | 571.52 | 25.52 | 1.8 | 52.18 | 45.72 | 2.04 | 0.14 | 47 | 3.76 | 0.11 | 0.01
З | 1. 509-0100 | Зажимы наборные | шт. | 0 | 4.05
Уд | 2. 509-0100 | Зажимы наборные | шт. | 102 8,16 | 4.05 |  |  |  | 33.05
14 | ТЕРм11-04-008-01 Приказ Минстроя России от 12.11.14 №703/пр | Съемные и выдвижные блоки (модули, ячейки, ТЭЗ), масса: до 5 кг (QUINT) НР (11,9 руб.): 92% от ФОТ (12,94 руб.) СП (8,41 руб.): 65% от ФОТ (12,94 руб.) | 1 шт. | 1 | 12.35 | 11.25 | 0.88 |  | 12.35 | 11.25 | 0.88 |  | 1.03 | 1.03
Кабельные изделия
Кабель в комплекте с расходомером
15 | ТЕРм08-02-148-01 Приказ Минстроя России от 12.11.14 №703/пр | Кабель до 35 кВ в проложенных трубах, блоках и коробах, масса 1 м кабеля: до 1 кг (ОП п.1.8.3 При производстве работ на высоте свыше расстояний, указанных в общих положениях к разделам сборника: при высоте св. 2 до 8 м ОЗП=1,05; ТЗ=1,05) НР (4,27 руб.): 95% от ФОТ (4,49 руб.) СП (2,92 руб.): 65% от ФОТ (4,49 руб.) | 100 м кабеля | 0,03 3 / 100 | 221.24 | 126.66 | 56.46 | 3.27 | 6.64 | 3.8 | 1.69 | 0.1 | 10.416 | 0.31 | 0.2 | 0.01
16 | ТЕРм11-08-001-02 Приказ Минстроя России от 12.11.14 №703/пр | Присоединение к приборам электрических проводок под винт: с изготовлением колец 154,65 = 156,20 - 0,04 x 38,70 НР (21,05 руб.): 80% от ФОТ (26,31 руб.) СП (15,79 руб.): 60% от ФОТ (26,31 руб.) | 100 концов жил | 0,2 20 / 100 | 154.65 | 114.39 |  |  | 30.93 | 22.88 |  |  | 9.27 | 1.85
Уд | 1. 507-0701 | Трубка полихлорвиниловая | кг | 0,04 0,008 | 38.7 |  |  |  | 0.31
МКЭШнг 3х0,75
17 | ТЕРм08-02-148-01 Приказ Минстроя России от 12.11.14 №703/пр | Кабель до 35 кВ в проложенных трубах, блоках и коробах, масса 1 м кабеля: до 1 кг (ОП п.1.8.3 При производстве работ на высоте свыше расстояний, указанных в общих положениях к разделам сборника: при высоте св. 2 до 8 м ОЗП=1,05; ТЗ=1,05) НР (8,52 руб.): 95% от ФОТ (8,97 руб.) СП (5,83 руб.): 65% от ФОТ (8,97 руб.) | 100 м кабеля | 0,06 6 / 100 | 221.24 | 126.66 | 56.46 | 3.27 | 13.27 | 7.6 | 3.39 | 0.2 | 10.416 | 0.63 | 0.2 | 0.01
18 | ТЕРм11-08-001-02 Приказ Минстроя России от 12.11.14 №703/пр | Присоединение к приборам электрических проводок под винт: с изготовлением колец 154,65 = 156,20 - 0,04 x 38,70 НР (4,22 руб.): 80% от ФОТ (5,27 руб.) СП (3,16 руб.): 60% от ФОТ (5,27 руб.) | 100 концов жил | 0,04 4 / 100 | 154.65 | 114.39 |  |  | 6.19 | 4.58 |  |  | 9.27 | 0.37
Уд | 1. 507-0701 | Трубка полихлорвиниловая | кг | 0,04 0,0016 | 38.7 |  |  |  | 0.06
Кабель КВБбШвнг 4х1
19 | ТЕРм08-02-148-01 Приказ Минстроя России от 12.11.14 №703/пр | Кабель до 35 кВ в проложенных трубах, блоках и коробах, масса 1 м кабеля: до 1 кг (ОП п.1.8.3 При производстве работ на высоте свыше расстояний, указанных в общих положениях к разделам сборника: при высоте св. 2 до 8 м ОЗП=1,05; ТЗ=1,05) НР (1,42 руб.): 95% от ФОТ (1,49 руб.) СП (0,97 руб.): 65% от ФОТ (1,49 руб.) | 100 м кабеля | 0,01 1 / 100 | 221.24 | 126.66 | 56.46 | 3.27 | 2.21 | 1.27 | 0.56 | 0.03 | 10.416 | 0.1 | 0.2
20 | ТЕРм08-02-147-01 Приказ Минстроя России от 12.11.14 №703/пр | Кабель до 35 кВ по установленным конструкциям и лоткам с креплением на поворотах и в конце трассы, масса 1 м кабеля: до 1 кг НР (119,23 руб.): 95% от ФОТ (125,51 руб.) СП (81,58 руб.): 65% от ФОТ (125,51 руб.) | 100 м кабеля | 0,94 94 / 100 | 199.36 | 112.84 | 55.34 | 3.27 | 187.4 | 106.07 | 52.02 | 3.07 | 9.28 | 8.72 | 0.2 | 0.19
21 | ТЕРм08-02-147-01 Приказ Минстроя России от 12.11.14 №703/пр | Кабель до 35 кВ по установленным конструкциям и лоткам с креплением на поворотах и в конце трассы, масса 1 м кабеля: до 1 кг (ОП п.1.8.3 При производстве работ на высоте свыше расстояний, указанных в общих положениях к разделам сборника: при высоте св. 2 до 8 м ОЗП=1,05; ТЗ=1,05) НР (73,15 руб.): 95% от ФОТ (77 руб.) СП (50,05 руб.): 65% от ФОТ (77 руб.) | 100 м кабеля | 0,55 (150-(1+94)) / 100 | 205 | 118.48 | 55.34 | 3.27 | 112.75 | 65.16 | 30.44 | 1.8 | 9.744 | 5.36 | 0.2 | 0.11
22 | ТЕРм11-08-001-02 Приказ Минстроя России от 12.11.14 №703/пр | Присоединение к приборам электрических проводок под винт: с изготовлением колец 154,65 = 156,20 - 0,04 x 38,70 НР (3,15 руб.): 80% от ФОТ (3,94 руб.) СП (2,36 руб.): 60% от ФОТ (3,94 руб.) | 100 концов жил | 0,03 3 / 100 | 154.65 | 114.39 |  |  | 4.64 | 3.43 |  |  | 9.27 | 0.28
Уд | 1. 507-0701 | Трубка полихлорвиниловая | кг | 0,04 0,0012 | 38.7 |  |  |  | 0.05
Кабель КВВГЭнг 5х1
23 | ТЕРм08-02-148-01 Приказ Минстроя России от 12.11.14 №703/пр | Кабель до 35 кВ в проложенных трубах, блоках и коробах, масса 1 м кабеля: до 1 кг (ОП п.1.8.3 При производстве работ на высоте свыше расстояний, указанных в общих положениях к разделам сборника: при высоте св. 2 до 8 м ОЗП=1,05; ТЗ=1,05) НР (3,55 руб.): 95% от ФОТ (3,74 руб.) СП (2,43 руб.): 65% от ФОТ (3,74 руб.) | 100 м кабеля | 0,025 (2+0,5) / 100 | 221.24 | 126.66 | 56.46 | 3.27 | 5.53 | 3.17 | 1.41 | 0.08 | 10.416 | 0.26 | 0.2 | 0.01
24 | ТЕРм08-02-147-01 Приказ Минстроя России от 12.11.14 №703/пр | Кабель до 35 кВ по установленным конструкциям и лоткам с креплением на поворотах и в конце трассы, масса 1 м кабеля: до 1 кг НР (119,23 руб.): 95% от ФОТ (125,51 руб.) СП (81,58 руб.): 65% от ФОТ (125,51 руб.) | 100 м кабеля | 0,94 94 / 100 | 199.36 | 112.84 | 55.34 | 3.27 | 187.4 | 106.07 | 52.02 | 3.07 | 9.28 | 8.72 | 0.2 | 0.19
25 | ТЕРм08-02-147-01 Приказ Минстроя России от 12.11.14 №703/пр | Кабель до 35 кВ по установленным конструкциям и лоткам с креплением на поворотах и в конце трассы, масса 1 м кабеля: до 1 кг НР (61,53 руб.): 95% от ФОТ (64,77 руб.) СП (42,1 руб.): 65% от ФОТ (64,77 руб.) | 100 м кабеля | 0,485 (145-(2+0,5+94)) / 100 | 199.36 | 112.84 | 55.34 | 3.27 | 96.69 | 54.73 | 26.84 | 1.59 | 9.28 | 4.5 | 0.2 | 0.1
ПуГВ 1х1
26 | ТЕРм08-02-405-01 Приказ Минстроя России от 12.11.14 №703/пр | Провод по установленным стальным конструкциям и панелям, сечение: до 16 мм2 НР (32,06 руб.): 95% от ФОТ (33,75 руб.) СП (21,94 руб.): 65% от ФОТ (33,75 руб.) | 100 м | 0,08 8 / 100 | 543.39 | 364.31 | 100.22 | 2.61 | 43.47 | 29.14 | 8.02 | 0.21 | 30.64 | 2.45 | 0.16 | 0.01
27 | ТЕРм11-08-001-02 Приказ Минстроя России от 12.11.14 №703/пр | Присоединение к приборам электрических проводок под винт: с изготовлением колец 154,65 = 156,20 - 0,04 x 38,70 НР (8,42 руб.): 80% от ФОТ (10,52 руб.) СП (6,31 руб.): 60% от ФОТ (10,52 руб.) | 100 концов жил | 0,08 8 / 100 | 154.65 | 114.39 |  |  | 12.37 | 9.15 |  |  | 9.27 | 0.74
Уд | 1. 507-0701 | Трубка полихлорвиниловая | кг | 0,04 0,0032 | 38.7 |  |  |  | 0.12
ПуГВ 1х2,5 ж-з; ПуГВ 1х4 ж-з
28 | ТЕРм08-02-472-10 Приказ Минстроя России от 12.11.14 №703/пр | Проводник заземляющий из медного изолированного провода сечением 25 мм2 открыто по строительным основаниям НР (31,38 руб.): 95% от ФОТ (33,03 руб.) СП (21,47 руб.): 65% от ФОТ (33,03 руб.) | 100 м | 0,075 (3+4,5) / 100 | 638.38 | 382.38 | 54.08 | 0.49 | 47.88 | 28.68 | 4.06 | 0.04 | 32.16 | 2.41 | 0.03
ПВС 2х1
29 | ТЕРм08-02-405-01 Приказ Минстроя России от 12.11.14 №703/пр | Провод по установленным стальным конструкциям и панелям, сечение, мм2, до 16 НР (80,17 руб.): 95% от ФОТ (84,39 руб.) СП (54,85 руб.): 65% от ФОТ (84,39 руб.) | 100 м | 0,2 20 / 100 | 543.39 | 364.31 | 100.22 | 2.61 | 108.68 | 72.86 | 20.04 | 0.52 | 30.64 | 6.13 | 0.16 | 0.03
30 | ТЕРм11-08-001-02 Приказ Минстроя России от 12.11.14 №703/пр | Присоединение к приборам электрических проводок под винт: с изготовлением колец 154,65 = 156,20 - 0,04 x 38,70 НР (8,42 руб.): 80% от ФОТ (10,52 руб.) СП (6,31 руб.): 60% от ФОТ (10,52 руб.) | 100 концов жил | 0,08 8 / 100 | 154.65 | 114.39 |  |  | 12.37 | 9.15 |  |  | 9.27 | 0.74
Уд | 1. 507-0701 | Трубка полихлорвиниловая | кг | 0,04 0,0032 | 38.7 |  |  |  | 0.12
Монтажные изделия
31 | ТЕРм08-02-411-01 Приказ Минстроя России от 12.11.14 №703/пр | Рукав металлический, наружный диаметр, мм, до 48 1 258,30 = 1 308,10 - 10 x 4,98 НР (18,19 руб.): 95% от ФОТ (19,15 руб.) СП (12,45 руб.): 65% от ФОТ (19,15 руб.) | 100 м | 0,05 5 / 100 | 1258.3 | 330.07 | 181.31 | 2.94 | 62.92 | 16.5 | 9.07 | 0.15 | 27.76 | 1.39 | 0.18 | 0.01
З | 1. 509-0031 | Муфты соединительные | шт. | 0 | 4.98
Уд | 2. 509-0031 | Муфты соединительные | шт. | 10 0,5 | 4.98 |  |  |  | 2.49
32 | ТЕРм11-08-002-07 применительно Приказ Минстроя России от 12.11.14 №703/пр | Присоединение к приборам трубных проводок: из труб цветных металлов, наружный диаметр до 10 мм (Соединение СМВ 8хG1/4) НР (0,68 руб.): 80% от ФОТ (0,85 руб.) СП (0,51 руб.): 60% от ФОТ (0,85 руб.) | 10 соединений | 0,1 1 / 10 | 7.56 | 7.41 |  |  | 0.76 | 0.74 |  |  | 0.52 | 0.05
33 | ТЕРм11-01-001-01 Приказ Минстроя России от 12.11.14 №703/пр | Конструкции для установки приборов, масса: до 1 кг /DIN-рейка 600мм./ 10,40 = 39,06 - 0,00001 x 8 935,09 - 0,00004 x 11 994,44 - 0,2 x 3,12 - 0,001 x 7 427,51 - 0,95 x 19,34 - 0,00002 x 14 653,00 - 0,00003 x 17 931,00 - 0,00003 x 27 835,00 НР (5,96 руб.): 80% от ФОТ (7,45 руб.) СП (4,47 руб.): 60% от ФОТ (7,45 руб.) | 1 шт. | 1 | 10.4 | 5.75 | 4.26 | 0.73 | 10.4 | 5.75 | 4.26 | 0.73 | 0.52 | 0.52 | 0.06 | 0.06
Уд | 1. 101-1292 | Уайт-спирит | т | 1E-5 | 8935.09
Уд | 2. 101-1513 | Электроды диаметром 4 мм Э42 | т | 4E-5 | 11994.44
Уд | 3. 101-2207 | Дюбели пластмассовые диаметр 14 мм | 10 шт. | 0,2 0,2 | 3.12 |  |  |  | 0.62
Уд | 4. 101-2216 | Сталь листовая горячекатаная марки Ст3 толщиной 2-6 мм | т | 0,001 0,001 | 7427.51 |  |  |  | 7.43
Уд | 5. 101-2250 | Сталь угловая, марки Ст3, перфорированная УП 35х35 мм | м | 0,95 0,95 | 19.34 |  |  |  | 18.37
Уд | 6. 101-2467 | Растворитель марки Р-4 | т | 2E-5 | 14653
Уд | 7. 113-0021 | Грунтовка ГФ-021 красно-коричневая | т | 3E-5 | 17931
Уд | 8. 113-0227 | Эмаль ХВ-124 защитная, зеленая | т | 3E-5 | 27835
34 | ТЕРм12-10-001-01 Приказ Минстроя России от 12.11.14 №703/пр | Бобышки, штуцеры на условное давление: до 10 МПа 1 510,40 = 3 398,40 - 100 x 10,19 - 100 x 2,79 - 100 x 5,90 НР (7,31 руб.): 80% от ФОТ (9,14 руб.) СП (5,48 руб.): 60% от ФОТ (9,14 руб.) | 100 шт. | 0,01 1 / 100 | 1510.4 | 795.26 | 528.12 |  | 15.1 | 7.95 | 5.28 |  | 65.4 | 0.65
Уд | 1. 108-0081 | Бобышки скошенные | шт. | 100 1 | 10.19 |  |  |  | 10.19
Уд | 2. 301-3240 | Колпачки-заглушки 1" | шт. | 100 1 | 2.79 |  |  |  | 2.79
Уд | 3. 507-2630 | Пробки П-М27х2 | шт. | 100 1 | 5.9 |  |  |  | 5.9
35 | ТЕРм08-02-397-01 Приказ Минстроя России от 12.11.14 №703/пр | Профиль перфорированный монтажный длиной 2 м НР (2,82 руб.): 95% от ФОТ (2,97 руб.) СП (1,93 руб.): 65% от ФОТ (2,97 руб.) | 100 м | 0,02 (1*2) / 100 | 882.81 | 101.78 | 120.81 | 26.8 | 17.66 | 2.04 | 2.42 | 0.54 | 8.56 | 0.17 | 2.17 | 0.04
Материалы
36 | ТЕРм08-02-472-06 Приказ Минстроя России от 12.11.14 №703/пр | Проводник заземляющий открыто по строительным основаниям из полосовой стали, сечение, мм2 100 372,46 = 394,82 - 0,004 x 5 590,25 НР (12,52 руб.): 95% от ФОТ (13,18 руб.) СП (8,57 руб.): 65% от ФОТ (13,18 руб.) | 100 м | 0,05 5 / 100 | 372.46 | 225.91 | 73.27 | 3.1 | 18.62 | 11.3 | 3.66 | 0.16 | 19 | 0.95 | 0.19 | 0.01
Уд | 1. 101-1627 | Сталь листовая углеродистая обыкновенного качества марки ВСт3пс5 толщиной 4-6 мм | т | 0,004 0,0002 | 5590.25 |  |  |  | 1.12
37 | ТЕРм08-02-152-03 Приказ Минстроя России от 12.11.14 №703/пр | Конструкция сварная (уголок 50х50х4, лист 2,0) НР (9,1 руб.): 95% от ФОТ (9,58 руб.) СП (6,23 руб.): 65% от ФОТ (9,58 руб.) | 1 т | 0,0189 (18,3+0,6)/1000 | 697.63 | 437.76 | 160.94 | 3.27 | 13.19 | 8.27 | 3.04 | 0.06 | 36 | 0.68 | 0.2
38 | ТЕРм38-01-006-08 Приказ Минстроя России от 12.11.14 №703/пр | Сборка с помощью лебедок ручных (с установкой и снятием их в процессе работы) или вручную (мелких деталей): стремянки, связи, кронштейны, тормозные конструкции и пр. 3 634,16 = 10 802,97 - 1,06 x 6 763,03 НР (22,43 руб.): 66% от ФОТ (33,98 руб.) СП (13,59 руб.): 40% от ФОТ (33,98 руб.) | 1 т конструкций | 0,0189 (18,3+0,6)/1000 | 3634.16 | 1545.7 | 1835.87 | 17.89 | 68.69 | 29.21 | 34.7 | 0.34 | 130 | 2.46 | 1.3 | 0.02
Уд | 1. 101-1139 | Профили гнутые стальные из горячекатаного листового проката марки Ст3сп, нормальной точности прокатки, немерной длины толщиной 7-8 мм | т | 1,06 0,02 | 6763.03 |  |  |  | 135.26
Итого прямые затраты по разделу в базисных ценах | [8 empty] | 2019.1 | 1161.9 | 457.92 | 29.36 |  | 95.58 |  | 1.96
Итого прямые затраты по разделу с учетом коэффициентов к итогам (Стесненные условия ОЗП=15%; ЭМ=15%; ЗПМ=15%; ТЗ=15%; ТЗМ=15% (Поз. 1-6, 9-11, 16, 18, 22, 27, 30, 32-34, 7-8, 12-13, 15, 17, 19-21, 23-26, 28-29, 31, 35-37, 14, 38)) | [8 empty] | 2262.07 | 1336.18 | 526.61 | 33.76 |  | 109.91 |  | 2.25
Накладные расходы | [8 empty] | 1218.59
Сметная прибыль | [8 empty] | 857.76
Итоги по разделу 1 Автоматизация :
Монтаж оборудования | [8 empty] | 1318.89 |  |  |  |  | 38.42 |  | 0.68
Электромонтажные работы на других объектах | [8 empty] | 2870.75 |  |  |  |  | 67.48 |  | 1.55
Монтаж радиотелевизионного и электронного оборудования | [8 empty] | 34.48 |  |  |  |  | 1.18
Изготовление в построечных условиях материалов и полуфабрикатов, металлических и трубопроводных заготовок (Норматив СП необходимо указать при составлении сметы) | [8 empty] | 114.3 |  |  |  |  | 2.83 |  | 0.02
Итого | [8 empty] | 4338.42 |  |  |  |  | 109.91 |  | 2.25
В том числе:
Материалы | [8 empty] | 399.28
Машины и механизмы | [8 empty] | 526.61
ФОТ | [8 empty] | 1369.94
Накладные расходы | [8 empty] | 1218.59
Сметная прибыль | [8 empty] | 857.76
Итого по разделу 1 Автоматизация | [8 empty] | 4338.42 |  |  |  |  | 109.91 |  | 2.25
Раздел 2. Стоимость оборудования (уточнить и принять по факту)
39 О | Поставка заказчика | Расходомер-счетчик массовый OPTIMASS 3400, комплект: 1.Первичный преобразователь OPTIMASS 3000 2.Конвертер MFC 400C | компл. | 1
40 О | Поставка заказчика | Ответный фланец воротниковый Ст20 Ду15 Ру40 | компл. | 1
41 О | Поставка заказчика | Клапан с пневмоприводом КМР ЛГ 101 С 20 0,04 НЗ У с КОФ | компл. | 1
42 О | Поставка заказчика | Контроллер БАЗИС-14.Р-32Ех-Д-2-220-М-ГП | шт | 1
43 О | Поставка заказчика | Стелопластиковый шкаф 445х410х530 /APKTEX.D1/ | шт | 1
44 О | Поставка заказчика | Коробка соединительная /КСРВ141410/ | шт. | 1
45 О | Поставка заказчика | QUINT4-PS/1AC/24DC/5 - Phoenix Contact - 2904599 | шт. | 1
Итого прямые затраты по разделу в базисных ценах
Итоги по разделу 2 Стоимость оборудования (уточнить и принять по факту) :
Оборудование
Итого
В том числе:
Итого по разделу 2 Стоимость оборудования (уточнить и принять по факту)
Раздел 3. Стоимость материалов /стоимость уточнить по факту/
46 | ТССЦ-103-0050 Приказ Минстроя России от 12.11.14 №703/пр | Трубы стальные сварные водогазопроводные с резьбой оцинкованные обыкновенные, диаметр условного прохода 20 мм, толщина стенки 2,8 мм | м | 8 | 21.02 |  |  |  | 168.16
47 | текущ.ориентиров.цены/5,0 | Труба ДКРНМ 8х1 НД М3 ГОСТ 617-2006 МАТ=864,30/5,0 | кг | 0.98 | 172,86 864,30/5,0 |  |  |  | 169.4
48 | Поставка заказчика | 090-G 1/4 Вентиль шаровой, присоединение резьба G 1/4 | шт. | 1
49 | текущ.ориентир.цены/5,0 прайс ООО "Феникс Контакт Рус" | UT 2,5 Винтовые проходные клеммы /3044076/ МАТ=47,57/1,2/5,0 | шт. | 6 | 7,93 47,57/1,2/5,0 |  |  |  | 47.58
50 | текущ.ориентир.цены/5,0 прайс ООО ЭТМ | UT 2,5 РЕ Винтовые проходные клеммы /3044092/ МАТ=161,95/1,2/5,0 | шт. | 2 | 26,99 161,95/1,2/5,0 |  |  |  | 53.98
51 | текущ.ориентиров.цены/5,0 прайс ООО "ЭТМ" | Кабель МКЭШнг 3х0,75 МАТ=43,2/1,2/5 | м | 6 | 7,2 43,2/1,2/5 |  |  |  | 43.2
52 | текущ.ориентиров.цены/5,0 прайс ООО "ЭТМ" | Кабель КВБбШвнг 4х1 МАТ=62,59/1,2/5 | м.п. | 150 | 10,43 62,59/1,2/5 |  |  |  | 1564.5
53 | ТССЦ-501-1681 Приказ Минстроя России от 12.11.14 №703/пр | Кабели контрольные с медными жилами с поливинилхлоридной изоляцией, не распространяющие горение, с низким дымо- и газовыделением марки КВВГЭнг-LS, с числом жил - 5 и сечением 1 мм2 | 1000 м | 0,145 145 / 1000 | 30810.27 |  |  |  | 4467.49
54 | ТССЦ-502-0493 Приказ Минстроя России от 12.11.14 №703/пр | Провода силовые для электрических установок на напряжение до 450 В с медной жилой марки ПВ1, сечением 1 мм2 | 1000 м | 0,008 8 / 1000 | 718.96 |  |  |  | 5.75
55 | ТССЦ-502-0497 Приказ Минстроя России от 12.11.14 №703/пр | Провода силовые для электрических установок на напряжение до 450 В с медной жилой марки ПВ1, сечением 2,5 мм2 желто-зеленый | 1000 м | 0,003 3 / 1000 | 1754.3 |  |  |  | 5.26
56 | ТССЦ-502-0499 Приказ Минстроя России от 12.11.14 №703/пр | Провода силовые для электрических установок на напряжение до 450 В с медной жилой марки ПВ1, сечением 4 мм2 желто-зеленый | 1000 м | 0,0045 4,5 / 1000 | 2656.3 |  |  |  | 11.95
57 | текущ.ориентиров.цены/5,0 прайс ООО "АТЛАС" | ПВС 2х1,00 Кабель МАТ=13,7/5,0 | м | 20 | 2,74 13,7/5,0 |  |  |  | 54.8
58 | Прайс-лист ОАО "ТД "ВЭЛАН" | Муфта для соединения металлорукава ММРв-15-G 3/4 МАТ=59/1,2/5 | шт | 2 | 9,83 59/1,2/5 |  |  |  | 19.66
59 | ТССЦ-507-3504 Приказ Минстроя России от 12.11.14 №703/пр | Трубка термоусадочная (термоусаживаемая) цветная из модифицированного полиэтилена с коэффициентом усадки 2:1 ТУТ 38,1/19,1 | м | 2 | 8.3 |  |  |  | 16.6
60 | ТССЦ-101-2161 Приказ Минстроя России от 12.11.14 №703/пр | Рукава металлические диаметром 15 мм РЗ-Ц-Х /РЗ-ЦП/ | м | 5 | 9.14 |  |  |  | 45.7
61 | текущ.ориентиров.цены/5 | СМВ 8хR 1/4 Соединение с развальцовкой труб МАТ=62,70/5,0 | шт. | 1 | 12,54 62,70/5,0 |  |  |  | 12.54
62 | текущ.ориентир.цены/5,0 прайс ОАО "ВЭЛАН" | Протяжной фитинг на трубу ВНС-F-G 3/4-В1,5 МАТ=410,0/5,0 | шт. | 2 | 82 410,0/5,0 |  |  |  | 164
63 | Прайс-лист ОАО "ТД "ВЭЛАН" | Протяжной фитинг ВНС-A-G3/4-В1,5 МАТ=413/1,2/5 | шт. | 1 | 68,83 413/1,2/5 |  |  |  | 68.83
64 | ТССЦ-509-2644 Приказ Минстроя России от 12.11.14 №703/пр | DIN-рейка металлическая ТН 35/7,5 длиной 1000 мм /прим. 600мм./ | шт. | 1 | 10.68 |  |  |  | 10.68
65 | ТССЦ-507-3487 Приказ Минстроя России от 12.11.14 №703/пр | Трубы поливинилхлоридные (ПВХ) диаметром 40 мм /кембрик ТВ-40-6/ | м | 8 | 5.31 |  |  |  | 42.48
66 | текущ.ориентиров.цены/5,0 | Держатель концевой на DIN-рейку МАТ=95,05/1,2/5,0 | шт. | 2 | 15,84 95,05/1,2/5,0 |  |  |  | 31.68
67 | текущ.ориентиров.цены/5 | Ш-G 1/4 Штуцер приварной МАТ=74,50/5,0 | шт. | 1 | 14,9 74,50/5,0 |  |  |  | 14.9
68 | ТССЦ-101-2250 Приказ Минстроя России от 12.11.14 №703/пр | Сталь угловая, марки Ст3, перфорированная УП 35х35 мм | м | 2 1*2 | 19.34 |  |  |  | 38.68
69 | ТССЦ-507-3487 Приказ Минстроя России от 12.11.14 №703/пр | Трубы поливинилхлоридные (ПВХ) диаметром 40 мм /кембрик ТВ-40-6/ | м | 6 | 5.31 |  |  |  | 31.86
70 | ТССЦ-101-4672 Приказ Минстроя России от 12.11.14 №703/пр | Сталь полосовая 25х4 мм, марка Ст3сп | т | 0,003925 3,925/1000 | 7022.33 |  |  |  | 27.56
71 | ТССЦ-101-1641 Приказ Минстроя России от 12.11.14 №703/пр применительно | Сталь угловая равнополочная, марка стали ВСт3кп2, размером 50x50x4 мм | т | 0,0183 18,3/1000 | 5730.79 |  |  |  | 104.87
72 | ТССЦ-101-3770 Приказ Минстроя России от 12.11.14 №703/пр | Сталь листовая горячекатаная марки Ст3 толщиной 2,0 мм | т | 0,0006 0,6/1000 | 7525.83 |  |  |  | 4.52
Итого прямые затраты по разделу в базисных ценах | [8 empty] | 7226.63
Итоги по разделу 3 Стоимость материалов /стоимость уточнить по факту/ :
Материалы для монтажных работ | [8 empty] | 1050.93
Материалы для монтажных работ | [8 empty] | 6075.19
Материалы для монтажных работ | [8 empty] | 100.51
Итого | [8 empty] | 7226.63
В том числе:
Материалы | [8 empty] | 7226.63
Итого по разделу 3 Стоимость материалов /стоимость уточнить по факту/ | [8 empty] | 7226.63
ИТОГИ ПО СМЕТЕ:
Итого прямые затраты по смете в базисных ценах | [8 empty] | 9245.73 | 1161.9 | 457.92 | 29.36 |  | 95.58 |  | 1.96
Итого прямые затраты по смете с учетом коэффициентов к итогам (Стесненные условия ОЗП=15%; ЭМ=15%; ЗПМ=15%; ТЗ=15%; ТЗМ=15% (Поз. 1-6, 9-11, 16, 18, 22, 27, 30, 32-34, 7-8, 12-13, 15, 17, 19-21, 23-26, 28-29, 31, 35-37, 14, 38)) | [8 empty] | 9488.7 | 1336.18 | 526.61 | 33.76 |  | 109.91 |  | 2.25
Накладные расходы | [8 empty] | 1218.59
Сметная прибыль | [8 empty] | 857.76
Итоги по смете:
Итого Монтажные работы | [8 empty] | 11565.05 |  |  |  |  | 109.91 |  | 2.25
Итого Оборудование
Итого | [8 empty] | 11565.05 |  |  |  |  | 109.91 |  | 2.25
В том числе:
Материалы | [8 empty] | 7625.91
Машины и механизмы | [8 empty] | 526.61
ФОТ | [8 empty] | 1369.94
Накладные расходы | [8 empty] | 1218.59
Сметная прибыль | [8 empty] | 857.76
ВСЕГО по смете | [8 empty] | 11565.05 |  |  |  |  | 109.91 |  | 2.25
Составил: ___________________________Чибдаева Н.Л.
(должность, подпись, расшифровка)