## ЛСР 17 граф
СОГЛАСОВАНО: | [11 empty] | УТВЕРЖДАЮ:
_________________ | [11 empty] | _________________
" _____ " ________________ 2021 г. | [11 empty] | "____" ______________2021 г.
ОАО "СНХЗ"
(наименование стройки)
ЛОКАЛЬНЫЙ СМЕТНЫЙ РАСЧЕТ № 89-21
(локальная смета)
|  | на | 11615-ТХ см. №89-21 Монтаж обратных клапанов на трубопроводах ручного стравливания емкостей поз. 35-1,2; 1-2,3,5, Монтаж обратных клапанов на трубопроводах ручного стравливания емкостей поз. 35/1,2; 1/2,3,5
(наименование работ и затрат, наименование объекта)
Основание: проект № 11615-ТХ
|  |  | Сметная стоимость монтажных работ _______________________________________________________________________________________________ | [5 empty] | ___________________________2,536 |  | тыс. руб.
|  |  | Средства на оплату труда _______________________________________________________________________________________________ | [5 empty] | ___________________________0,824 |  | тыс. руб.
|  |  | Сметная трудоемкость _______________________________________________________________________________________________ | [5 empty] | _______________________________________________________________________________________________59,51 |  | чел.час
Составлен(а) в текущих (прогнозных) ценах по состоянию на ______________
№ пп | Обосно- вание | Наименование | Ед. изм. | Кол. | Стоимость единицы, руб. |  |  |  | Общая стоимость, руб. |  |  |  | Т/з осн. раб.на ед. | Т/з осн. раб. Всего | Т/з мех. на ед. | Т/з мех. Всего
[5 empty] | Всего | В том числе |  |  | Всего | В том числе
[6 empty] | Осн.З/п | Эк.Маш | З/пМех |  | Осн.З/п | Эк.Маш | З/пМех
1 | 2 | 3 | 4 | 5 | 6 | 7 | 8 | 9 | 10 | 11 | 12 | 13 | 14 | 15 | 16 | 17
Раздел 1. Технологические трубопроводы
Арматура
1 | ТЕРм12-12-001-07 Приказ Минстроя России от 12.11.14 №703/пр | Арматура фланцевая с ручным приводом или без привода водопроводная на условное давление до 4 МПа, диаметр условного прохода: 50 мм 87,55 = 91,85 - 0,08 x 21,24 - 0,17 x 15,32 ИНДЕКС К ПОЗИЦИИ(справочно): 1 3% на диагностику стыков к СМР=1,03 НР (220,75 руб.): 80% от ФОТ (275,94 руб.) СП (165,56 руб.): 60% от ФОТ (275,94 руб.) | 1 шт. | 5 | 87.55 | 42.44 | 44.26 | 5.55 | 437.75 | 212.2 | 221.3 | 27.75 | 3.49 | 17.45 | 0.34 | 1.7
Уд | 1. 101-1703 | Прокладки резиновые (пластина техническая прессованная) | кг | 0,08 0,4 | 21.24 |  |  |  | 8.5
Уд | 2. 101-1977 | Болты с гайками и шайбами строительные | кг | 0,17 0,85 | 15.32 |  |  |  | 13.02
2 | Материал Заказчика | Клапан обратный стяжной с КОФ 16с84нж1 ду 50 ру 40 ИНДЕКС К ПОЗИЦИИ(справочно): 1 3% на диагностику стыков к СМР=1,03 | шт. | 5
3 | ТЕРм12-20-001-30 Приказ Минстроя России от 12.11.14 №703/пр | Добавлять на 1 стык, диаметр трубопровода наружный: до 57 мм ИНДЕКС К ПОЗИЦИИ(справочно): 1 3% на диагностику стыков к СМР=1,03 НР (438,29 руб.): 80% от ФОТ (547,86 руб.) СП (328,72 руб.): 60% от ФОТ (547,86 руб.) | 1 стык | 10 5*2 | 70.47 | 45.52 | 22.06 | 2.12 | 704.7 | 455.2 | 220.6 | 21.2 | 3.43 | 34.3 | 0.13 | 1.3
Итого прямые затраты по разделу в базисных ценах | [8 empty] | 1142.45 | 667.4 | 441.9 | 48.95 |  | 51.75 |  | 3
Итого прямые затраты по разделу с учетом коэффициентов к итогам (Стесненные условия ОЗП=15%; ЭМ=15%; ЗПМ=15%; ТЗ=15%; ТЗМ=15% (Поз. 1-3)) | [8 empty] | 1308.85 | 767.51 | 508.19 | 56.29 |  | 59.51 |  | 3.45
Накладные расходы | [8 empty] | 659.04
Сметная прибыль | [8 empty] | 494.28
Итоги по разделу 1 Технологические трубопроводы :
Монтаж оборудования | [8 empty] | 2462.17 |  |  |  |  | 59.51 |  | 3.45
Итого | [8 empty] | 2462.17 |  |  |  |  | 59.51 |  | 3.45
Всего с учетом "3% на диагностику стыков к СМР=1,03" | [8 empty] | 2536.04 |  |  |  |  | 59.51 |  | 3.45
Справочно, в базисных ценах:
Материалы | [8 empty] | 33.15
Машины и механизмы | [8 empty] | 508.19
ФОТ | [8 empty] | 823.8
Накладные расходы | [8 empty] | 659.04
Сметная прибыль | [8 empty] | 494.28
Итого по разделу 1 Технологические трубопроводы | [8 empty] | 2536.04 |  |  |  |  | 59.51 |  | 3.45
ИТОГИ ПО СМЕТЕ:
Итого прямые затраты по смете в базисных ценах | [8 empty] | 1142.45 | 667.4 | 441.9 | 48.95 |  | 51.75 |  | 3
Итого прямые затраты по смете с учетом коэффициентов к итогам (Стесненные условия ОЗП=15%; ЭМ=15%; ЗПМ=15%; ТЗ=15%; ТЗМ=15% (Поз. 1-3)) | [8 empty] | 1308.85 | 767.51 | 508.19 | 56.29 |  | 59.51 |  | 3.45
Накладные расходы | [8 empty] | 659.04
Сметная прибыль | [8 empty] | 494.28
Итоги по смете:
Монтаж оборудования | [8 empty] | 2462.17 |  |  |  |  | 59.51 |  | 3.45
Итого | [8 empty] | 2462.17 |  |  |  |  | 59.51 |  | 3.45
Всего с учетом "3% на диагностику стыков к СМР=1,03" | [8 empty] | 2536.04 |  |  |  |  | 59.51 |  | 3.45
Справочно, в базисных ценах:
Материалы | [8 empty] | 33.15
Машины и механизмы | [8 empty] | 508.19
ФОТ | [8 empty] | 823.8
Накладные расходы | [8 empty] | 659.04
Сметная прибыль | [8 empty] | 494.28
ВСЕГО по смете | [8 empty] | 2536.04 |  |  |  |  | 59.51 |  | 3.45
Составил: ___________________________Санькова И.А.
(должность, подпись, расшифровка)
Проверил: ___________________________Степанова Г.Ф.
(должность, подпись, расшифровка)