## ЛСР 17 граф
СОГЛАСОВАНО: | [11 empty] | УТВЕРЖДАЮ:
_________________ | [11 empty] | _________________
" _____ " ________________ 2021 г. | [11 empty] | "____" ______________2021 г.
(наименование стройки)
ЛОКАЛЬНЫЙ СМЕТНЫЙ РАСЧЕТ №
(локальная смета)
|  | на | 466-19 Замена приборов уровня на емкостях № 15-1,2 пр. 19104-А
(наименование работ и затрат, наименование объекта)
Основание:
|  |  | Сметная стоимость _______________________________________________________________________________________________ | [5 empty] | ___________________________30,772 |  | тыс. руб.
|  |  | монтажных работ _______________________________________________________________________________________________ | [5 empty] | _______________________________________________________________________________________________28,452 |  | тыс. руб.
|  |  | оборудования _______________________________________________________________________________________________ | [5 empty] | _______________________________________________________________________________________________2,320 |  | тыс. руб.
|  |  | Средства на оплату труда _______________________________________________________________________________________________ | [5 empty] | ___________________________3,021 |  | тыс. руб.
|  |  | Сметная трудоемкость _______________________________________________________________________________________________ | [5 empty] | _______________________________________________________________________________________________246,46 |  | чел.час
Составлен(а) в текущих (прогнозных) ценах по состоянию на ______________
№ пп | Обосно- вание | Наименование | Ед. изм. | Кол. | Стоимость единицы, руб. |  |  |  | Общая стоимость, руб. |  |  |  | Т/з осн. раб.на ед. | Т/з осн. раб. Всего | Т/з мех. на ед. | Т/з мех. Всего
[5 empty] | Всего | В том числе |  |  | Всего | В том числе
[6 empty] | Осн.З/п | Эк.Маш | З/пМех |  | Осн.З/п | Эк.Маш | З/пМех
1 | 2 | 3 | 4 | 5 | 6 | 7 | 8 | 9 | 10 | 11 | 12 | 13 | 14 | 15 | 16 | 17
Раздел 1. КИП и средства автоматизации
Температура. Регистрация. Сигнализация
1 | ТЕРм11-02-001-02 Приказ Минстроя России от 12.11.14 №703/пр | Прибор, устанавливаемый на резьбовых соединениях, масса: до 5 кг (Термопреобразователь сопротивления платиновый) НР (71,98 руб.): 80% от ФОТ (89,98 руб.) СП (53,99 руб.): 60% от ФОТ (89,98 руб.) | 1 шт. | 4 2+2 | 21.15 | 19.56 |  |  | 84.6 | 78.24 |  |  | 1.56 | 6.24
Уровень. Сигнализация. Блокировка
2 | ТЕРм11-02-001-01 Приказ Минстроя России от 12.11.14 №703/пр | Прибор, устанавливаемый на резьбовых соединениях, масса: до 1,5 кг НР (47,54 руб.): 80% от ФОТ (59,43 руб.) СП (35,66 руб.): 60% от ФОТ (59,43 руб.) | 1 шт. | 4 2+2 | 14.38 | 12.92 |  |  | 57.52 | 51.68 |  |  | 1.03 | 4.12
3 | Ц11-711-1 | Ввод кабельный, количество жил, до:10 (Перевод в цены 2001 г ОЗП=16,92; ЭМ=21,28; ЗПМ=16,92; МАТ=19,35) НР (33,01 руб.): 80% от ФОТ (41,26 руб.) СП (24,76 руб.): 60% от ФОТ (41,26 руб.) | ввод | 4 2+2 | 9.16 | 8.97 |  |  | 36.64 | 35.88 |  |  | 1 | 4
Давление. Регистрация. Регулирование
4 | ТЕРм11-02-001-02 Приказ Минстроя России от 12.11.14 №703/пр | Прибор, устанавливаемый на резьбовых соединениях, масса: до 5 кг (Датчик избыточного давления) НР (35,99 руб.): 80% от ФОТ (44,99 руб.) СП (26,99 руб.): 60% от ФОТ (44,99 руб.) | 1 шт. | 2 | 21.15 | 19.56 |  |  | 42.3 | 39.12 |  |  | 1.56 | 3.12
5 | Ц11-711-1 | Ввод кабельный, количество жил, до:10 (Перевод в цены 2001 г ОЗП=16,92; ЭМ=21,28; ЗПМ=16,92; МАТ=19,35) НР (16,5 руб.): 80% от ФОТ (20,63 руб.) СП (12,38 руб.): 60% от ФОТ (20,63 руб.) | ввод | 2 | 9.16 | 8.97 |  |  | 18.32 | 17.94 |  |  | 1 | 2
6 | ТЕРм11-03-001-01 Приказ Минстроя России от 12.11.14 №703/пр | Приборы, устанавливаемые на металлоконструкциях, щитах и пультах, масса: до 5 кг (БАЗИС) НР (6 руб.): 80% от ФОТ (7,5 руб.) СП (4,5 руб.): 60% от ФОТ (7,5 руб.) | 1 шт. | 1 | 7.61 | 6.52 |  |  | 7.61 | 6.52 |  |  | 0.52 | 0.52
Трубы и детали трубопроводов
7 | ТЕРм08-02-408-01 Приказ Минстроя России от 12.11.14 №703/пр | Труба стальная во взрывоопасных и пожароопасных помещениях по установленным конструкциям, с креплением накладными скобами, диаметр: до 25 мм НР (283,77 руб.): 95% от ФОТ (298,7 руб.) СП (194,16 руб.): 65% от ФОТ (298,7 руб.) | 100 м | 0,43 43 / 100 | 961.49 | 597.35 | 100.13 | 6.7 | 413.44 | 256.86 | 43.06 | 2.88 | 50.24 | 21.6 | 0.41 | 0.18
Электроизделия
8 | ТЕРм08-03-545-01 Приказ Минстроя России от 12.11.14 №703/пр | Коробка (ящик) с зажимами для кабелей и проводов сечением до 6 мм2, устанавливаемая на конструкции на стене или колонне, количество зажимов: до 10 НР (172,01 руб.): 95% от ФОТ (181,06 руб.) СП (117,69 руб.): 65% от ФОТ (181,06 руб.) | 1 шт. | 4 | 100.25 | 39.36 | 2.56 |  | 401 | 157.44 | 10.24 |  | 3.31 | 13.24
9 | ТЕРм11-04-008-01 Приказ Минстроя России от 12.11.14 №703/пр | Съемные и выдвижные блоки (модули, ячейки, ТЭЗ), масса: до 5 кг(Источник питания) НР (23,81 руб.): 92% от ФОТ (25,88 руб.) СП (16,82 руб.): 65% от ФОТ (25,88 руб.) | 1 шт. | 2 | 12.35 | 11.25 | 0.88 |  | 24.7 | 22.5 | 1.76 |  | 1.03 | 2.06
Кабельные изделия
Кабель МКЭШнг 3х0,75
10 | ТЕРм08-02-148-01 Приказ Минстроя России от 12.11.14 №703/пр | Кабель до 35 кВ в проложенных трубах, блоках и коробах, масса 1 м кабеля: до 1 кг НР (51,44 руб.): 95% от ФОТ (54,15 руб.) СП (35,2 руб.): 65% от ФОТ (54,15 руб.) | 100 м кабеля | 0,38 38 / 100 | 215.21 | 120.63 | 56.46 | 3.27 | 81.78 | 45.84 | 21.45 | 1.24 | 9.92 | 3.77 | 0.2 | 0.08
11 | ТЕРм11-08-001-02 Приказ Минстроя России от 12.11.14 №703/пр | Присоединение к приборам электрических проводок под винт: с изготовлением колец НР (21,05 руб.): 80% от ФОТ (26,31 руб.) СП (15,79 руб.): 60% от ФОТ (26,31 руб.) | 100 концов жил | 0,2 (8+12) / 100 | 156.2 | 114.39 |  |  | 31.24 | 22.88 |  |  | 9.27 | 1.85
Кабель КВВГнг 7х1
12 | ТЕРм08-02-148-01 Приказ Минстроя России от 12.11.14 №703/пр | Кабель до 35 кВ в проложенных трубах, блоках и коробах, масса 1 м кабеля: до 1 кг НР (439,93 руб.): 95% от ФОТ (463,08 руб.) СП (301 руб.): 65% от ФОТ (463,08 руб.) | 100 м кабеля | 3,25 325 / 100 | 215.21 | 120.63 | 56.46 | 3.27 | 699.43 | 392.05 | 183.5 | 10.63 | 9.92 | 32.24 | 0.2 | 0.65
13 | ТЕРм11-08-001-02 Приказ Минстроя России от 12.11.14 №703/пр | Присоединение к приборам электрических проводок под винт: с изготовлением колец НР (10,53 руб.): 80% от ФОТ (13,16 руб.) СП (7,9 руб.): 60% от ФОТ (13,16 руб.) | 100 концов жил | 0,1 10 / 100 | 156.2 | 114.39 |  |  | 15.62 | 11.44 |  |  | 9.27 | 0.93
Кабель КВВГЭнг 5х1
14 | ТЕРм08-02-148-01 Приказ Минстроя России от 12.11.14 №703/пр | Кабель до 35 кВ в проложенных трубах, блоках и коробах, масса 1 м кабеля: до 1 кг НР (446,69 руб.): 95% от ФОТ (470,2 руб.) СП (305,63 руб.): 65% от ФОТ (470,2 руб.) | 100 м кабеля | 3,3 330 / 100 | 215.21 | 120.63 | 56.46 | 3.27 | 710.19 | 398.08 | 186.32 | 10.79 | 9.92 | 32.74 | 0.2 | 0.66
Кабель КВВГЭнг 7х1
15 | ТЕРм08-02-148-01 Приказ Минстроя России от 12.11.14 №703/пр | Кабель до 35 кВ в проложенных трубах, блоках и коробах, масса 1 м кабеля: до 1 кг НР (446,69 руб.): 95% от ФОТ (470,2 руб.) СП (305,63 руб.): 65% от ФОТ (470,2 руб.) | 100 м кабеля | 3,3 330 / 100 | 215.21 | 120.63 | 56.46 | 3.27 | 710.19 | 398.08 | 186.32 | 10.79 | 9.92 | 32.74 | 0.2 | 0.66
ПВС 2х1,00
16 | ТЕРм08-02-398-01 Приказ Минстроя России от 12.11.14 №703/пр | Провод в лотках, сечением: до 6 мм2 НР (2,03 руб.): 95% от ФОТ (2,14 руб.) СП (1,39 руб.): 65% от ФОТ (2,14 руб.) | 100 м | 0,15 15 / 100 | 27.38 | 12.25 | 2.15 | 0.16 | 4.11 | 1.84 | 0.32 | 0.02 | 1.03 | 0.15 | 0.01
17 | ТЕРм11-08-001-02 Приказ Минстроя России от 12.11.14 №703/пр | Присоединение к приборам электрических проводок под винт: с изготовлением колец НР (12,63 руб.): 80% от ФОТ (15,79 руб.) СП (9,47 руб.): 60% от ФОТ (15,79 руб.) | 100 концов жил | 0,12 (6*2) / 100 | 156.2 | 114.39 |  |  | 18.74 | 13.73 |  |  | 9.27 | 1.11
Провода ПуГВ 1х0,75
18 | ТЕРм08-02-405-01 Приказ Минстроя России от 12.11.14 №703/пр | Провод по установленным стальным конструкциям и панелям, сечение: до 16 мм2 НР (168,37 руб.): 95% от ФОТ (177,23 руб.) СП (115,2 руб.): 65% от ФОТ (177,23 руб.) | 100 м | 0,42 42 / 100 | 543.39 | 364.31 | 100.22 | 2.61 | 228.22 | 153.01 | 42.09 | 1.1 | 30.64 | 12.87 | 0.16 | 0.07
19 | ТЕРм11-08-001-02 Приказ Минстроя России от 12.11.14 №703/пр | Присоединение к приборам электрических проводок под винт: с изготовлением колец НР (28,42 руб.): 80% от ФОТ (35,52 руб.) СП (21,31 руб.): 60% от ФОТ (35,52 руб.) | 100 концов жил | 0,27 27 / 100 | 156.2 | 114.39 |  |  | 42.17 | 30.89 |  |  | 9.27 | 2.5
ПуГВ 1х2,5 з-ж; ПуГВ 1х4 з-ж
20 | ТЕРм08-02-472-10 Приказ Минстроя России от 12.11.14 №703/пр | Проводник заземляющий из медного изолированного провода сечением 25 мм2 открыто по строительным основаниям НР (69,01 руб.): 95% от ФОТ (72,64 руб.) СП (47,22 руб.): 65% от ФОТ (72,64 руб.) | 100 м | 0,165 (4,5+12) / 100 | 638.38 | 382.38 | 54.08 | 0.49 | 105.33 | 63.09 | 8.92 | 0.08 | 32.16 | 5.31 | 0.03 | 0.01
Монтажные изделия
21 | ТЕРм08-02-411-01 Приказ Минстроя России от 12.11.14 №703/пр | Рукав металлический наружным диаметром: до 48 мм 1 258,30 = 1 308,10 - 10 x 4,98 НР (40,02 руб.): 95% от ФОТ (42,13 руб.) СП (27,38 руб.): 65% от ФОТ (42,13 руб.) | 100 м | 0,11 11 / 100 | 1258.3 | 330.07 | 181.31 | 2.94 | 138.41 | 36.31 | 19.94 | 0.32 | 27.76 | 3.05 | 0.18 | 0.02
Уд | 1. 509-0031 | Муфты соединительные | шт. | 10 1,1 | 4.98 |  |  |  | 5.48
22 | ТЕРм08-02-397-01 Приказ Минстроя России от 12.11.14 №703/пр | Профиль перфорированный монтажный длиной 2 м (ШП 60х35) НР (33,71 руб.): 95% от ФОТ (35,48 руб.) СП (23,06 руб.): 65% от ФОТ (35,48 руб.) | 100 м | 0,24 (12*2) / 100 | 882.81 | 101.78 | 120.81 | 26.8 | 211.87 | 24.43 | 28.99 | 6.43 | 8.56 | 2.05 | 2.17 | 0.52
23 | ТЕРм11-01-001-01 Приказ Минстроя России от 12.11.14 №703/пр | Конструкции для установки приборов, масса, кг, до: 1 (DIN-рейка) 10,40 = 39,06 - 0,00001 x 8 935,09 - 0,00004 x 11 994,44 - 0,2 x 3,12 - 0,001 x 7 427,51 - 0,95 x 19,34 - 0,00002 x 14 653,00 - 0,00003 x 17 931,00 - 0,00003 x 27 835,00 НР (5,96 руб.): 80% от ФОТ (7,45 руб.) СП (4,47 руб.): 60% от ФОТ (7,45 руб.) | 1 шт. | 1 | 10.4 | 5.75 | 4.26 | 0.73 | 10.4 | 5.75 | 4.26 | 0.73 | 0.52 | 0.52 | 0.06 | 0.06
З | 1. 101-1292 | Уайт-спирит | т | 0 | 8935.09
Уд | 2. 101-1292 | Уайт-спирит | т | 1E-5 | 8935.09
З | 3. 101-1513 | Электроды диаметром 4 мм Э42 | т | 0 | 11994.44
Уд | 4. 101-1513 | Электроды диаметром 4 мм Э42 | т | 4E-5 | 11994.44
З | 5. 101-2207 | Дюбели пластмассовые диаметр 14 мм | 10 шт. | 0 | 3.12
Уд | 6. 101-2207 | Дюбели пластмассовые диаметр 14 мм | 10 шт. | 0,2 0,2 | 3.12 |  |  |  | 0.62
З | 7. 101-2216 | Сталь листовая горячекатаная марки Ст3 толщиной 2-6 мм | т | 0 | 7427.51
Уд | 8. 101-2216 | Сталь листовая горячекатаная марки Ст3 толщиной 2-6 мм | т | 0,001 0,001 | 7427.51 |  |  |  | 7.43
З | 9. 101-2250 | Сталь угловая, марки Ст3, перфорированная УП 35х35 мм | м | 0 | 19.34
Уд | 10. 101-2250 | Сталь угловая, марки Ст3, перфорированная УП 35х35 мм | м | 0,95 0,95 | 19.34 |  |  |  | 18.37
З | 11. 101-2467 | Растворитель марки Р-4 | т | 0 | 14653
Уд | 12. 101-2467 | Растворитель марки Р-4 | т | 2E-5 | 14653
З | 13. 113-0021 | Грунтовка ГФ-021 красно-коричневая | т | 0 | 17931
Уд | 14. 113-0021 | Грунтовка ГФ-021 красно-коричневая | т | 3E-5 | 17931
З | 15. 113-0227 | Эмаль ХВ-124 защитная, зеленая | т | 0 | 27835
Уд | 16. 113-0227 | Эмаль ХВ-124 защитная, зеленая | т | 3E-5 | 27835
24 | ТЕРм08-01-082-01 Приказ Минстроя России от 12.11.14 №703/пр | Зажим наборный без кожуха 652,31 = 1 065,41 - 102 x 4,05 НР (206,69 руб.): 95% от ФОТ (217,57 руб.) СП (141,42 руб.): 65% от ФОТ (217,57 руб.) | 100 шт. | 0,33 (28+5) / 100 | 652.31 | 571.52 | 25.52 | 1.8 | 215.26 | 188.6 | 8.42 | 0.59 | 47 | 15.51 | 0.11 | 0.04
Уд | 1. 509-0100 | Зажимы наборные | шт. | 102 33,66 | 4.05 |  |  |  | 136.32
Материалы
25 | ТЕРм08-02-472-06 Приказ Минстроя России от 12.11.14 №703/пр | Проводник заземляющий открыто по строительным основаниям из полосовой стали, сечение, мм2 100 372,46 = 394,82 - 0,004 x 5 590,25 НР (50,04 руб.): 95% от ФОТ (52,67 руб.) СП (34,24 руб.): 65% от ФОТ (52,67 руб.) | 100 м | 0,2 20 / 100 | 372.46 | 225.91 | 73.27 | 3.1 | 74.49 | 45.18 | 14.65 | 0.62 | 19 | 3.8 | 0.19 | 0.04
З | 1. 101-1627 | Сталь листовая углеродистая обыкновенного качества марки ВСт3пс5 толщиной 4-6 мм | т | 0 | 5590.25
Уд | 2. 101-1627 | Сталь листовая углеродистая обыкновенного качества марки ВСт3пс5 толщиной 4-6 мм | т | 0,004 0,0008 | 5590.25 |  |  |  | 4.47
26 | ТЕРм08-02-152-03 Приказ Минстроя России от 12.11.14 №703/пр | Конструкция сварная (уголок 50х50х4) НР (22,04 руб.): 95% от ФОТ (23,2 руб.) СП (15,08 руб.): 65% от ФОТ (23,2 руб.) | 1 т | 0,04575 45,75/1000 | 697.63 | 437.76 | 160.94 | 3.27 | 31.92 | 20.03 | 7.36 | 0.15 | 36 | 1.65 | 0.2 | 0.01
27 | ТЕРм08-01-087-03 Приказ Минстроя России от 12.11.14 №703/пр | Металлические конструкции (лист 170х170) 1 980,47 = 14 547,17 - 1 x 12 566,70 НР (2,42 руб.): 95% от ФОТ (2,55 руб.) СП (1,66 руб.): 65% от ФОТ (2,55 руб.) | 1 т | 0,002826 2,826/1000 | 1980.47 | 756.35 | 520.09 | 28.41 | 5.6 | 2.14 | 1.47 | 0.08 | 62.2 | 0.18 | 1.74
Уд | 1. 201-0843 | Конструкции стальные индивидуальные решетчатые сварные массой до 0,1 т | т | 1 0,0028 | 12566.7 |  |  |  | 35.19
28 | ТЕРм08-02-397-01 Приказ Минстроя России от 12.11.14 №703/пр | Профиль перфорированный монтажный длиной 2 м (УП 35х35) НР (5,61 руб.): 95% от ФОТ (5,91 руб.) СП (3,84 руб.): 65% от ФОТ (5,91 руб.) | 100 м | 0,04 (2*2) / 100 | 882.81 | 101.78 | 120.81 | 26.8 | 35.31 | 4.07 | 4.83 | 1.07 | 8.56 | 0.34 | 2.17 | 0.09
Демонтажные работы
29 | ТЕРм11-02-001-01 Приказ Минстроя России от 12.11.14 №703/пр | Прибор, устанавливаемый на резьбовых соединениях, масса: до 1,5 кг (ДМ2005, ЭКМ-1У) (МДС37 п.3.2.1.Демонтаж оборудования, которое не подлежит дальнейшему использованию (предназначено в лом) без разборки и резки ОЗП=0,3; ЭМ=0,3 к расх.; ЗПМ=0,3; МАТ=0 к расх.; ТЗ=0,3; ТЗМ=0,3) НР (14,28 руб.): 80% от ФОТ (17,85 руб.) СП (10,71 руб.): 60% от ФОТ (17,85 руб.) | 1 шт. | 4 2+2 | 3.88 | 3.88 |  |  | 15.52 | 15.52 |  |  | 0.309 | 1.24
30 | ТЕРм11-02-032-01 Приказ Минстроя России от 12.11.14 №703/пр | Первичный преобразователь уровнемер, устанавливаемый на резервуаре, работающем: при атмосферном давлении, масса до 10 кг (УБ-ПВ, ИУВЦ) (МДС37 п.3.2.1.Демонтаж оборудования, которое не подлежит дальнейшему использованию (предназначено в лом) без разборки и резки ОЗП=0,3; ЭМ=0,3 к расх.; ЗПМ=0,3; МАТ=0 к расх.; ТЗ=0,3; ТЗМ=0,3) НР (35,14 руб.): 80% от ФОТ (43,93 руб.) СП (26,36 руб.): 60% от ФОТ (43,93 руб.) | 1 шт. | 4 3+1 | 22.82 | 8.47 | 14.35 | 1.08 | 91.28 | 33.88 | 57.4 | 4.32 | 0.675 | 2.7 | 0.066 | 0.26
31 | ТЕРм11-03-001-01 Приказ Минстроя России от 12.11.14 №703/пр | Приборы, устанавливаемые на металлоконструкциях, щитах и пультах, масса: до 5 кг (ПВ 4.4Э) (МДС37 п.3.2.1.Демонтаж оборудования, которое не подлежит дальнейшему использованию (предназначено в лом) без разборки и резки ОЗП=0,3; ЭМ=0,3 к расх.; ЗПМ=0,3; МАТ=0 к расх.; ТЗ=0,3; ТЗМ=0,3) НР (1,8 руб.): 80% от ФОТ (2,25 руб.) СП (1,35 руб.): 60% от ФОТ (2,25 руб.) | 1 шт. | 1 | 1.96 | 1.96 |  |  | 1.96 | 1.96 |  |  | 0.156 | 0.16
Итого прямые затраты по разделу в базисных ценах | [8 empty] | 4565.17 | 2574.98 | 831.3 | 51.84 |  | 214.31 |  | 3.35
Итого прямые затраты по разделу с учетом коэффициентов к итогам (МДС35 пр.1 т.1 п.4._Производство строительных и других работ на открытых и полуоткрытых производственных площадках в стесненных условиях: с наличием в зоне производства работ действующего технологического оборудования или движения технологического транспорта ОЗП=1,15; ЭМ=1,15; ЗПМ=1,15; ТЗ=1,15; ТЗМ=1,15 (Поз. 1-6, 11, 13, 17, 19, 23, 29-31, 7-8, 10, 12, 14-16, 18, 20-22, 24-28, 9)) | [8 empty] | 5076.11 | 2961.23 | 955.99 | 59.62 |  | 246.46 |  | 3.85
Накладные расходы | [8 empty] | 2805.12
Сметная прибыль | [8 empty] | 1942.25
Итоги по разделу 1 КИП и средства автоматизации :
Монтаж оборудования | [8 empty] | 1134.45 |  |  |  |  | 35.66 |  | 0.37
Электромонтажные работы на других объектах | [8 empty] | 8620.06 |  |  |  |  | 208.43 |  | 3.48
Монтаж радиотелевизионного и электронного оборудования | [8 empty] | 68.97 |  |  |  |  | 2.37
Итого | [8 empty] | 9823.48 |  |  |  |  | 246.46 |  | 3.85
В том числе:
Материалы | [8 empty] | 1158.89
Машины и механизмы | [8 empty] | 955.99
ФОТ | [8 empty] | 3020.85
Накладные расходы | [8 empty] | 2805.12
Сметная прибыль | [8 empty] | 1942.25
Итого по разделу 1 КИП и средства автоматизации | [8 empty] | 9823.48 |  |  |  |  | 246.46 |  | 3.85
Раздел 2. Стоимость оборудования (уточнить по факту)
32 О | Поставка заказчика | Термопробразователь сопротивления платиновый ТСП-0193-01/80 мм/50П/В/схема 3/12Х18Н10Т/С4 | шт | 2
33 О | Поставка заказчика | Термопробразователь сопротивления платиновый ТСП-0193-01/400 мм/50П/В/схема 3/12Х18Н10Т/С4 | шт | 2
34 О | Поставка заказчика | Уравнемер VegaFlex FX81 | шт | 2
35 О | Поставка заказчика | Вибрационный сигнализатор уровня жидкости Vegaswing 63 | шт | 2
36 О | Поставка заказчика | Датчик избыточного давления Метран - 150TG2 | шт | 2
37 О | Поставка заказчика | Базис-21.2Ц-555-110-М-ГП | компл. | 1
38 О | текущие ориентир.цены/5 | Коробка соединительная КЗПМ2.2-28/8-(ВК-12)х1(А)-(ВК-12)х1(С)-(ВК-25)-1(D)-В1,5 ПЗ=2900/5 | шт | 4 | 580 2900/5 |  |  |  | 2320
39 О | Поставка заказчика | QUINT4-PS/1AC/24DC/1.3/SC Источник питания | шт. | 2
Итого прямые затраты по разделу в базисных ценах | [8 empty] | 2320
Итоги по разделу 2 Стоимость оборудования (уточнить по факту) :
Оборудование | [8 empty] | 2320
Итого | [8 empty] | 2320
В том числе:
Оборудование | [8 empty] | 2320
Итого по разделу 2 Стоимость оборудования (уточнить по факту) | [8 empty] | 2320
Раздел 3. Стоимость материалов (уточнить по факту)
40 | ТССЦ-103-0050 Приказ Минстроя России от 12.11.14 №703/пр | Трубы стальные сварные водогазопроводные с резьбой оцинкованные обыкновенные, диаметр условного прохода 20 мм, толщина стенки 2,8 мм | м | 43 | 21.02 |  |  |  | 903.86
41 | текущие ориентир.цены ООО "ТД "Электромонтаж" | Кабель МКЭШнг 3х0,75 МАТ=51,5/1,2/5 | м | 38 | 8,58 51,5/1,2/5 |  |  |  | 326.04
42 | текущие ориентир.цены ООО "ТД "Электромонтаж" | Кабель КВВГнг 7х1 МАТ=76,3/1,2/5 | м | 325 | 12,72 76,3/1,2/5 |  |  |  | 4134
43 | текущие ориентир.цены ООО "ТД "Электромонтаж" | Кабель КВВГЭнг 5х1 МАТ=48,96/1,2/5 | м | 330 | 8,16 48,96/1,2/5 |  |  |  | 2692.8
44 | текущие ориентир.цены ООО "ТД "Электромонтаж" | Кабель КВВГЭнг 7х1 МАТ=96,5/1,2/5 | м | 330 | 16,08 96,5/1,2/5 |  |  |  | 5306.4
45 | текущ.ориентиров.цены/5,0 прайс ООО "АТЛАС" | ПВС 2х1,00 Кабель МАТ=21,4/1,2/5,0 | м | 15 | 3,57 21,4/1,2/5,0 |  |  |  | 53.55
46 | ТССЦ-502-0492 Приказ Минстроя России от 12.11.14 №703/пр | Провода силовые для электрических установок на напряжение до 450 В с медной жилой марки ПВ1, сечением 0,75 мм2 | 1000 м | 0,042 42 / 1000 | 573.76 |  |  |  | 24.1
47 | ТССЦ-502-0497 Приказ Минстроя России от 12.11.14 №703/пр | Провода силовые для электрических установок на напряжение до 450 В с медной жилой марки ПВ1, сечением 2,5 мм2 желто-зеленый | 1000 м | 0,0045 4,5 / 1000 | 1754.3 |  |  |  | 7.89
48 | ТССЦ-502-0499 Приказ Минстроя России от 12.11.14 №703/пр | Провода силовые для электрических установок на напряжение до 450 В с медной жилой марки ПВ1, сечением 4 мм2 желто-зеленый | 1000 м | 0,012 12 / 1000 | 2656.3 |  |  |  | 31.88
49 | ТССЦ-101-2161 Приказ Минстроя России от 12.11.14 №703/пр применительно | Рукава металлические диаметром 15 мм | м | 11 | 9.14 |  |  |  | 100.54
50 | текущ.ориентир.цены/5,0 прайс ОАО "ВЭЛАН" | Муфты для соединения металлорукава ММРв-15-G 3/4 МАТ=290,0/5,0 | шт. | 22 | 58 290,0/5,0 |  |  |  | 1276
51 | текущ.ориентир.цены/5,0 прайс ОАО "ВЭЛАН" | Протяжной фитинг на трубу ВНС-А-G 3/4-В1,5 МАТ=350,0/5,0 | шт. | 4 | 70 350,0/5,0 |  |  |  | 280
52 | текущ.ориентир.цены/5,0 прайс ОАО "ВЭЛАН" | Протяжной фитинг на трубу ВНС-F-G 3/4-В1,5 МАТ=390/5,0 | шт. | 24 | 78 390/5,0 |  |  |  | 1872
53 | ТССЦ-101-2257 Приказ Минстроя России от 12.11.14 №703/пр | Сталь швеллерная, марки Ст3, перфорированная ШП 60х35 мм | м | 24 12*2 | 29.82 |  |  |  | 715.68
54 | ТССЦ-509-2644 Приказ Минстроя России от 12.11.14 №703/пр | DIN-рейка металлическая ТН 35/7,5 длиной 600 мм (применительно) | шт. | 1 | 10.68 |  |  |  | 10.68
55 | ТССЦ-507-3504 Приказ Минстроя России от 12.11.14 №703/пр | Трубка термоусадочная (термоусаживаемая) цветная из модифицированного полиэтилена с коэффициентом усадки 2:1 ТУТ 38,1/19,1 | м | 5.5 | 8.3 |  |  |  | 45.65
56 | текущ.ориентиров.цены/5,0 прайс ООО "Спутник" | UT 2.5 Проходные клеммы МАТ=37,66/5,0 | шт. | 28 | 7,53 37,66/5,0 |  |  |  | 210.84
57 | текущ.ориентиров.цены/5,0 прайс ООО "Спутник" | Проходные клеммы UT 2,5-РЕ МАТ=136,20/5,0 | шт. | 5 | 27,24 136,20/5,0 |  |  |  | 136.2
58 | текущ.ориентир.цены/5,0 прайс ООО "Феникс Контакт Рус" | Закрепляемые винтами концевые стопоры E/NS 35 N МАТ=79,80/5,0 | шт. | 2 | 15,96 79,80/5,0 |  |  |  | 31.92
59 | ТССЦ-101-4672 Приказ Минстроя России от 12.11.14 №703/пр | Сталь полосовая 25х4 мм, марка Ст3сп | т | 0,0157 15,7/1000 | 7022.33 |  |  |  | 110.25
60 | ТССЦ-101-5451 Приказ Минстроя России от 12.11.14 №703/пр | Сталь угловая равнополочная размером 50х50х4 мм | кг | 45.75 | 5.67 |  |  |  | 259.4
61 | ТССЦ-101-3770 Приказ Минстроя России от 12.11.14 №703/пр | Сталь листовая горячекатаная марки Ст3 толщиной 2,0 мм | т | 0,002826 2,826/1000 | 7525.83 |  |  |  | 21.27
62 | ТССЦ-101-2250 Приказ Минстроя России от 12.11.14 №703/пр | Сталь угловая, марки Ст3, перфорированная УП 35х35 мм | м | 4 2*2 | 19.34 |  |  |  | 77.36
Итого прямые затраты по разделу в базисных ценах | [8 empty] | 18628.31
Итоги по разделу 3 Стоимость материалов (уточнить по факту) :
Материалы для монтажных работ | [8 empty] | 18628.31
Итого | [8 empty] | 18628.31
В том числе:
Материалы | [8 empty] | 18628.31
Итого по разделу 3 Стоимость материалов (уточнить по факту) | [8 empty] | 18628.31
ИТОГИ ПО СМЕТЕ:
Итого прямые затраты по смете в базисных ценах | [8 empty] | 25513.48 | 2574.98 | 831.3 | 51.84 |  | 214.31 |  | 3.35
Итого прямые затраты по смете с учетом коэффициентов к итогам (МДС35 пр.1 т.1 п.4._Производство строительных и других работ на открытых и полуоткрытых производственных площадках в стесненных условиях: с наличием в зоне производства работ действующего технологического оборудования или движения технологического транспорта ОЗП=1,15; ЭМ=1,15; ЗПМ=1,15; ТЗ=1,15; ТЗМ=1,15 (Поз. 1-6, 11, 13, 17, 19, 23, 29-31, 7-8, 10, 12, 14-16, 18, 20-22, 24-28, 9)) | [8 empty] | 26024.42 | 2961.23 | 955.99 | 59.62 |  | 246.46 |  | 3.85
Накладные расходы | [8 empty] | 2805.12
Сметная прибыль | [8 empty] | 1942.25
Итоги по смете:
Итого Монтажные работы | [8 empty] | 28451.79 |  |  |  |  | 246.46 |  | 3.85
Итого Оборудование | [8 empty] | 2320
Итого | [8 empty] | 30771.79 |  |  |  |  | 246.46 |  | 3.85
В том числе:
Материалы | [8 empty] | 19787.2
Машины и механизмы | [8 empty] | 955.99
ФОТ | [8 empty] | 3020.85
Оборудование | [8 empty] | 2320
Накладные расходы | [8 empty] | 2805.12
Сметная прибыль | [8 empty] | 1942.25
ВСЕГО по смете | [8 empty] | 30771.79 |  |  |  |  | 246.46 |  | 3.85