## ЛСР 17 граф
СОГЛАСОВАНО: | [11 empty] | УТВЕРЖДАЮ:
_________________ | [11 empty] | _________________
" _____ " ________________ 2021 г. | [11 empty] | "____" ______________2021 г.
АО "СНХЗ"
(наименование стройки)
ЛОКАЛЬНЫЙ СМЕТНЫЙ РАСЧЕТ № 86-22
(локальная смета)
|  | на | Перенос насосов №89/1-3
(наименование работ и затрат, наименование объекта)
Основание: Проект №19706-ТХ
|  |  | Сметная стоимость _______________________________________________________________________________________________ | [5 empty] | ___________________________102,958 |  | тыс. руб.
|  |  | строительных работ _______________________________________________________________________________________________ | [5 empty] | _______________________________________________________________________________________________15,553 |  | тыс. руб.
|  |  | монтажных работ _______________________________________________________________________________________________ | [5 empty] | _______________________________________________________________________________________________87,405 |  | тыс. руб.
|  |  | Средства на оплату труда _______________________________________________________________________________________________ | [5 empty] | ___________________________24,342 |  | тыс. руб.
|  |  | Сметная трудоемкость _______________________________________________________________________________________________ | [5 empty] | _______________________________________________________________________________________________1835,56 |  | чел.час
Составлен(а) в текущих (прогнозных) ценах по состоянию на ______________
№ пп | Обосно- вание | Наименование | Ед. изм. | Кол. | Стоимость единицы, руб. |  |  |  | Общая стоимость, руб. |  |  |  | Т/з осн. раб.на ед. | Т/з осн. раб. Всего | Т/з мех. на ед. | Т/з мех. Всего
[5 empty] | Всего | В том числе |  |  | Всего | В том числе
[6 empty] | Осн.З/п | Эк.Маш | З/пМех |  | Осн.З/п | Эк.Маш | З/пМех
1 | 2 | 3 | 4 | 5 | 6 | 7 | 8 | 9 | 10 | 11 | 12 | 13 | 14 | 15 | 16 | 17
Раздел 1. Демонтажные работы
101 | ТЕРм07-04-001-02 Приказ Минстроя России от 12.11.14 №703/пр | Демонтаж. Агрегат насосный лопастный центробежный одноступенчатый, многоступенчатый объемный, вихревой, поршневой, приводной, роторный на общей фундаментной плите или моноблочный, масса: 0,17 т // 0,226 т (Приказ от 04.09.2019 № 519/пр табл.3 п.2 Демонтаж оборудования, пригодного для дальнейшего использования, со снятием с места установки, необходимой (частичной) разборкой без надобности хранения (перемещается на другое место установки и т.п.) ОЗП=0,6; ЭМ=0,6 к расх.; ЗПМ=0,6; МАТ=0 к расх.; ТЗМ=0,6; Приказ от 04.09.2019 № 519/пр п.5.8 Табл.1 Коэффициент изменения массы оборудования: 1,31-1,40 ПЗ=1,2 (ОЗП=1,2; ЭМ=1,2 к расх.; ЗПМ=1,2; МАТ=1,2 к расх.; ТЗ=1,2; ТЗМ=1,2)) НР (847,6 руб.): 91% от ФОТ (931,43 руб.) СП (437,77 руб.): 47% от ФОТ (931,43 руб.) | 1 шт. | 3 | 318.96 | 268.81 | 50.15 | 1.17 | 956.88 | 806.43 | 150.45 | 3.51 | 37.68 | 113.04 | 0.072 | 0.22
2 | ТЕРм07-04-001-03 Приказ Минстроя России от 12.11.14 №703/пр | Демонтаж. Агрегат насосный лопастный центробежный одноступенчатый, многоступенчатый объемный, вихревой, поршневой, приводной, роторный на общей фундаментной плите или моноблочный, масса: 0,425 т (Приказ от 04.09.2019 № 519/пр табл.3 п.4 Демонтаж оборудования, не пригодного для дальнейшего использования (предназначено в лом), без разборки и резки ОЗП=0,3; ЭМ=0,3 к расх.; ЗПМ=0,3; МАТ=0 к расх.; ТЗ=0,3; ТЗМ=0,3) НР (263,12 руб.): 91% от ФОТ (289,14 руб.) СП (135,9 руб.): 47% от ФОТ (289,14 руб.) | 1 шт. | 2 | 155.41 | 124.49 | 30.92 | 1.22 | 310.82 | 248.98 | 61.84 | 2.44 | 10.47 | 20.94 | 0.075 | 0.15
3 | ТЕРм12-01-002-03 Приказ Минстроя России от 12.11.14 №703/пр | Демонтаж. Трубопровод в помещениях или на открытых площадках в пределах цехов, монтируемый из готовых узлов, на условное давление не более 2,5 МПа, диаметр труб наружный: 25 мм 2 217,70 = 3 872,33 - 4,99 x 331,59 (Приказ от 04.09.2019 № 519/пр табл.3 п.3 Демонтаж оборудования, не пригодного для дальнейшего использования (предназначено в лом), с разборкой и резкой на части ОЗП=0,5; ЭМ=0,5 к расх.; ЗПМ=0,5; МАТ=0 к расх.; ТЗ=0,5; ТЗМ=0,5; ОП п.1.12.6 При производстве работ на высоте свыше 5 м, К=1+0,04М, где М - число метров сверх 5 (1+0,04*2,5) ОЗП=1,1; ТЗ=1,1) НР (105,44 руб.): 90% от ФОТ (117,16 руб.) СП (53,89 руб.): 46% от ФОТ (117,16 руб.) | 100 м трубопровода | 0,17 17 / 100 | 1134.14 | 529.02 | 605.12 | 70.29 | 192.8 | 89.93 | 102.87 | 11.95 | 43.505 | 7.4 | 6.8 | 1.16
Уд | 1. 150102 | Агрегаты наполнительно-опрессовочные: до 300 м3/ч | маш.час | 2,495 0,42 | 331.59 |  | 331.59 | 14.02 | 139.27 |  | 139.27 | 5.89
4 | ТЕРм12-01-002-07 Приказ Минстроя России от 12.11.14 №703/пр | Демонтаж. Трубопровод в помещениях или на открытых площадках в пределах цехов, монтируемый из готовых узлов, на условное давление не более 2,5 МПа, диаметр труб наружный: 57 мм 2 587,11 = 4 241,74 - 4,99 x 331,59 (Приказ от 04.09.2019 № 519/пр табл.3 п.3 Демонтаж оборудования, не пригодного для дальнейшего использования (предназначено в лом), с разборкой и резкой на части ОЗП=0,5; ЭМ=0,5 к расх.; ЗПМ=0,5; МАТ=0 к расх.; ТЗ=0,5; ТЗМ=0,5; ОП п.1.12.6 При производстве работ на высоте свыше 5 м, К=1+0,04М, где М - число метров сверх 5 (1+0,04*2,5) ОЗП=1,1; ТЗ=1,1) НР (641,98 руб.): 90% от ФОТ (713,31 руб.) СП (328,12 руб.): 46% от ФОТ (713,31 руб.) | 100 м трубопровода | 0,9 90 / 100 | 1306.54 | 609.94 | 696.6 | 79.24 | 1175.89 | 548.95 | 626.94 | 71.32 | 50.16 | 45.14 | 7.345 | 6.61
Уд | 1. 150102 | Агрегаты наполнительно-опрессовочные: до 300 м3/ч | маш.час | 2,495 2,25 | 331.59 |  | 331.59 | 14.02 | 746.08 |  | 746.08 | 31.55
5 | ТЕРм12-01-002-09 Приказ Минстроя России от 12.11.14 №703/пр | Демонтаж. Трубопровод в помещениях или на открытых площадках в пределах цехов, монтируемый из готовых узлов, на условное давление не более 2,5 МПа, диаметр труб наружный: 89 мм 2 820,83 = 4 860,11 - 6,15 x 331,59 (Приказ от 04.09.2019 № 519/пр табл.3 п.3 Демонтаж оборудования, не пригодного для дальнейшего использования (предназначено в лом), с разборкой и резкой на части ОЗП=0,5; ЭМ=0,5 к расх.; ЗПМ=0,5; МАТ=0 к расх.; ТЗ=0,5; ТЗМ=0,5; ОП п.1.12.6 При производстве работ на высоте свыше 5 м, К=1+0,04М, где М - число метров сверх 5 (1+0,04*2,5) ОЗП=1,1; ТЗ=1,1) НР (477 руб.): 90% от ФОТ (530 руб.) СП (243,8 руб.): 46% от ФОТ (530 руб.) | 100 м трубопровода | 0,62 62 / 100 | 1424.84 | 656.1 | 768.74 | 87.24 | 883.4 | 406.78 | 476.62 | 54.09 | 53.955 | 33.45 | 8.415 | 5.22
Уд | 1. 150102 | Агрегаты наполнительно-опрессовочные: до 300 м3/ч | маш.час | 3,075 1,91 | 331.59 |  | 331.59 | 14.02 | 633.34 |  | 633.34 | 26.78
6 | ТЕРм12-01-002-10 Приказ Минстроя России от 12.11.14 №703/пр | Демонтаж. Трубопровод в помещениях или на открытых площадках в пределах цехов, монтируемый из готовых узлов, на условное давление не более 2,5 МПа, диаметр труб наружный: 108 мм 3 015,60 = 5 054,88 - 6,15 x 331,59 (Приказ от 04.09.2019 № 519/пр табл.3 п.3 Демонтаж оборудования, не пригодного для дальнейшего использования (предназначено в лом), с разборкой и резкой на части ОЗП=0,5; ЭМ=0,5 к расх.; ЗПМ=0,5; МАТ=0 к расх.; ТЗ=0,5; ТЗМ=0,5; ОП п.1.12.6 При производстве работ на высоте свыше 5 м, К=1+0,04М, где М - число метров сверх 5 (1+0,04*2,5) ОЗП=1,1; ТЗ=1,1) НР (65,52 руб.): 90% от ФОТ (72,8 руб.) СП (33,49 руб.): 46% от ФОТ (72,8 руб.) | 100 м трубопровода | 0,08 8 / 100 | 1505.72 | 702.24 | 803.48 | 89.03 | 120.46 | 56.18 | 64.28 | 7.12 | 57.75 | 4.62 | 8.525 | 0.68
Уд | 1. 150102 | Агрегаты наполнительно-опрессовочные: до 300 м3/ч | маш.час | 3,075 0,25 | 331.59 |  | 331.59 | 14.02 | 82.9 |  | 82.9 | 3.51
7 | ТЕРм12-01-002-12 Приказ Минстроя России от 12.11.14 №703/пр | Демонтаж. Трубопровод в помещениях или на открытых площадках в пределах цехов, монтируемый из готовых узлов, на условное давление не более 2,5 МПа, диаметр труб наружный: 159 мм 3 501,07 = 6 077,52 - 7,77 x 331,59 (Приказ от 04.09.2019 № 519/пр табл.3 п.3 Демонтаж оборудования, не пригодного для дальнейшего использования (предназначено в лом), с разборкой и резкой на части ОЗП=0,5; ЭМ=0,5 к расх.; ЗПМ=0,5; МАТ=0 к расх.; ТЗ=0,5; ТЗМ=0,5; ОП п.1.12.6 При производстве работ на высоте свыше 5 м, К=1+0,04М, где М - число метров сверх 5 (1+0,04*2,5) ОЗП=1,1; ТЗ=1,1) НР (657,23 руб.): 90% от ФОТ (730,25 руб.) СП (335,92 руб.): 46% от ФОТ (730,25 руб.) | 100 м трубопровода | 0,7 70 / 100 | 1713.63 | 809.25 | 904.38 | 97.88 | 1199.54 | 566.48 | 633.06 | 68.52 | 66.55 | 46.59 | 9.88 | 6.92
Уд | 1. 150102 | Агрегаты наполнительно-опрессовочные: до 300 м3/ч | маш.час | 3,885 2,72 | 331.59 |  | 331.59 | 14.02 | 901.92 |  | 901.92 | 38.13
8 | ТЕРм12-12-001-03 Приказ Минстроя России от 12.11.14 №703/пр | Демонтаж. Арматура фланцевая с ручным приводом или без привода водопроводная на условное давление до 4 МПа, диаметр условного прохода: 20 мм (Приказ от 04.09.2019 № 519/пр табл.3 п.4 Демонтаж оборудования, не пригодного для дальнейшего использования (предназначено в лом), без разборки и резки ОЗП=0,3; ЭМ=0,3 к расх.; ЗПМ=0,3; МАТ=0 к расх.; ТЗ=0,3; ТЗМ=0,3) НР (11,32 руб.): 90% от ФОТ (12,58 руб.) СП (5,79 руб.): 46% от ФОТ (12,58 руб.) | 1 шт. | 1 | 10.94 | 10.94 |  |  | 10.94 | 10.94 |  |  | 0.9 | 0.9
9 | ТЕРм12-12-001-07 Приказ Минстроя России от 12.11.14 №703/пр | Демонтаж. Арматура фланцевая с ручным приводом или без привода водопроводная на условное давление до 4 МПа, диаметр условного прохода: 50 мм (Приказ от 04.09.2019 № 519/пр табл.3 п.4 Демонтаж оборудования, не пригодного для дальнейшего использования (предназначено в лом), без разборки и резки ОЗП=0,3; ЭМ=0,3 к расх.; ЗПМ=0,3; МАТ=0 к расх.; ТЗ=0,3; ТЗМ=0,3) НР (89,42 руб.): 90% от ФОТ (99,36 руб.) СП (45,71 руб.): 46% от ФОТ (99,36 руб.) | 1 шт. | 6 | 26.01 | 12.73 | 13.28 | 1.67 | 156.06 | 76.38 | 79.68 | 10.02 | 1.047 | 6.28 | 0.102 | 0.61
10 | ТЕРм12-12-001-09 Приказ Минстроя России от 12.11.14 №703/пр | Демонтаж. Арматура фланцевая с ручным приводом или без привода водопроводная на условное давление до 4 МПа, диаметр условного прохода: 80 мм (Приказ от 04.09.2019 № 519/пр табл.3 п.4 Демонтаж оборудования, не пригодного для дальнейшего использования (предназначено в лом), без разборки и резки ОЗП=0,3; ЭМ=0,3 к расх.; ЗПМ=0,3; МАТ=0 к расх.; ТЗ=0,3; ТЗМ=0,3) НР (39,33 руб.): 90% от ФОТ (43,7 руб.) СП (20,1 руб.): 46% от ФОТ (43,7 руб.) | 1 шт. | 2 | 40.55 | 15.91 | 24.64 | 3.09 | 81.1 | 31.82 | 49.28 | 6.18 | 1.308 | 2.62 | 0.189 | 0.38
11 | ТЕРм12-12-001-10 Приказ Минстроя России от 12.11.14 №703/пр | Демонтаж. Арматура фланцевая с ручным приводом или без привода водопроводная на условное давление до 4 МПа, диаметр условного прохода: 100 мм (Приказ от 04.09.2019 № 519/пр табл.3 п.4 Демонтаж оборудования, не пригодного для дальнейшего использования (предназначено в лом), без разборки и резки ОЗП=0,3; ЭМ=0,3 к расх.; ЗПМ=0,3; МАТ=0 к расх.; ТЗ=0,3; ТЗМ=0,3) НР (60,39 руб.): 90% от ФОТ (67,1 руб.) СП (30,87 руб.): 46% от ФОТ (67,1 руб.) | 1 шт. | 3 | 41.6 | 16.31 | 25.29 | 3.14 | 124.8 | 48.93 | 75.87 | 9.42 | 1.341 | 4.02 | 0.192 | 0.58
12 | ТЕРм12-12-001-12 Приказ Минстроя России от 12.11.14 №703/пр | Демонтаж. Арматура фланцевая с ручным приводом или без привода водопроводная на условное давление до 4 МПа, диаметр условного прохода: 150 мм (Приказ от 04.09.2019 № 519/пр табл.3 п.4 Демонтаж оборудования, не пригодного для дальнейшего использования (предназначено в лом), без разборки и резки ОЗП=0,3; ЭМ=0,3 к расх.; ЗПМ=0,3; МАТ=0 к расх.; ТЗ=0,3; ТЗМ=0,3) НР (54,95 руб.): 90% от ФОТ (61,05 руб.) СП (28,08 руб.): 46% от ФОТ (61,05 руб.) | 1 шт. | 2 | 62.23 | 21.49 | 40.74 | 5.05 | 124.46 | 42.98 | 81.48 | 10.1 | 1.767 | 3.53 | 0.309 | 0.62
Итого прямые затраты по разделу в базисных ценах | [8 empty] | 5337.15 | 2934.78 | 2402.37 | 254.67 |  | 288.53 |  | 23.15
Итого прямые затраты по разделу с учетом коэффициентов к итогам (Стесненные условия ОЗП=15%; ЭМ=15%; ЗПМ=15%; ТЗ=15%; ТЗМ=15% (Поз. 101, 2-12)) | [8 empty] | 6137.72 | 3375 | 2762.72 | 292.87 |  | 331.81 |  | 26.63
Накладные расходы | [8 empty] | 3313.29
Сметная прибыль | [8 empty] | 1699.42
Итоги по разделу 1 Демонтажные работы :
Компрессорные установки, насосы и вентиляторы | [8 empty] | 3142.22 |  |  |  |  | 154.08 |  | 0.43
Технологические трубопроводы | [8 empty] | 8008.21 |  |  |  |  | 177.73 |  | 26.2
Итого | [8 empty] | 11150.43 |  |  |  |  | 331.81 |  | 26.63
В том числе:
Машины и механизмы | [8 empty] | 2762.72
ФОТ | [8 empty] | 3667.87
Накладные расходы | [8 empty] | 3313.29
Сметная прибыль | [8 empty] | 1699.42
Итого по разделу 1 Демонтажные работы | [8 empty] | 11150.43 |  |  |  |  | 331.81 |  | 26.63
Раздел 2. Оборудование
13 | ТЕРм07-04-001-03 Приказ Минстроя России от 12.11.14 №703/пр | Агрегат насосный лопастный центробежный одноступенчатый, многоступенчатый объемный, вихревой, поршневой, приводной, роторный на общей фундаментной плите или моноблочный, масса: 0,425 т // 0,34 т (Приказ от 04.09.2019 № 519/пр п.5.8 Табл.1 Коэффициент изменения массы оборудования: 0,71-0,80 ПЗ=0,9 (ОЗП=0,9; ЭМ=0,9 к расх.; ЗПМ=0,9; МАТ=0,9 к расх.; ТЗ=0,9; ТЗМ=0,9)) НР (789,33 руб.): 91% от ФОТ (867,4 руб.) СП (407,68 руб.): 47% от ФОТ (867,4 руб.) | 1 шт. | 2 | 698.52 | 373.46 | 92.77 | 3.67 | 1397.04 | 746.92 | 185.54 | 7.34 | 31.41 | 62.82 | 0.225 | 0.45
Итого прямые затраты по разделу в базисных ценах | [8 empty] | 1397.04 | 746.92 | 185.54 | 7.34 |  | 62.82 |  | 0.45
Итого прямые затраты по разделу с учетом коэффициентов к итогам (Стесненные условия ОЗП=15%; ЭМ=15%; ЗПМ=15%; ТЗ=15%; ТЗМ=15% (Поз. 13)) | [8 empty] | 1536.91 | 858.96 | 213.37 | 8.44 |  | 72.24 |  | 0.52
Накладные расходы | [8 empty] | 789.33
Сметная прибыль | [8 empty] | 407.68
Итоги по разделу 2 Оборудование :
Компрессорные установки, насосы и вентиляторы | [8 empty] | 2733.92 |  |  |  |  | 72.24 |  | 0.52
Итого | [8 empty] | 2733.92 |  |  |  |  | 72.24 |  | 0.52
В том числе:
Материалы | [8 empty] | 464.58
Машины и механизмы | [8 empty] | 213.37
ФОТ | [8 empty] | 867.4
Накладные расходы | [8 empty] | 789.33
Сметная прибыль | [8 empty] | 407.68
Итого по разделу 2 Оборудование | [8 empty] | 2733.92 |  |  |  |  | 72.24 |  | 0.52
Раздел 3. Технологические трубопроводы
14 | ТЕРм12-20-001-30 Приказ Минстроя России от 12.11.14 №703/пр | Добавлять на 1 стык, диаметр трубопровода наружный: до 57 мм (ОП п.1.12.6 При производстве работ на высоте свыше 5 м, К=1+0,04М, где М - число метров сверх 5 (1+0,04*2,5) ОЗП=1,1; ТЗ=1,1) НР (756,23 руб.): 90% от ФОТ (840,26 руб.) СП (386,52 руб.): 46% от ФОТ (840,26 руб.) | 1 стык | 14 7*2 | 75.02 | 50.07 | 22.06 | 2.12 | 1050.28 | 700.98 | 308.84 | 29.68 | 3.773 | 52.82 | 0.13 | 1.82
15 | Поставка заказчика | Задвижки клиновые с выдвижным шпинделем фланцевые 30с41нж исп.В с КОФ, материал - сталь 20Л, Ру 16 Ду 50 | шт. | 7
16 | ТЕРм12-12-001-07 Приказ Минстроя России от 12.11.14 №703/пр | Арматура фланцевая с ручным приводом или без привода водопроводная на условное давление до 4 МПа, диаметр условного прохода: 50 мм 87,55 = 91,85 - 0,08 x 21,24 - 0,17 x 15,32 НР (347,69 руб.): 90% от ФОТ (386,32 руб.) СП (177,71 руб.): 46% от ФОТ (386,32 руб.) | 1 шт. | 7 | 87.55 | 42.44 | 44.26 | 5.55 | 612.85 | 297.08 | 309.82 | 38.85 | 3.49 | 24.43 | 0.34 | 2.38
Уд | 1. 101-1703 | Прокладки резиновые (пластина техническая прессованная) | кг | 0,08 0,56 | 21.24 |  |  |  | 11.89
Уд | 2. 101-1977 | Болты с гайками и шайбами строительные | кг | 0,17 1,19 | 15.32 |  |  |  | 18.23
17 | ТЕРм12-20-001-32 Приказ Минстроя России от 12.11.14 №703/пр | Добавлять на 1 стык, диаметр трубопровода наружный: до 89 мм (ОП п.1.12.6 При производстве работ на высоте свыше 5 м, К=1+0,04М, где М - число метров сверх 5 (1+0,04*2,5) ОЗП=1,1; ТЗ=1,1) НР (245,3 руб.): 90% от ФОТ (272,55 руб.) СП (125,37 руб.): 46% от ФОТ (272,55 руб.) | 1 стык | 4 2*2 | 94.97 | 56.64 | 34.4 | 2.61 | 379.88 | 226.56 | 137.6 | 10.44 | 4.268 | 17.07 | 0.16 | 0.64
18 | Поставка заказчика | Задвижки клиновые с выдвижным шпинделем фланцевые 30с41нж исп.В с КОФ, материал - сталь 20Л, Ру 16 Ду 80 | шт. | 2
19 | ТЕРм12-12-001-09 Приказ Минстроя России от 12.11.14 №703/пр | Арматура фланцевая с ручным приводом или без привода водопроводная на условное давление до 4 МПа, диаметр условного прохода: 80 мм 136,21 = 144,28 - 0,12 x 21,24 - 0,36 x 15,32 НР (131,06 руб.): 90% от ФОТ (145,62 руб.) СП (66,99 руб.): 46% от ФОТ (145,62 руб.) | 1 шт. | 2 | 136.21 | 53.02 | 82.14 | 10.29 | 272.42 | 106.04 | 164.28 | 20.58 | 4.36 | 8.72 | 0.63 | 1.26
Уд | 1. 101-1703 | Прокладки резиновые (пластина техническая прессованная) | кг | 0,12 0,24 | 21.24 |  |  |  | 5.1
Уд | 2. 101-1977 | Болты с гайками и шайбами строительные | кг | 0,36 0,72 | 15.32 |  |  |  | 11.03
20 | ТЕРм12-20-001-33 Приказ Минстроя России от 12.11.14 №703/пр | Добавлять на 1 стык, диаметр трубопровода наружный: до 108 мм (ОП п.1.12.6 При производстве работ на высоте свыше 5 м, К=1+0,04М, где М - число метров сверх 5 (1+0,04*2,5) ОЗП=1,1; ТЗ=1,1) НР (481,64 руб.): 90% от ФОТ (535,16 руб.) СП (246,17 руб.): 46% от ФОТ (535,16 руб.) | 1 стык | 6 3*2 | 120.61 | 74.29 | 40.84 | 3.27 | 723.66 | 445.74 | 245.04 | 19.62 | 5.599 | 33.59 | 0.2 | 1.2
21 | Поставка заказчика | Задвижки клиновые с выдвижным шпинделем фланцевые 30с41нж исп.В с КОФ, материал - сталь 20Л, Ру 16 Ду 100 | шт. | 3
22 | ТЕРм12-12-001-10 Приказ Минстроя России от 12.11.14 №703/пр | Арматура фланцевая с ручным приводом или без привода водопроводная на условное давление до 4 МПа, диаметр условного прохода: 100 мм 139,74 = 154,23 - 0,17 x 21,24 - 0,71 x 15,32 НР (201,23 руб.): 90% от ФОТ (223,59 руб.) СП (102,85 руб.): 46% от ФОТ (223,59 руб.) | 1 шт. | 3 | 139.74 | 54.36 | 84.29 | 10.45 | 419.22 | 163.08 | 252.87 | 31.35 | 4.47 | 13.41 | 0.64 | 1.92
Уд | 1. 101-1703 | Прокладки резиновые (пластина техническая прессованная) | кг | 0,17 0,51 | 21.24 |  |  |  | 10.83
Уд | 2. 101-1977 | Болты с гайками и шайбами строительные | кг | 0,71 2,13 | 15.32 |  |  |  | 32.63
23 | ТЕРм12-20-001-35 Приказ Минстроя России от 12.11.14 №703/пр | Добавлять на 1 стык, диаметр трубопровода наружный: до 159 мм (ОП п.1.12.6 При производстве работ на высоте свыше 5 м, К=1+0,04М, где М - число метров сверх 5 (1+0,04*2,5) ОЗП=1,1; ТЗ=1,1) НР (433,22 руб.): 90% от ФОТ (481,35 руб.) СП (221,42 руб.): 46% от ФОТ (481,35 руб.) | 1 стык | 4 2*2 | 169.17 | 100.23 | 59.78 | 4.41 | 676.68 | 400.92 | 239.12 | 17.64 | 7.447 | 29.79 | 0.27 | 1.08
24 | Поставка заказчика | Задвижки клиновые с выдвижным шпинделем фланцевые 30с41нж исп.В с КОФ, материал - сталь 20Л, Ру 16 Ду 150 | шт. | 2
25 | ТЕРм12-12-001-12 Приказ Минстроя России от 12.11.14 №703/пр | Арматура фланцевая с ручным приводом или без привода водопроводная на условное давление до 4 МПа, диаметр условного прохода: 150 мм 208,85 = 230,59 - 0,23 x 21,24 - 1,1 x 15,32 НР (183,08 руб.): 90% от ФОТ (203,42 руб.) СП (93,57 руб.): 46% от ФОТ (203,42 руб.) | 1 шт. | 2 | 208.85 | 71.62 | 135.8 | 16.82 | 417.7 | 143.24 | 271.6 | 33.64 | 5.89 | 11.78 | 1.03 | 2.06
Уд | 1. 101-1703 | Прокладки резиновые (пластина техническая прессованная) | кг | 0,23 0,46 | 21.24 |  |  |  | 9.77
Уд | 2. 101-1977 | Болты с гайками и шайбами строительные | кг | 1,1 2,2 | 15.32 |  |  |  | 33.7
26 | ТЕРм12-20-001-26 Приказ Минстроя России от 12.11.14 №703/пр | Добавлять на 1 стык, диаметр трубопровода наружный: до 25 мм (ОП п.1.12.6 При производстве работ на высоте свыше 5 м, К=1+0,04М, где М - число метров сверх 5 (1+0,04*2,5) ОЗП=1,1; ТЗ=1,1) НР (1230,2 руб.): 90% от ФОТ (1366,89 руб.) СП (628,77 руб.): 46% от ФОТ (1366,89 руб.) | 1 стык | 28 14*2 | 55.17 | 41.31 | 11.82 | 1.14 | 1544.76 | 1156.68 | 330.96 | 31.92 | 3.069 | 85.93 | 0.07 | 1.96
27 | Поставка заказчика | Клапан запорный с КОФ 15с65нж ду 20 ру 16 | шт. | 14
28 | ТЕРм12-12-001-03 Приказ Минстроя России от 12.11.14 №703/пр | Арматура фланцевая с ручным приводом или без привода водопроводная на условное давление до 4 МПа, диаметр условного прохода: 20 мм 37,20 = 39,13 - 0,03 x 21,24 - 0,084 x 15,32 НР (528,6 руб.): 90% от ФОТ (587,33 руб.) СП (270,17 руб.): 46% от ФОТ (587,33 руб.) | 1 шт. | 14 | 37.2 | 36.48 |  |  | 520.8 | 510.72 |  |  | 3 | 42
Уд | 1. 101-1703 | Прокладки резиновые (пластина техническая прессованная) | кг | 0,03 0,42 | 21.24 |  |  |  | 8.92
Уд | 2. 101-1977 | Болты с гайками и шайбами строительные | кг | 0,084 1,176 | 15.32 |  |  |  | 18.02
29 | ТЕРм12-20-001-30 Приказ Минстроя России от 12.11.14 №703/пр | Добавлять на 1 стык, диаметр трубопровода наружный: до 57 мм (ОП п.1.12.6 При производстве работ на высоте свыше 5 м, К=1+0,04М, где М - число метров сверх 5 (1+0,04*2,5) ОЗП=1,1; ТЗ=1,1) НР (324,1 руб.): 90% от ФОТ (360,11 руб.) СП (165,65 руб.): 46% от ФОТ (360,11 руб.) | 1 стык | 6 3*2 | 75.02 | 50.07 | 22.06 | 2.12 | 450.12 | 300.42 | 132.36 | 12.72 | 3.773 | 22.64 | 0.13 | 0.78
30 | Поставка заказчика | Клапан обратный поворотный 19с76нж | шт. | 3
31 | ТЕРм12-12-001-07 Приказ Минстроя России от 12.11.14 №703/пр | Арматура фланцевая с ручным приводом или без привода водопроводная на условное давление до 4 МПа, диаметр условного прохода: 50 мм 87,55 = 91,85 - 0,08 x 21,24 - 0,17 x 15,32 НР (149,01 руб.): 90% от ФОТ (165,57 руб.) СП (76,16 руб.): 46% от ФОТ (165,57 руб.) | 1 шт. | 3 | 87.55 | 42.44 | 44.26 | 5.55 | 262.65 | 127.32 | 132.78 | 16.65 | 3.49 | 10.47 | 0.34 | 1.02
Уд | 1. 101-1703 | Прокладки резиновые (пластина техническая прессованная) | кг | 0,08 0,24 | 21.24 |  |  |  | 5.1
Уд | 2. 101-1977 | Болты с гайками и шайбами строительные | кг | 0,17 0,51 | 15.32 |  |  |  | 7.81
Трубы, детали трубопроводов, материалы
32 | ТЕРм12-20-001-07 Приказ Минстроя России от 12.11.14 №703/пр | Трубопроводы в помещениях или на открытых площадках, монтируемые из труб и готовых деталей, на условное давление не более 2,5 МПа, диаметр трубопровода наружный: до 57 мм (ОП п.1.12.6 При производстве работ на высоте свыше 5 м, К=1+0,04М, где М - число метров сверх 5 (1+0,04*2,5) ОЗП=1,1; ТЗ=1,1) НР (702,42 руб.): 90% от ФОТ (780,47 руб.) СП (359,02 руб.): 46% от ФОТ (780,47 руб.) | 1 м | 58,658 56+0,118*21+0,06*3 | 54.63 | 8.7 | 45.66 | 2.87 | 3204.49 | 510.32 | 2678.32 | 168.35 | 0.759 | 44.52 | 0.19 | 11.15
33 | ТССЦ-103-0357 Приказ Минстроя России от 12.11.14 №703/пр | Трубы стальные бесшовные, горячедеформированные со снятой фаской из стали марок 15, 20, 25, наружным диаметром 57 мм, толщина стенки 3,5 мм | м | 56 | 43.97 |  |  |  | 2462.32
34 | Прайс-лист | Отвод 90-57х3,5 сталь В20 МАТ=155/1,2/6 | шт. | 21 | 21,53 155/1,2/6 |  |  |  | 452.13
35 | данные ОКОиМ | Переход К 57х5,0-45х4,0 МАТ=144/1,2/6 | шт. | 3 | 20 144/1,2/6 |  |  |  | 60
36 | ТЕРм12-20-001-30 Приказ Минстроя России от 12.11.14 №703/пр | Добавлять на 1 стык, диаметр трубопровода наружный: до 57 мм (ОП п.1.12.6 При производстве работ на высоте свыше 5 м, К=1+0,04М, где М - число метров сверх 5 (1+0,04*2,5) ОЗП=1,1; ТЗ=1,1) НР (2430,75 руб.): 90% от ФОТ (2700,83 руб.) СП (1242,38 руб.): 46% от ФОТ (2700,83 руб.) | 1 стык | 45 21*2+3 | 75.02 | 50.07 | 22.06 | 2.12 | 3375.9 | 2253.15 | 992.7 | 95.4 | 3.773 | 169.79 | 0.13 | 5.85
37 | ТЕРм12-20-001-29 Приказ Минстроя России от 12.11.14 №703/пр | Добавлять на 1 стык, диаметр трубопровода наружный: до 45 мм (ОП п.1.12.6 При производстве работ на высоте свыше 5 м, К=1+0,04М, где М - число метров сверх 5 (1+0,04*2,5) ОЗП=1,1; ТЗ=1,1) НР (144,66 руб.): 90% от ФОТ (160,73 руб.) СП (73,94 руб.): 46% от ФОТ (160,73 руб.) | 1 стык | 3 | 63.9 | 44.96 | 16.61 | 1.63 | 191.7 | 134.88 | 49.83 | 4.89 | 3.388 | 10.16 | 0.1 | 0.3
38 | ТЕРм12-20-001-09 Приказ Минстроя России от 12.11.14 №703/пр | Трубопроводы в помещениях или на открытых площадках, монтируемые из труб и готовых деталей, на условное давление не более 2,5 МПа, диаметр трубопровода наружный: до 89 мм (ОП п.1.12.6 При производстве работ на высоте свыше 5 м, К=1+0,04М, где М - число метров сверх 5 (1+0,04*2,5) ОЗП=1,1; ТЗ=1,1) НР (660,91 руб.): 90% от ФОТ (734,34 руб.) СП (337,8 руб.): 46% от ФОТ (734,34 руб.) | 1 м | 50,518 48+0,188*11+0,075*6 | 60.17 | 9.46 | 50.25 | 3.18 | 3039.67 | 477.9 | 2538.53 | 160.65 | 0.825 | 41.68 | 0.21 | 10.61
39 | ТССЦ-103-0388 Приказ Минстроя России от 12.11.14 №703/пр | Трубы стальные бесшовные, горячедеформированные со снятой фаской из стали марок 15, 20, 25, наружным диаметром 89 мм, толщина стенки 4 мм | м | 48 | 79.08 |  |  |  | 3795.84
40 | данные ОКОиМ | Отвод 90-89х4 сталь В20 МАТ=208,8/1,2/6 | шт. | 11 | 29 208,8/1,2/6 |  |  |  | 319
41 | данные ОКОиМ | Переход К 89х6,0-57х4,0 МАТ=243,6/1,2/6 | шт. | 6 | 33,83 243,6/1,2/6 |  |  |  | 202.98
42 | ТЕРм12-20-001-32 Приказ Минстроя России от 12.11.14 №703/пр | Добавлять на 1 стык, диаметр трубопровода наружный: до 89 мм (ОП п.1.12.6 При производстве работ на высоте свыше 5 м, К=1+0,04М, где М - число метров сверх 5 (1+0,04*2,5) ОЗП=1,1; ТЗ=1,1) НР (1717,07 руб.): 90% от ФОТ (1907,85 руб.) СП (877,61 руб.): 46% от ФОТ (1907,85 руб.) | 1 стык | 28 11*2+6 | 94.97 | 56.64 | 34.4 | 2.61 | 2659.16 | 1585.92 | 963.2 | 73.08 | 4.268 | 119.5 | 0.16 | 4.48
43 | ТЕРм12-20-001-30 Приказ Минстроя России от 12.11.14 №703/пр | Добавлять на 1 стык, диаметр трубопровода наружный: до 57 мм (ОП п.1.12.6 При производстве работ на высоте свыше 5 м, К=1+0,04М, где М - число метров сверх 5 (1+0,04*2,5) ОЗП=1,1; ТЗ=1,1) НР (324,1 руб.): 90% от ФОТ (360,11 руб.) СП (165,65 руб.): 46% от ФОТ (360,11 руб.) | 1 стык | 6 | 75.02 | 50.07 | 22.06 | 2.12 | 450.12 | 300.42 | 132.36 | 12.72 | 3.773 | 22.64 | 0.13 | 0.78
44 | ТЕРм12-20-001-10 Приказ Минстроя России от 12.11.14 №703/пр | Трубопроводы в помещениях или на открытых площадках, монтируемые из труб и готовых деталей, на условное давление не более 2,5 МПа, диаметр трубопровода наружный: до 108 мм (ОП п.1.12.6 При производстве работ на высоте свыше 5 м, К=1+0,04М, где М - число метров сверх 5 (1+0,04*2,5) ОЗП=1,1; ТЗ=1,1) НР (63,05 руб.): 90% от ФОТ (70,05 руб.) СП (32,22 руб.): 46% от ФОТ (70,05 руб.) | 1 м | 3,948 3+0,236*3+0,08*3 | 72.73 | 11.48 | 60.71 | 3.95 | 287.14 | 45.32 | 239.68 | 15.59 | 1.001 | 3.95 | 0.26 | 1.03
45 | ТССЦ-103-0401 Приказ Минстроя России от 01.06.16 №380/пр | Трубы стальные бесшовные, горячедеформированные со снятой фаской из стали марок 15, 20, 25, наружным диаметром: 108 мм, толщина стенки 4 мм | м | 3 | 98.52 |  |  |  | 295.56
46 | данные ОКОиМ | Отвод 90-108х4 сталь В20 МАТ=278,4/1,2/6 | шт. | 3 | 38,67 278,4/1,2/6 |  |  |  | 116.01
47 | Прайс-лист | Переход Э-108х6,0-76х5,0 МАТ=361,2/1,2/6 | шт. | 3 | 50,17 361,2/1,2/6 |  |  |  | 150.51
48 | ТЕРм12-20-001-33 Приказ Минстроя России от 12.11.14 №703/пр | Добавлять на 1 стык, диаметр трубопровода наружный: до 108 мм (ОП п.1.12.6 При производстве работ на высоте свыше 5 м, К=1+0,04М, где М - число метров сверх 5 (1+0,04*2,5) ОЗП=1,1; ТЗ=1,1) НР (722,47 руб.): 90% от ФОТ (802,74 руб.) СП (369,26 руб.): 46% от ФОТ (802,74 руб.) | 1 стык | 9 3*2+3 | 120.61 | 74.29 | 40.84 | 3.27 | 1085.49 | 668.61 | 367.56 | 29.43 | 5.599 | 50.39 | 0.2 | 1.8
49 | ТЕРм12-20-001-31 Приказ Минстроя России от 12.11.14 №703/пр | Добавлять на 1 стык, диаметр трубопровода наружный: до 76 мм (ОП п.1.12.6 При производстве работ на высоте свыше 5 м, К=1+0,04М, где М - число метров сверх 5 (1+0,04*2,5) ОЗП=1,1; ТЗ=1,1) НР (176,09 руб.): 90% от ФОТ (195,65 руб.) СП (90 руб.): 46% от ФОТ (195,65 руб.) | 1 стык | 3 | 87.98 | 54.59 | 29.96 | 2.12 | 263.94 | 163.77 | 89.88 | 6.36 | 4.114 | 12.34 | 0.13 | 0.39
50 | ТЕРм12-20-001-12 Приказ Минстроя России от 12.11.14 №703/пр | Трубопроводы в помещениях или на открытых площадках, монтируемые из труб и готовых деталей, на условное давление не более 2,5 МПа, диаметр трубопровода наружный: до 159 мм (ОП п.1.12.6 При производстве работ на высоте свыше 5 м, К=1+0,04М, где М - число метров сверх 5 (1+0,04*2,5) ОЗП=1,1; ТЗ=1,1) НР (861,39 руб.): 90% от ФОТ (957,1 руб.) СП (440,27 руб.): 46% от ФОТ (957,1 руб.) | 1 м | 41,53 38+0,353*10 | 96.27 | 14.72 | 80.36 | 5.32 | 3998.09 | 611.32 | 3337.35 | 220.94 | 1.298 | 53.91 | 0.35 | 14.54
51 | ТССЦ-103-0454 Приказ Минстроя России от 01.06.16 №380/пр | Трубы стальные бесшовные, горячедеформированные со снятой фаской из стали марок 15, 20, 25, наружным диаметром: 159 мм, толщина стенки 4,5 мм | м | 38 | 156.4 |  |  |  | 5943.2
52 | данные ОКОиМ | Отвод 90-159х4,5 сталь В20 МАТ=701,82/1,2/6 | шт. | 10 | 97,48 701,82/1,2/6 |  |  |  | 974.8
53 | ТЕРм12-20-001-35 Приказ Минстроя России от 12.11.14 №703/пр | Добавлять на 1 стык, диаметр трубопровода наружный: до 159 мм (ОП п.1.12.6 При производстве работ на высоте свыше 5 м, К=1+0,04М, где М - число метров сверх 5 (1+0,04*2,5) ОЗП=1,1; ТЗ=1,1) НР (2166,05 руб.): 90% от ФОТ (2406,72 руб.) СП (1107,09 руб.): 46% от ФОТ (2406,72 руб.) | 1 стык | 20 10*2 | 169.17 | 100.23 | 59.78 | 4.41 | 3383.4 | 2004.6 | 1195.6 | 88.2 | 7.447 | 148.94 | 0.27 | 5.4
54 | ТЕРм12-20-001-03 Приказ Минстроя России от 12.11.14 №703/пр | Трубопроводы в помещениях или на открытых площадках, монтируемые из труб и готовых деталей, на условное давление не более 2,5 МПа, диаметр трубопровода наружный: до 25 мм (ОП п.1.12.6 При производстве работ на высоте свыше 5 м, К=1+0,04М, где М - число метров сверх 5 (1+0,04*2,5) ОЗП=1,1; ТЗ=1,1) НР (230,03 руб.): 90% от ФОТ (255,59 руб.) СП (117,57 руб.): 46% от ФОТ (255,59 руб.) | 1 м | 25 | 44.19 | 6.81 | 37.24 | 2.08 | 1104.75 | 170.25 | 931 | 52 | 0.594 | 14.85 | 0.14 | 3.5
55 | ТССЦ-103-2096 Приказ Минстроя России от 12.11.14 №703/пр | Трубы стальные бесшовные, холоднодеформированные из стали марок 10, 20, 30, 45 (ГОСТ 8734-75, 8733-74), наружным диаметром 25 мм, толщина стенки 3,0 мм | м | 25 | 33.51 |  |  |  | 837.75
56 | ТЕРм12-20-001-26 Приказ Минстроя России от 12.11.14 №703/пр | Добавлять на 1 стык, диаметр трубопровода наружный: до 25 мм (ОП п.1.12.6 При производстве работ на высоте свыше 5 м, К=1+0,04М, где М - число метров сверх 5 (1+0,04*2,5) ОЗП=1,1; ТЗ=1,1; ОП п.1.12.6 При производстве работ на высоте свыше 5 м, К=1+0,04М, где М - число метров сверх 5 (1+0,04*2,5) ОЗП=1,1; ТЗ=1,1) НР (192,83 руб.): 90% от ФОТ (214,26 руб.) СП (98,56 руб.): 46% от ФОТ (214,26 руб.) | 1 стык | 4 | 59.3 | 45.44 | 11.82 | 1.14 | 237.2 | 181.76 | 47.28 | 4.56 | 3.3759 | 13.5 | 0.07 | 0.28
Фланцы
57 | ТЕРм12-20-001-26 Приказ Минстроя России от 12.11.14 №703/пр | Добавлять на 1 стык, диаметр трубопровода наружный: до 25 мм НР (280,31 руб.): 90% от ФОТ (311,46 руб.) СП (143,27 руб.): 46% от ФОТ (311,46 руб.) | 1 стык | 7 | 51.41 | 37.55 | 11.82 | 1.14 | 359.87 | 262.85 | 82.74 | 7.98 | 2.79 | 19.53 | 0.07 | 0.49
58 | ТССЦ-507-1810 Приказ Минстроя России от 01.06.16 №380/пр | Фланцы из углеродистой стали марки 20 и 25 с температурным пределом применения от 243 К (-30град.С) до 723 К (+450град.С) на условное давление: Ру 1,6 МПа (16 кгс/см2), диаметром условного прохода 20 мм | компл. | 3.5 | 73.06 |  |  |  | 255.71
59 | РН5-1-17 | Разборка и сборка фланцевых соединений с заменой прокладок,на условное давление до 1,6МПа(16кгс/см2), условный проход Ду до 50мм (Индекс ОЗП=16,92; ЭМ=21,28; ЗПМ=16,92; МАТ=19,35; Сборка ПЗ=0,5 (ОЗП=0,5; ЭМ=0,5 к расх.; ЗПМ=0,5; МАТ=0,5 к расх.; ТЗ=0,5; ТЗМ=0,5)) НР (30,07 руб.): 90% от ФОТ (33,41 руб.) СП (15,37 руб.): 46% от ФОТ (33,41 руб.) | шт. | 7 | 4.99 | 4.15 | 0.74 |  | 34.93 | 29.05 | 5.18 |  | 0.46 | 3.22
60 | ТЕРм12-20-001-29 Приказ Минстроя России от 12.11.14 №703/пр | Добавлять на 1 стык, диаметр трубопровода наружный: до 45 мм НР (131,96 руб.): 90% от ФОТ (146,62 руб.) СП (67,45 руб.): 46% от ФОТ (146,62 руб.) | 1 стык | 3 | 59.81 | 40.87 | 16.61 | 1.63 | 179.43 | 122.61 | 49.83 | 4.89 | 3.08 | 9.24 | 0.1 | 0.3
61 | ТССЦ-507-1813 Приказ Минстроя России от 01.06.16 №380/пр | Фланцы из углеродистой стали марки 20 и 25 с температурным пределом применения от 243 К (-30град.С) до 723 К (+450град.С) на условное давление: Ру 1,6 МПа (16 кгс/см2), диаметром условного прохода 40 мм | компл. | 1.5 | 125.85 |  |  |  | 188.78
62 | РН5-1-17 | Разборка и сборка фланцевых соединений с заменой прокладок,на условное давление до 1,6МПа(16кгс/см2), условный проход Ду до 50мм (Индекс ОЗП=16,92; ЭМ=21,28; ЗПМ=16,92; МАТ=19,35; Сборка ПЗ=0,5 (ОЗП=0,5; ЭМ=0,5 к расх.; ЗПМ=0,5; МАТ=0,5 к расх.; ТЗ=0,5; ТЗМ=0,5)) НР (12,89 руб.): 90% от ФОТ (14,32 руб.) СП (6,59 руб.): 46% от ФОТ (14,32 руб.) | шт. | 3 | 4.99 | 4.15 | 0.74 |  | 14.97 | 12.45 | 2.22 |  | 0.46 | 1.38
63 | ТЕРм12-20-001-30 Приказ Минстроя России от 12.11.14 №703/пр | Добавлять на 1 стык, диаметр трубопровода наружный: до 57 мм НР (591,7 руб.): 90% от ФОТ (657,44 руб.) СП (302,42 руб.): 46% от ФОТ (657,44 руб.) | 1 стык | 12 | 70.47 | 45.52 | 22.06 | 2.12 | 845.64 | 546.24 | 264.72 | 25.44 | 3.43 | 41.16 | 0.13 | 1.56
64 | ТССЦ-507-1814 Приказ Минстроя России от 01.06.16 №380/пр | Фланцы из углеродистой стали марки 20 и 25 с температурным пределом применения от 243 К (-30град.С) до 723 К (+450град.С) на условное давление: Ру 1,6 МПа (16 кгс/см2), диаметром условного прохода 50 мм | компл. | 6 | 153.88 |  |  |  | 923.28
65 | РН5-1-17 | Разборка и сборка фланцевых соединений с заменой прокладок,на условное давление до 1,6МПа(16кгс/см2), условный проход Ду до 50мм (Индекс ОЗП=16,92; ЭМ=21,28; ЗПМ=16,92; МАТ=19,35; Сборка ПЗ=0,5 (ОЗП=0,5; ЭМ=0,5 к расх.; ЗПМ=0,5; МАТ=0,5 к расх.; ТЗ=0,5; ТЗМ=0,5)) НР (51,54 руб.): 90% от ФОТ (57,27 руб.) СП (26,34 руб.): 46% от ФОТ (57,27 руб.) | шт. | 12 | 4.99 | 4.15 | 0.74 |  | 59.88 | 49.8 | 8.88 |  | 0.46 | 5.52
66 | ТЕРм12-20-001-31 Приказ Минстроя России от 12.11.14 №703/пр | Добавлять на 1 стык, диаметр трубопровода наружный: до 76 мм НР (160,68 руб.): 90% от ФОТ (178,53 руб.) СП (82,12 руб.): 46% от ФОТ (178,53 руб.) | 1 стык | 3 | 83.02 | 49.63 | 29.96 | 2.12 | 249.06 | 148.89 | 89.88 | 6.36 | 3.74 | 11.22 | 0.13 | 0.39
67 | ТССЦ-507-1815 Приказ Минстроя России от 01.06.16 №380/пр | Фланцы из углеродистой стали марки 20 и 25 с температурным пределом применения от 243 К (-30град.С) до 723 К (+450град.С) на условное давление: Ру 1,6 МПа (16 кгс/см2), диаметром условного прохода 65 мм | компл. | 1.5 | 180.86 |  |  |  | 271.29
68 | РН5-1-18 | Разборка и сборка фланцевых соединений с заменой прокладок,на условное давление до 1,6МПа(16кгс/см2), условный проход Ду до 100мм (Индекс ОЗП=16,92; ЭМ=21,28; ЗПМ=16,92; МАТ=19,35; Сборка ПЗ=0,5 (ОЗП=0,5; ЭМ=0,5 к расх.; ЗПМ=0,5; МАТ=0,5 к расх.; ТЗ=0,5; ТЗМ=0,5)) НР (22,08 руб.): 90% от ФОТ (24,53 руб.) СП (11,28 руб.): 46% от ФОТ (24,53 руб.) | шт. | 3 | 8.57 | 7.11 | 1.17 |  | 25.71 | 21.33 | 3.51 |  | 0.825 | 2.48
69 | ТЕРм12-20-001-32 Приказ Минстроя России от 12.11.14 №703/пр | Добавлять на 1 стык, диаметр трубопровода наружный: до 89 мм НР (111,99 руб.): 90% от ФОТ (124,43 руб.) СП (57,24 руб.): 46% от ФОТ (124,43 руб.) | 1 стык | 2 | 89.82 | 51.49 | 34.4 | 2.61 | 179.64 | 102.98 | 68.8 | 5.22 | 3.88 | 7.76 | 0.16 | 0.32
70 | ТССЦ-507-1816 Приказ Минстроя России от 01.06.16 №380/пр | Фланцы из углеродистой стали марки 20 и 25 с температурным пределом применения от 243 К (-30град.С) до 723 К (+450град.С) на условное давление: Ру 1,6 МПа (16 кгс/см2), диаметром условного прохода 80 мм | компл. | 1 | 208.45 |  |  |  | 208.45
71 | РН5-1-18 | Разборка и сборка фланцевых соединений с заменой прокладок,на условное давление до 1,6МПа(16кгс/см2), условный проход Ду до 100мм (Индекс ОЗП=16,92; ЭМ=21,28; ЗПМ=16,92; МАТ=19,35; Сборка ПЗ=0,5 (ОЗП=0,5; ЭМ=0,5 к расх.; ЗПМ=0,5; МАТ=0,5 к расх.; ТЗ=0,5; ТЗМ=0,5)) НР (14,72 руб.): 90% от ФОТ (16,35 руб.) СП (7,52 руб.): 46% от ФОТ (16,35 руб.) | шт. | 2 | 8.57 | 7.11 | 1.17 |  | 17.14 | 14.22 | 2.34 |  | 0.825 | 1.65
72 | ТЕРм12-20-001-35 Приказ Минстроя России от 12.11.14 №703/пр | Добавлять на 1 стык, диаметр трубопровода наружный: до 159 мм НР (197,75 руб.): 90% от ФОТ (219,72 руб.) СП (101,07 руб.): 46% от ФОТ (219,72 руб.) | 1 стык | 2 | 160.06 | 91.12 | 59.78 | 4.41 | 320.12 | 182.24 | 119.56 | 8.82 | 6.77 | 13.54 | 0.27 | 0.54
73 | ТССЦ-507-1819 Приказ Минстроя России от 01.06.16 №380/пр | Фланцы из углеродистой стали марки 20 и 25 с температурным пределом применения от 243 К (-30град.С) до 723 К (+450град.С) на условное давление: Ру 1,6 МПа (16 кгс/см2), диаметром условного прохода 150 мм | компл. | 1 | 377.22 |  |  |  | 377.22
74 | РН5-1-19 | Разборка и сборка фланцевых соединений с заменой прокладок,на условное давление до 1,6МПа(16кгс/см2), условный проход Ду до 150мм (Индекс ОЗП=16,92; ЭМ=21,28; ЗПМ=16,92; МАТ=19,35; Сборка ПЗ=0,5 (ОЗП=0,5; ЭМ=0,5 к расх.; ЗПМ=0,5; МАТ=0,5 к расх.; ТЗ=0,5; ТЗМ=0,5)) НР (20,49 руб.): 90% от ФОТ (22,77 руб.) СП (10,47 руб.): 46% от ФОТ (22,77 руб.) | шт. | 2 | 12.25 | 9.73 | 2.23 | 0.17 | 24.5 | 19.46 | 4.46 | 0.34 | 1.1 | 2.2
Заглушки
75 | РН5-1-43 | Разборка и сборка фланцевых соединений с заменой прокладок,на условное давление до 4,0МПа(40кгс/см2), условный проход Ду до 50мм (Индекс ОЗП=16,92; ЭМ=21,28; ЗПМ=16,92; МАТ=19,35; Сборка ПЗ=0,5 (ОЗП=0,5; ЭМ=0,5 к расх.; ЗПМ=0,5; МАТ=0,5 к расх.; ТЗ=0,5; ТЗМ=0,5)) НР (4,29 руб.): 90% от ФОТ (4,77 руб.) СП (2,19 руб.): 46% от ФОТ (4,77 руб.) | шт. | 1 | 4.99 | 4.15 | 0.74 |  | 4.99 | 4.15 | 0.74 |  | 0.46 | 0.46
76 | Прайс-лист | Заглушка фланцевая 1-20-4,0 АТК 24.200.02-90 МАТ=670/1,2/6 | шт. | 1 | 93,06 670/1,2/6 |  |  |  | 93.06
77 | РН5-1-43 | Разборка и сборка фланцевых соединений с заменой прокладок,на условное давление до 4,0МПа(40кгс/см2), условный проход Ду до 50мм (Индекс ОЗП=16,92; ЭМ=21,28; ЗПМ=16,92; МАТ=19,35; Сборка ПЗ=0,5 (ОЗП=0,5; ЭМ=0,5 к расх.; ЗПМ=0,5; МАТ=0,5 к расх.; ТЗ=0,5; ТЗМ=0,5)) НР (8,6 руб.): 90% от ФОТ (9,55 руб.) СП (4,39 руб.): 46% от ФОТ (9,55 руб.) | шт. | 2 | 4.99 | 4.15 | 0.74 |  | 9.98 | 8.3 | 1.48 |  | 0.46 | 0.92
78 | Прайс-лист | Заглушка фланцевая 1-50-4,0 АТК 24.200.02-90 МАТ=1510/1,2/6 | шт. | 2 | 209,72 1510/1,2/6 |  |  |  | 419.44
79 | РН5-1-18 | Разборка и сборка фланцевых соединений с заменой прокладок,на условное давление до 1,6МПа(16кгс/см2), условный проход Ду до 100мм (Индекс ОЗП=16,92; ЭМ=21,28; ЗПМ=16,92; МАТ=19,35; Сборка ПЗ=0,5 (ОЗП=0,5; ЭМ=0,5 к расх.; ЗПМ=0,5; МАТ=0,5 к расх.; ТЗ=0,5; ТЗМ=0,5)) НР (14,72 руб.): 90% от ФОТ (16,35 руб.) СП (7,52 руб.): 46% от ФОТ (16,35 руб.) | шт. | 2 | 8.57 | 7.11 | 1.17 |  | 17.14 | 14.22 | 2.34 |  | 0.825 | 1.65
80 | Прайс-лист | Заглушка фланцевая 1-80-1,6 АТК 24.200.02-90 МАТ=1140/1,2/6 | шт. | 2 | 158,33 1140/1,2/6 |  |  |  | 316.66
81 | РН5-1-19 | Разборка и сборка фланцевых соединений с заменой прокладок,на условное давление до 1,6МПа(16кгс/см2), условный проход Ду до 150мм (Индекс ОЗП=16,92; ЭМ=21,28; ЗПМ=16,92; МАТ=19,35; Сборка ПЗ=0,5 (ОЗП=0,5; ЭМ=0,5 к расх.; ЗПМ=0,5; МАТ=0,5 к расх.; ТЗ=0,5; ТЗМ=0,5)) НР (20,49 руб.): 90% от ФОТ (22,77 руб.) СП (10,47 руб.): 46% от ФОТ (22,77 руб.) | шт. | 2 | 12.25 | 9.73 | 2.23 | 0.17 | 24.5 | 19.46 | 4.46 | 0.34 | 1.1 | 2.2
82 | Прайс-лист | Заглушка фланцевая 1-150-1,6 АТК 24.200.02-90 МАТ=2730/1,2/6 | шт. | 2 | 379,17 2730/1,2/6 |  |  |  | 758.34
Опоры
83 | ТССЦ-507-2637 Приказ Минстроя России от 01.06.16 №380/пр | Опоры подвижные приварные для стальных трубопроводов Ду от 50 до 400 мм, с изоляцией типа ОПП-2, высотой опоры: 100 мм, диаметром условного прохода 50 мм | шт. | 5 4+1 | 16.45 |  |  |  | 82.25
84 | ТССЦ-507-2639 Приказ Минстроя России от 01.06.16 №380/пр | Опоры подвижные приварные для стальных трубопроводов Ду от 50 до 400 мм, с изоляцией типа ОПП-2, высотой опоры: 100 мм, диаметром условного прохода 80 мм | шт. | 5 | 15.13 |  |  |  | 75.65
85 | ТССЦ-507-2642 Приказ Минстроя России от 01.06.16 №380/пр | Опоры подвижные приварные для стальных трубопроводов Ду от 50 до 400 мм, с изоляцией типа ОПП-2, высотой опоры: 100 мм, диаметром условного прохода 150 мм | шт. | 8 4+4 | 25.23 |  |  |  | 201.84
Блок подвески хомутовый
86 | Прайс-лист | Блок подвески хомутовый 159 У-35 ОСТ 34-10-725 МАТ=860/1,2/6 | шт. | 1 | 119,44 860/1,2/6 |  |  |  | 119.44
устройство отборное давления
87 | ТЕРм12-10-002-02 Приказ Минстроя России от 12.11.14 №703/пр | Устройство отборное для измерения разрежения чистых газов НР (84,58 руб.): 90% от ФОТ (93,98 руб.) СП (43,23 руб.): 46% от ФОТ (93,98 руб.) | 1000 шт. | 0,006 (3+3)/1000 | 18359.22 | 13619.2 | 4145.48 |  | 110.16 | 81.72 | 24.87 |  | 1120 | 6.72
88 | прайс-лист | Отборное устройство 16-200П-РШН-У3.1 Прим. 16-200У-РШНТН-У3.1 МАТ=505,00/6/1,2 | шт. | 3 | 70,14 505,00/6/1,2 |  |  |  | 210.42
89 | https://otbornoe-ustroistvo.ru/ ориентировочная цена | Отборное устройство 16-200П-РШНТН-УЗ.1 МАТ=2885/1,2/6 МАТ=2885/1,2/6 | шт. | 3 | 400,69 2885/1,2/6 |  |  |  | 1202.07
Бобышка
90 | ТЕРм12-10-001-01 Приказ Минстроя России от 12.11.14 №703/пр | Бобышки, штуцеры на условное давление: до 10 МПа Прим. 1 510,40 = 3 398,40 - 100 x 10,19 - 100 x 2,79 - 100 x 5,90 НР (24,7 руб.): 90% от ФОТ (27,44 руб.) СП (12,62 руб.): 46% от ФОТ (27,44 руб.) | 100 шт. | 0,03 3/100 | 1510.4 | 795.26 | 528.12 |  | 45.31 | 23.86 | 15.84 |  | 65.4 | 1.96
Уд | 1. 108-0081 | Бобышки скошенные | шт. | 100 3 | 10.19 |  |  |  | 30.57
Уд | 2. 301-3240 | Колпачки-заглушки 1" | шт. | 100 3 | 2.79 |  |  |  | 8.37
Уд | 3. 507-2630 | Пробки П-М27х2 | шт. | 100 3 | 5.9 |  |  |  | 17.7
91 | Чертеж ПКО 09-15892.00.001 | Бобышка | шт. | 3
Итого прямые затраты по разделу в базисных ценах | [8 empty] | 54449.04 | 15350.83 | 16840.41 | 1254.65 |  | 1191.63 |  | 79.83
Итого прямые затраты по разделу с учетом коэффициентов к итогам (Стесненные условия ОЗП=15%; ЭМ=15%; ЗПМ=15%; ТЗ=15%; ТЗМ=15% (Поз. 14, 16-17, 19-20, 22-23, 25, 29, 31, 44-45, 48-50, 53, 57-58, 60-61, 63-64, 66-67, 69-70, 26, 28, 32-43, 47, 54, 56, 59, 62, 65, 68, 71-72, 74, 79, 81, 87, 90, 75, 77)) | [8 empty] | 59277.73 | 17653.46 | 19366.47 | 1442.85 |  | 1370.37 |  | 91.81
Накладные расходы | [8 empty] | 17186.68
Сметная прибыль | [8 empty] | 8784.3
Итоги по разделу 3 Технологические трубопроводы :
Итого Строительные работы | [8 empty] | 11728.15
Итого Монтажные работы | [8 empty] | 73520.56 |  |  |  |  | 1370.37 |  | 91.81
Итого | [8 empty] | 85248.71 |  |  |  |  | 1370.37 |  | 91.81
В том числе:
Материалы | [8 empty] | 22257.8
Машины и механизмы | [8 empty] | 19366.47
ФОТ | [8 empty] | 19096.31
Накладные расходы | [8 empty] | 17186.68
Сметная прибыль | [8 empty] | 8784.3
Итого по разделу 3 Технологические трубопроводы | [8 empty] | 85248.71 |  |  |  |  | 1370.37 |  | 91.81
Раздел 4. Общестроительные работы
92 | ТЕР26-01-003-01 Приказ Минстроя России от 12.11.14 №703/пр | Изоляция трубопроводов цилиндрами и полуцилиндрами из минеральной ваты на синтетическом связующем 333,31 = 3 155,67 - 0,0109 x 6 593,93 - 0,039 x 13 325,93 - 1,032 x 2 161,61 НР (126,61 руб.): 97% от ФОТ (130,53 руб.) СП (71,79 руб.): 55% от ФОТ (130,53 руб.) | 1 м3 изоляции | 0,52 0,2+0,32 | 333.31 | 218.27 | 36.76 |  | 173.32 | 113.5 | 19.12 |  | 18.8 | 9.78
Уд | 1. 101-0540 | Лента стальная упаковочная, мягкая, нормальной точности 0,7х20-50 мм | т | 0,0109 0,005668 | 6593.93 |  |  |  | 37.37
Уд | 2. 101-1876 | Сталь листовая оцинкованная толщиной листа: 0,8 мм | т | 0,039 0,02028 | 13325.93 |  |  |  | 270.25
Уд | 3. 104-0017 | Цилиндры и полуцилиндры теплоизоляционные из минваты на синтетическом связующем: М-200, внутренний диаметр 76-108 мм | м3 | 1,032 0,53664 | 2161.61 |  |  |  | 1160.01
93 | ТССЦ-104-0016 Приказ Минстроя России от 01.06.16 №380/пр | Цилиндры и полуцилиндры теплоизоляционные из минваты на синтетическом связующем: М-200, внутренним диаметром 18-57 мм | м3 | 0.53664 | 2544.42 |  |  |  | 1365.44
94 | ТЕР26-01-013-01 Приказ Минстроя России от 12.11.14 №703/пр | Изоляция арматуры и фланцевых соединений съемными полуфутлярами из матов минераловатных прошивных и листов оцинкованной стали , условный диаметр трубопроводов: до 200 мм 1 106,65 = 2 475,22 - 0,1027 x 13 325,93 НР (146,07 руб.): 97% от ФОТ (150,59 руб.) СП (82,82 руб.): 55% от ФОТ (150,59 руб.) | 10 шт. арматуры и фланцевых соединений | 0,2 2 / 10 | 1106.65 | 654.73 | 83.12 |  | 221.33 | 130.95 | 16.62 |  | 46.7 | 9.34
Уд | 1. 101-1876 | Сталь листовая оцинкованная толщиной листа: 0,8 мм | т | 0,1027 0,02054 | 13325.93 |  |  |  | 273.71
95 | ТЕР26-01-053-02 Приказ Минстроя России от 12.11.14 №703/пр | Покрытие изоляции фасонных поверхностей листовым металлом с заготовкой покрытия (МАТ=0 к расх.) НР (-38,29 руб.): 97% от ФОТ (-39,47 руб.) СП (-21,71 руб.): 55% от ФОТ (-39,47 руб.) | 100 м2 поверхности покрытия изоляции | -0,009 -0,9 / 100 | 4214.13 | 3813.44 | 400.69 |  | -37.93 | -34.32 | -3.61 |  | 272 | -2.45
96 | ТЕР26-01-054-01 Приказ Минстроя России от 12.11.14 №703/пр | Обертывание поверхности изоляции рулонными материалами насухо с проклейкой швов 982,04 = 2 151,76 - 0,115 x 10 171,44 НР (58,43 руб.): 97% от ФОТ (60,24 руб.) СП (33,13 руб.): 55% от ФОТ (60,24 руб.) | 100 м2 поверхности покрытия изоляции | 0,15 15 / 100 | 982.04 | 349.22 | 48.79 |  | 147.31 | 52.38 | 7.32 |  | 31.98 | 4.8
Уд | 1. 101-1794 | Бризол | 1000 м2 | 0,115 0,01725 | 10171.44 |  |  |  | 175.46
97 | ТССЦ-104-8103 Приказ Минстроя России от 01.06.16 №380/пр | Стеклопластик рулонный марки: РСТ 250 шириной 1м | м2 | 17.25 | 12.87 |  |  |  | 222.01
98 | ТЕР15-04-030-04 Приказ Минстроя России от 12.11.14 №703/пр | Масляная окраска металлических поверхностей: решеток, переплетов, труб диаметром менее 50 мм и т.п., количество окрасок 2 1 154,35 = 1 225,33 - 2,7 x 26,29 НР (407,36 руб.): 100% от ФОТ (407,36 руб.) СП (199,61 руб.): 49% от ФОТ (407,36 руб.) | 100 м2 окрашиваемой поверхности | 0,445 (41,8+2,7)/100 | 1154.35 | 795.87 | 2.95 | 0.16 | 513.69 | 354.16 | 1.31 | 0.07 | 71.06 | 31.62 | 0.01
Уд | 1. 101-1825 | Олифа натуральная | кг | 2,7 1,2015 | 26.29 |  |  |  | 31.59
99 | ТССЦ-113-0021 Приказ Минстроя России от 01.06.16 №380/пр | Грунтовка: ГФ-021 красно-коричневая | т | 0,001202 1,2015/1000 | 17931 |  |  |  | 21.55
100 | ТЕР13-03-004-22 Приказ Минстроя России от 12.11.14 №703/пр | Окраска металлических огрунтованных поверхностей: эмалью КО-88 НР (0,82 руб.): 94% от ФОТ (0,87 руб.) СП (0,44 руб.): 51% от ФОТ (0,87 руб.) | 100 м2 окрашиваемой поверхности | 0,027 2,7 / 100 | 1212.23 | 28.1 | 5.87 | 0.12 | 32.73 | 0.76 | 0.16 |  | 2.45 | 0.07 | 0.01
Итого прямые затраты по разделу в базисных ценах | [8 empty] | 2659.45 | 617.43 | 40.92 | 0.07 |  | 53.16
Итого прямые затраты по разделу с учетом коэффициентов к итогам (Стесненные условия ОЗП=15%; ЭМ=15%; ЗПМ=15%; ТЗ=15%; ТЗМ=15% (Поз. 92-96, 98-100)) | [8 empty] | 2758.2 | 710.04 | 47.06 | 0.08 |  | 61.13
Накладные расходы | [8 empty] | 701.01
Сметная прибыль | [8 empty] | 366.09
Итоги по разделу 4 Общестроительные работы :
Теплоизоляционные работы | [8 empty] | 2373.64 |  |  |  |  | 24.69
Материалы | [8 empty] | 222.01
Отделочные работы | [8 empty] | 1195.53 |  |  |  |  | 36.36
Защита строительных конструкций и оборудования от коррозии | [8 empty] | 34.12 |  |  |  |  | 0.08
Итого | [8 empty] | 3825.3 |  |  |  |  | 61.13
В том числе:
Материалы | [8 empty] | 2001.1
Машины и механизмы | [8 empty] | 47.06
ФОТ | [8 empty] | 710.12
Накладные расходы | [8 empty] | 701.01
Сметная прибыль | [8 empty] | 366.09
Итого по разделу 4 Общестроительные работы | [8 empty] | 3825.3 |  |  |  |  | 61.13
ИТОГИ ПО СМЕТЕ:
Итого прямые затраты по смете в базисных ценах | [8 empty] | 63842.68 | 19649.96 | 19469.24 | 1516.73 |  | 1596.14 |  | 103.43
Итого прямые затраты по смете с учетом коэффициентов к итогам (Стесненные условия ОЗП=15%; ЭМ=15%; ЗПМ=15%; ТЗ=15%; ТЗМ=15% (Поз. 92-96, 98-101, 2, 13, 3-12, 14, 16-17, 19-20, 22-23, 25, 29, 31, 44-45, 48-50, 53, 57-58, 60-61, 63-64, 66-67, 69-70, 26, 28, 32-43, 47, 54, 56, 59, 62, 65, 68, 71-72, 74, 79, 81, 87, 90, 75, 77)) | [8 empty] | 69710.55 | 22597.45 | 22389.62 | 1744.24 |  | 1835.56 |  | 118.94
Накладные расходы | [8 empty] | 21990.3
Сметная прибыль | [8 empty] | 11257.49
Итоги по смете:
Итого Строительные работы | [8 empty] | 15553.45 |  |  |  |  | 61.13
Итого Монтажные работы | [8 empty] | 87404.89 |  |  |  |  | 1774.43 |  | 118.94
Итого | [8 empty] | 102958.34 |  |  |  |  | 1835.56 |  | 118.94
В том числе:
Материалы | [8 empty] | 24723.48
Машины и механизмы | [8 empty] | 22389.62
ФОТ | [8 empty] | 24341.69
Накладные расходы | [8 empty] | 21990.3
Сметная прибыль | [8 empty] | 11257.49
ВСЕГО по смете | [8 empty] | 102958.34 |  |  |  |  | 1835.56 |  | 118.94