## ЛСР 17 граф
СОГЛАСОВАНО: | [11 empty] | УТВЕРЖДАЮ:
_________________ | [11 empty] | _________________
" _____ " ________________ 2021 г. | [11 empty] | "____" ______________2021 г.
АО "СНХЗ"
(наименование стройки)
ЛОКАЛЬНЫЙ СМЕТНЫЙ РАСЧЕТ № 124-22
(локальная смета)
Техническое перевооружение установки Агидол-1 кристаллический
(наименование работ и затрат, наименование объекта)
Цех Н-13-14
отделение Н-13
Основание: проект № 11735-АС.5
|  |  | Сметная стоимость строительных работ _______________________________________________________________________________________________ | [5 empty] | ___________________________1,317 |  | тыс. руб.
|  |  | Средства на оплату труда _______________________________________________________________________________________________ | [5 empty] | ___________________________0,229 |  | тыс. руб.
|  |  | Сметная трудоемкость _______________________________________________________________________________________________ | [5 empty] | _______________________________________________________________________________________________19,13 |  | чел.час
Составлен(а) в текущих (прогнозных) ценах по состоянию на ______________
№ пп | Обосно- вание | Наименование | Ед. изм. | Кол. | Стоимость единицы, руб. |  |  |  | Общая стоимость, руб. |  |  |  | Т/з осн. раб.на ед. | Т/з осн. раб. Всего | Т/з мех. на ед. | Т/з мех. Всего
[5 empty] | Всего | В том числе |  |  | Всего | В том числе
[6 empty] | Осн.З/п | Эк.Маш | З/пМех |  | Осн.З/п | Эк.Маш | З/пМех
1 | 2 | 3 | 4 | 5 | 6 | 7 | 8 | 9 | 10 | 11 | 12 | 13 | 14 | 15 | 16 | 17
Раздел 1. Металлоконструкции
1 | ТЕР09-03-039-01 Приказ Минстроя России от 12.11.14 №703/пр | Монтаж опорных конструкций: для крепления трубопроводов внутри зданий и сооружений массой до 0,1 т 1 427,17 = 1 503,80 - 0,005 x 15 325,00 Строительные металлические конструкции: НР (81,3 руб.): 93% от ФОТ (87,42 руб.) СП (54,2 руб.): 62% от ФОТ (87,42 руб.) | 1 т конструкций | 0,08246 0,08164*1,01 | 1427.17 | 920.12 | 278.11 | 1.8 | 117.68 | 75.87 | 22.93 | 0.15 | 80.22 | 6.61 | 0.11 | 0.01
Уд | 1. 101-1714 | Болты с гайками и шайбами строительные | т | 0,005 0,0004123 | 15325 |  |  |  | 6.32
Н | 2. 201-9002 | Конструкции стальные | т | 1 0,08246
2 | ТЕРм38-01-003-04 Приказ Минстроя России от 12.11.14 №703/пр | Решетчатые конструкции (стойки, опоры, фермы и пр.), сборка с помощью: лебедок ручных (с установкой и снятием их в процессе работы) или вручную (мелких деталей) 2 192,38 = 10 166,57 - 1,032 x 7 726,93 Изготовление в построечных условиях материалов, полуфабрикатов, металлических и трубопроводных заготовок: НР (101,27 руб.): 73% от ФОТ (138,73 руб.) СП (47,17 руб.): 34% от ФОТ (138,73 руб.) | 1 т конструкций | 0,08164 81,64/1000 | 2192.38 | 1459.2 | 436.89 | 18.38 | 178.99 | 119.13 | 35.67 | 1.5 | 120 | 9.8 | 1.34 | 0.11
Уд | 1. 101-1026 | Швеллеры № 40 из стали марки: Ст3сп | т | 1,032 0,0842525 | 7726.93 |  |  |  | 651.01
4 | ТССЦ-103-1523 Приказ Минстроя России от 01.06.16 №380/пр вес 0,0554 т | Трубы стальные квадратные (ГОСТ 8639-82) размером: 80х80 мм, толщина стенки 5 мм Материалы-металлоконструкции | м | 5,06 2,45*2*1,032 | 99.72 |  |  |  | 504.58
3 | ТССЦ-101-5186 Приказ Минстроя России от 01.06.16 №380/пр | Сталь угловая равнополочная, марка стали: Ст3пс, шириной полок 75-75 мм Материалы-металлоконструкции | т | 0,025635 12,42*2*1,032/1000 | 6173.47 |  |  |  | 158.26
5 | ТССЦ-101-3775 Приказ Минстроя России от 12.11.14 №703/пр | Сталь листовая горячекатаная марки Ст3 толщиной 6,0 мм ( С235 ) Материалы-металлоконструкции | т | 0,001445 0,7*2*1,032/1000 | 7340.94 |  |  |  | 10.61
Итого прямые затраты по разделу в базисных ценах | [8 empty] | 970.12 | 195 | 58.6 | 1.65 |  | 16.41 |  | 0.12
Итого прямые затраты по разделу с учетом коэффициентов к итогам (Условия производства работ ОЗП=15%; ЭМ=15%; ЗПМ=15%; ТЗ=15%; ТЗМ=15% (Поз. 1-2)) | [8 empty] | 1008.16 | 224.25 | 67.39 | 1.9 |  | 18.87 |  | 0.14
Накладные расходы | [8 empty] | 182.57
73% ФОТ (от 138,73) (Поз. 2) | [8 empty] | 101.27
93% ФОТ (от 87,42) (Поз. 1) | [8 empty] | 81.3
Сметная прибыль | [8 empty] | 101.37
34% ФОТ (от 138,73) (Поз. 2) | [8 empty] | 47.17
62% ФОТ (от 87,42) (Поз. 1) | [8 empty] | 54.2
Итого | [8 empty] | 1292.1 |  |  |  |  | 18.87 |  | 0.14
В том числе:
Материалы | [8 empty] | 716.52
Машины и механизмы | [8 empty] | 67.39
ФОТ | [8 empty] | 226.15
Накладные расходы | [8 empty] | 182.57
Сметная прибыль | [8 empty] | 101.37
Итого по разделу 1 Металлоконструкции | [8 empty] | 1292.1 |  |  |  |  | 18.87 |  | 0.14
Раздел 2. Антикоррозионная защита
6 | ТЕР13-03-002-04 Приказ Минстроя России от 12.11.14 №703/пр | Огрунтовка металлических поверхностей за один раз: грунтовкой ГФ-021 Защита строительных конструкций и оборудования от коррозии: НР (1,94 руб.): 94% от ФОТ (2,06 руб.) СП (1,05 руб.): 51% от ФОТ (2,06 руб.) | 100 м2 окрашиваемой поверхности | 0,025 2,5 / 100 | 324.51 | 71.47 | 8.77 | 0.12 | 8.11 | 1.79 | 0.22 |  | 5.31 | 0.13 | 0.01
7 | ТЕР13-03-004-26 Приказ Минстроя России от 12.11.14 №703/пр | Окраска металлических огрунтованных поверхностей: эмалью ПФ-115 Защита строительных конструкций и оборудования от коррозии: НР (1,19 руб.): 94% от ФОТ (1,27 руб.) СП (0,65 руб.): 51% от ФОТ (1,27 руб.) | 100 м2 окрашиваемой поверхности | 0.025 | 470.11 | 43.93 | 5.87 | 0.12 | 11.75 | 1.1 | 0.15 |  | 3.83 | 0.1 | 0.01
Итого прямые затраты по разделу в базисных ценах | [8 empty] | 19.86 | 2.89 | 0.37 |  |  | 0.23
Итого прямые затраты по разделу с учетом коэффициентов к итогам (Условия производства работ ОЗП=15%; ЭМ=15%; ЗПМ=15%; ТЗ=15%; ТЗМ=15% (Поз. 6-7)) | [8 empty] | 20.35 | 3.32 | 0.43 |  |  | 0.26
Накладные расходы | [8 empty] | 3.12
94% ФОТ (от 3,32) (Поз. 6-7) | [8 empty] | 3.12
Сметная прибыль | [8 empty] | 1.69
51% ФОТ (от 3,32) (Поз. 6-7) | [8 empty] | 1.69
Итого | [8 empty] | 25.16 |  |  |  |  | 0.26
В том числе:
Материалы | [8 empty] | 16.6
Машины и механизмы | [8 empty] | 0.43
ФОТ | [8 empty] | 3.32
Накладные расходы | [8 empty] | 3.12
Сметная прибыль | [8 empty] | 1.69
Итого по разделу 2 Антикоррозионная защита | [8 empty] | 25.16 |  |  |  |  | 0.26
ИТОГИ ПО СМЕТЕ:
Итого прямые затраты по смете в базисных ценах | [8 empty] | 989.98 | 197.89 | 58.97 | 1.65 |  | 16.64 |  | 0.12
Итого прямые затраты по смете с учетом коэффициентов к итогам (Условия производства работ ОЗП=15%; ЭМ=15%; ЗПМ=15%; ТЗ=15%; ТЗМ=15% (Поз. 1-2, 6-7)) | [8 empty] | 1028.51 | 227.57 | 67.82 | 1.9 |  | 19.13 |  | 0.14
Условия производства работ ОЗП=15%; ЭМ=15%; ЗПМ=15%; ТЗ=15%; ТЗМ=15% (Поз. 1-2, 6-7) | [8 empty] | 38.53 | 29.68 | 8.85 | 0.25 |  | 2.496 |  | 0.018
Накладные расходы | [8 empty] | 185.69
Сметная прибыль | [8 empty] | 103.06
Итоги по смете:
Строительные металлические конструкции | [8 empty] | 268 |  |  |  |  | 7.6 |  | 0.01
Изготовление в построечных условиях материалов, полуфабрикатов, металлических и трубопроводных заготовок | [8 empty] | 350.65 |  |  |  |  | 11.27 |  | 0.13
Материалы-металлоконструкции | [8 empty] | 673.45
Защита строительных конструкций и оборудования от коррозии | [8 empty] | 25.16 |  |  |  |  | 0.26
Итого | [8 empty] | 1317.26 |  |  |  |  | 19.13 |  | 0.14
ВСЕГО по смете | [8 empty] | 1317.26 |  |  |  |  | 19.13 |  | 0.14
Составил: Котельникова А.М.
Проверил: Степанова Г.Ф.