## ЛСР 17 граф
СОГЛАСОВАНО: | [11 empty] | УТВЕРЖДАЮ:
_________________ | [11 empty] | _________________
" _____ " ________________ 2021 г. | [11 empty] | "____" ______________2021 г.
ОАО "СНХЗ"
(наименование стройки)
ЛОКАЛЬНЫЙ СМЕТНЫЙ РАСЧЕТ № 5-22 доп.
(локальная смета)
Обвязка емкости поз. 62 для приема 2,6-ди ТБФ
(наименование работ и затрат, наименование объекта)
Цех Н-1-1а-12
Основание: дефектная ведомость № 5 от 19.11.2021 г. к проекту № 11728-ТХ.1 см. 342-21
|  |  | Сметная стоимость монтажных работ _______________________________________________________________________________________________ | [5 empty] | ___________________________50,505 |  | тыс. руб.
|  |  | Средства на оплату труда _______________________________________________________________________________________________ | [5 empty] | ___________________________12,828 |  | тыс. руб.
|  |  | Сметная трудоемкость _______________________________________________________________________________________________ | [5 empty] | _______________________________________________________________________________________________898,5 |  | чел.час
Составлен 27.01.22 г. в ценах 2001 года (редакция 2014 г. с И2(б))
№ пп | Обосно- вание | Наименование | Ед. изм. | Кол. | Стоимость единицы, руб. |  |  |  | Общая стоимость, руб. |  |  |  | Т/з осн. раб.на ед. | Т/з осн. раб. Всего | Т/з мех. на ед. | Т/з мех. Всего
[5 empty] | Всего | В том числе |  |  | Всего | В том числе
[6 empty] | Осн.З/п | Эк.Маш | З/пМех |  | Осн.З/п | Эк.Маш | З/пМех
1 | 2 | 3 | 4 | 5 | 6 | 7 | 8 | 9 | 10 | 11 | 12 | 13 | 14 | 15 | 16 | 17
Раздел 1. Технологические трубопроводы
Монтаж трубопровода 2,6-ди ТБФ Ду 50 Ру16 с КОФ линий 8.42-1-50.С21и по схеме № 2
1 | ТЕРм12-20-001-07 Приказ Минстроя России от 12.11.14 №703/пр | Трубопроводы в помещениях или на открытых площадках, монтируемые из труб и готовых деталей, на условное давление не более 2,5 МПа, диаметр трубопровода наружный: до 57 мм Технологические трубопроводы: НР (1139,38 руб.): 90% от ФОТ (1265,98 руб.) СП (582,35 руб.): 46% от ФОТ (1265,98 руб.) | 1 м | 102,12 100+18*0,11783 | 53.84 | 7.91 | 45.66 | 2.87 | 5498.14 | 807.77 | 4662.8 | 293.08 | 0.69 | 70.46 | 0.19 | 19.4
2 | материал заказчика | Трубы стальные бесшовные, горячедеформированные со снятой фаской из стали марок 15, 20, 25, наружным диаметром: 57 мм, толщина стенки 3,5 мм Материалы для монтажных работ | м | 100
3 | данные ОКОиМ | Отвод 90-57х4,0 материал - Ст20 ГОСТ 17375-2001 МАТ=114,66/1,2/6 Материалы для монтажных работ | шт. | 18 | 15,93 114,66/1,2/6 |  |  |  | 286.74
4 | ТЕРм12-20-001-09 Приказ Минстроя России от 12.11.14 №703/пр | Трубопроводы в помещениях или на открытых площадках, монтируемые из труб и готовых деталей, на условное давление не более 2,5 МПа, диаметр трубопровода наружный: до 89 мм Технологические трубопроводы: НР (2,3 руб.): 90% от ФОТ (2,56 руб.) СП (1,18 руб.): 46% от ФОТ (2,56 руб.) | 1 м | 0,19 1*0,18852 | 59.31 | 8.6 | 50.25 | 3.18 | 11.27 | 1.63 | 9.55 | 0.6 | 0.75 | 0.14 | 0.21 | 0.04
5 | данные ОКОиМ | Переход К-100х80 материал - Ст20 ГОСТ 17378-2001 МАТ=237,60/1,2/6 Материалы для монтажных работ | шт. | 1 | 33 237,60/1,2/6 |  |  |  | 33
6 | ТЕРм12-12-001-03 Приказ Минстроя России от 12.11.14 №703/пр | Арматура фланцевая с ручным приводом или без привода водопроводная на условное давление до 4 МПа, диаметр условного прохода: 20 мм 37,20 = 39,13 - 0,03 x 21,24 - 0,084 x 15,32 Технологические трубопроводы: НР (151,03 руб.): 90% от ФОТ (167,81 руб.) СП (77,19 руб.): 46% от ФОТ (167,81 руб.) | 1 шт. | 4 | 37.2 | 36.48 |  |  | 148.8 | 145.92 |  |  | 3 | 12
Уд | 1. 101-1703 | Прокладки резиновые (пластина техническая прессованная) | кг | 0,03 0,12 | 21.24 |  |  |  | 2.55
Уд | 2. 101-1977 | Болты с гайками и шайбами строительные | кг | 0,084 0,336 | 15.32 |  |  |  | 5.15
7 | материал заказчика | Клапан запорный фланцевый 15с65нж с КОФ исп. В, материал - сталь 25Л, Ру 16 Ду 20 Материалы для монтажных работ | шт | 4
8 | ТЕРм12-12-001-07 Приказ Минстроя России от 12.11.14 №703/пр | Арматура фланцевая с ручным приводом или без привода водопроводная на условное давление до 4 МПа, диаметр условного прохода: 50 мм 87,55 = 91,85 - 0,08 x 21,24 - 0,17 x 15,32 Технологические трубопроводы: НР (149,01 руб.): 90% от ФОТ (165,57 руб.) СП (76,16 руб.): 46% от ФОТ (165,57 руб.) | 1 шт. | 3 | 87.55 | 42.44 | 44.26 | 5.55 | 262.65 | 127.32 | 132.78 | 16.65 | 3.49 | 10.47 | 0.34 | 1.02
Уд | 1. 101-1703 | Прокладки резиновые (пластина техническая прессованная) | кг | 0,08 0,24 | 21.24 |  |  |  | 5.1
Уд | 2. 101-1977 | Болты с гайками и шайбами строительные | кг | 0,17 0,51 | 15.32 |  |  |  | 7.81
9 | материал заказчика | Задвижки клиновые с выдвижным шпинделем фланцевые 30с41нж с КОФ исп. F, материал - сталь 20Л, Ру 16 Ду 50 Материалы для монтажных работ | шт. | 3
10 | ТЕРм12-12-001-09 Приказ Минстроя России от 12.11.14 №703/пр | Арматура фланцевая с ручным приводом или без привода водопроводная на условное давление до 4 МПа, диаметр условного прохода: 80 мм 136,21 = 144,28 - 0,12 x 21,24 - 0,36 x 15,32 Технологические трубопроводы: НР (65,52 руб.): 90% от ФОТ (72,8 руб.) СП (33,49 руб.): 46% от ФОТ (72,8 руб.) | 1 шт. | 1 | 136.21 | 53.02 | 82.14 | 10.29 | 136.21 | 53.02 | 82.14 | 10.29 | 4.36 | 4.36 | 0.63 | 0.63
Уд | 1. 101-1703 | Прокладки резиновые (пластина техническая прессованная) | кг | 0,12 0,12 | 21.24 |  |  |  | 2.55
Уд | 2. 101-1977 | Болты с гайками и шайбами строительные | кг | 0,36 0,36 | 15.32 |  |  |  | 5.52
11 | материал заказчика | Задвижки клиновые с выдвижным шпинделем фланцевые 30с41нж с КОФ исп. F, материал - сталь 20Л, Ру 16 Ду 80 Материалы для монтажных работ | шт. | 1
12 | материал заказчика | Фланцы воротниковые приварные встык из углеродистой стали марки 20, давлением: 1,6 МПа (16 кгс/см2), диаметром 50 мм Материалы для монтажных работ | шт. | 2
13 | материал заказчика | Фланцы воротниковые приварные встык из углеродистой стали марки 20, давлением: 1,6 МПа (16 кгс/см2), диаметром 80 мм Материалы для монтажных работ | шт. | 2
14 | ТЕРм12-20-001-30 Приказ Минстроя России от 12.11.14 №703/пр по схеме | Добавлять на 1 стык, диаметр трубопровода наружный: до 57 мм Технологические трубопроводы: НР (2366,75 руб.): 90% от ФОТ (2629,72 руб.) СП (1209,67 руб.): 46% от ФОТ (2629,72 руб.) | 1 стык | 48 | 70.47 | 45.52 | 22.06 | 2.12 | 3382.56 | 2184.96 | 1058.88 | 101.76 | 3.43 | 164.64 | 0.13 | 6.24
15 | ТЕРм12-20-001-26 Приказ Минстроя России от 12.11.14 №703/пр по схеме | Добавлять на 1 стык, диаметр трубопровода наружный: до 25 мм Технологические трубопроводы: НР (320,36 руб.): 90% от ФОТ (355,95 руб.) СП (163,74 руб.): 46% от ФОТ (355,95 руб.) | 1 стык | 8 | 51.41 | 37.55 | 11.82 | 1.14 | 411.28 | 300.4 | 94.56 | 9.12 | 2.79 | 22.32 | 0.07 | 0.56
16 | ТЕРм12-20-001-32 Приказ Минстроя России от 12.11.14 №703/пр по схеме | Добавлять на 1 стык, диаметр трубопровода наружный: до 89 мм Технологические трубопроводы: НР (279,97 руб.): 90% от ФОТ (311,08 руб.) СП (143,1 руб.): 46% от ФОТ (311,08 руб.) | 1 стык | 5 | 89.82 | 51.49 | 34.4 | 2.61 | 449.1 | 257.45 | 172 | 13.05 | 3.88 | 19.4 | 0.16 | 0.8
17 | ТЕРм12-20-001-33 Приказ Минстроя России от 12.11.14 №703/пр по схеме | Добавлять на 1 стык, диаметр трубопровода наружный: до 108 мм Технологические трубопроводы: НР (73,29 руб.): 90% от ФОТ (81,43 руб.) СП (37,46 руб.): 46% от ФОТ (81,43 руб.) | 1 стык | 1 | 113.86 | 67.54 | 40.84 | 3.27 | 113.86 | 67.54 | 40.84 | 3.27 | 5.09 | 5.09 | 0.2 | 0.2
Монтаж трубопровода пара 2.24-1-50С12и - 9 кг/см2 по схеме № 1
18 | ТЕРм12-20-001-07 Приказ Минстроя России от 12.11.14 №703/пр | Трубопроводы в помещениях или на открытых площадках, монтируемые из труб и готовых деталей, на условное давление не более 2,5 МПа, диаметр трубопровода наружный: до 57 мм Технологические трубопроводы: НР (2151,46 руб.): 90% от ФОТ (2390,51 руб.) СП (1099,63 руб.): 46% от ФОТ (2390,51 руб.) | 1 м | 192,83 190+24*0,11783 | 53.84 | 7.91 | 45.66 | 2.87 | 10381.97 | 1525.29 | 8804.62 | 553.42 | 0.69 | 133.05 | 0.19 | 36.64
19 | материал заказчика | Трубы стальные бесшовные, горячедеформированные со снятой фаской из стали марок 15, 20, 25, наружным диаметром: 57 мм, толщина стенки 3,5 мм Материалы для монтажных работ | м | 190
20 | данные ОКОиМ | Отвод 90-57х4,0 материал - Ст20 ГОСТ 17375-2001 МАТ=114,66/1,2/6 Материалы для монтажных работ | шт. | 24 | 15,93 114,66/1,2/6 |  |  |  | 382.32
21 | ТЕРм12-12-001-03 Приказ Минстроя России от 12.11.14 №703/пр | Арматура фланцевая с ручным приводом или без привода водопроводная на условное давление до 4 МПа, диаметр условного прохода: 20 мм 37,20 = 39,13 - 0,03 x 21,24 - 0,084 x 15,32 Технологические трубопроводы: НР (302,06 руб.): 90% от ФОТ (335,62 руб.) СП (154,39 руб.): 46% от ФОТ (335,62 руб.) | 1 шт. | 8 | 37.2 | 36.48 |  |  | 297.6 | 291.84 |  |  | 3 | 24
Уд | 1. 101-1703 | Прокладки резиновые (пластина техническая прессованная) | кг | 0,03 0,24 | 21.24 |  |  |  | 5.1
Уд | 2. 101-1977 | Болты с гайками и шайбами строительные | кг | 0,084 0,672 | 15.32 |  |  |  | 10.3
22 | материал заказчика | Клапан запорный фланцевый 15с65нж с КОФ исп. В, материал - сталь 25Л, Ру 16 Ду 20 Материалы для монтажных работ | шт | 8
23 | ТЕРм12-20-001-30 Приказ Минстроя России от 12.11.14 №703/пр по схеме | Добавлять на 1 стык, диаметр трубопровода наружный: до 57 мм Технологические трубопроводы: НР (2514,68 руб.): 90% от ФОТ (2794,09 руб.) СП (1285,28 руб.): 46% от ФОТ (2794,09 руб.) | 1 стык | 51 | 70.47 | 45.52 | 22.06 | 2.12 | 3593.97 | 2321.52 | 1125.06 | 108.12 | 3.43 | 174.93 | 0.13 | 6.63
24 | ТЕРм12-20-001-26 Приказ Минстроя России от 12.11.14 №703/пр по схеме | Добавлять на 1 стык, диаметр трубопровода наружный: до 25 мм Технологические трубопроводы: НР (640,71 руб.): 90% от ФОТ (711,9 руб.) СП (327,47 руб.): 46% от ФОТ (711,9 руб.) | 1 стык | 16 | 51.41 | 37.55 | 11.82 | 1.14 | 822.56 | 600.8 | 189.12 | 18.24 | 2.79 | 44.64 | 0.07 | 1.12
Монтаж трубопровода на трубопроводе 2,6-ди ТБФ линии 8.42-2-80.С21и по схеме № 3
25 | ТЕРм12-20-001-09 Приказ Минстроя России от 12.11.14 №703/пр | Трубопроводы в помещениях или на открытых площадках, монтируемые из труб и готовых деталей, на условное давление не более 2,5 МПа, диаметр трубопровода наружный: до 89 мм Технологические трубопроводы: НР (35,6 руб.): 90% от ФОТ (39,56 руб.) СП (18,2 руб.): 46% от ФОТ (39,56 руб.) | 1 м | 2,92 2,2+3*0,18852+2*0,075 | 59.31 | 8.6 | 50.25 | 3.18 | 173.19 | 25.11 | 146.73 | 9.29 | 0.75 | 2.19 | 0.21 | 0.61
26 | материал заказчика | Трубы стальные бесшовные, горячедеформированные со снятой фаской из стали марок 15, 20, 25, наружным диаметром: 89 мм, толщина стенки 4 мм Материалы для монтажных работ | м | 2.2
27 | материал заказчика | Отвод 90-89х5,0 материал - Ст20 ГОСТ 17375-2001 Материалы для монтажных работ | шт. | 3
28 | данные ОКОиМ | Переход К-89х57 материал - Ст20 ГОСТ 17378-2001 МАТ=219,60/1,2/6 Материалы для монтажных работ | шт. | 2 | 30,5 219,60/1,2/6 |  |  |  | 61
29 | ТЕРм12-12-001-09 Приказ Минстроя России от 12.11.14 №703/пр | Арматура фланцевая с ручным приводом или без привода водопроводная на условное давление до 4 МПа, диаметр условного прохода: 80 мм 136,21 = 144,28 - 0,12 x 21,24 - 0,36 x 15,32 Технологические трубопроводы: НР (131,06 руб.): 90% от ФОТ (145,62 руб.) СП (66,99 руб.): 46% от ФОТ (145,62 руб.) | 1 шт. | 2 | 136.21 | 53.02 | 82.14 | 10.29 | 272.42 | 106.04 | 164.28 | 20.58 | 4.36 | 8.72 | 0.63 | 1.26
Уд | 1. 101-1703 | Прокладки резиновые (пластина техническая прессованная) | кг | 0,12 0,24 | 21.24 |  |  |  | 5.1
Уд | 2. 101-1977 | Болты с гайками и шайбами строительные | кг | 0,36 0,72 | 15.32 |  |  |  | 11.03
30 | материал заказчика | Задвижки клиновые с выдвижным шпинделем фланцевые 30с41нж с КОФ исп. F, материал - сталь 20Л, Ру 16 Ду 80 Материалы для монтажных работ | шт. | 2
31 | ТЕРм12-20-001-03 Приказ Минстроя России от 12.11.14 №703/пр | Трубопроводы в помещениях или на открытых площадках, монтируемые из труб и готовых деталей, на условное давление не более 2,5 МПа, диаметр трубопровода наружный: до 25 мм Технологические трубопроводы: НР (43,58 руб.): 90% от ФОТ (48,42 руб.) СП (22,27 руб.): 46% от ФОТ (48,42 руб.) | 1 м | 5,09 5+2*0,0456 | 43.57 | 6.19 | 37.24 | 2.08 | 221.77 | 31.51 | 189.55 | 10.59 | 0.54 | 2.75 | 0.14 | 0.71
32 | ТССЦ-103-0131 Приказ Минстроя России от 01.06.16 №380/пр применит. труба ø 25х2,5 | Трубы стальные электросварные прямошовные со снятой фаской из стали марок БСт2кп-БСт4кп и БСт2пс-БСт4пс наружный диаметр: 32 мм, толщина стенки 2,5 мм Материалы для монтажных работ | м | 5 | 18.09 |  |  |  | 90.45
33 | данные ОКОиМ | Отвод 90-25х3,0 материал - Ст20 ГОСТ 17375-2001 МАТ=85,00/1,2/6 Материалы для монтажных работ | шт. | 2 | 11,81 85,00/1,2/6 |  |  |  | 23.62
34 | ТЕРм12-20-001-32 Приказ Минстроя России от 12.11.14 №703/пр по схеме | Добавлять на 1 стык, диаметр трубопровода наружный: до 89 мм Технологические трубопроводы: НР (783,91 руб.): 90% от ФОТ (871,01 руб.) СП (400,66 руб.): 46% от ФОТ (871,01 руб.) | 1 стык | 14 | 89.82 | 51.49 | 34.4 | 2.61 | 1257.48 | 720.86 | 481.6 | 36.54 | 3.88 | 54.32 | 0.16 | 2.24
35 | ТЕРм12-20-001-30 Приказ Минстроя России от 12.11.14 №703/пр по схеме | Добавлять на 1 стык, диаметр трубопровода наружный: до 57 мм Технологические трубопроводы: НР (98,62 руб.): 90% от ФОТ (109,58 руб.) СП (50,41 руб.): 46% от ФОТ (109,58 руб.) | 1 стык | 2 | 70.47 | 45.52 | 22.06 | 2.12 | 140.94 | 91.04 | 44.12 | 4.24 | 3.43 | 6.86 | 0.13 | 0.26
36 | ТЕРм12-20-001-26 Приказ Минстроя России от 12.11.14 №703/пр по схеме | Добавлять на 1 стык, диаметр трубопровода наружный: до 25 мм Технологические трубопроводы: НР (160,17 руб.): 90% от ФОТ (177,97 руб.) СП (81,87 руб.): 46% от ФОТ (177,97 руб.) | 1 стык | 4 | 51.41 | 37.55 | 11.82 | 1.14 | 205.64 | 150.2 | 47.28 | 4.56 | 2.79 | 11.16 | 0.07 | 0.28
Трубопровод углекислоты - 5.4-15К21 по схеме № 5
37 | ТЕРм12-12-001-02 Приказ Минстроя России от 12.11.14 №703/пр | Арматура фланцевая с ручным приводом или без привода водопроводная на условное давление до 4 МПа, диаметр условного прохода: 15 мм 37,21 = 38,92 - 0,02 x 21,24 - 0,084 x 15,32 Технологические трубопроводы: НР (37,76 руб.): 90% от ФОТ (41,95 руб.) СП (19,3 руб.): 46% от ФОТ (41,95 руб.) | 1 шт. | 1 | 37.21 | 36.48 |  |  | 37.21 | 36.48 |  |  | 3 | 3
Уд | 1. 101-1703 | Прокладки резиновые (пластина техническая прессованная) | кг | 0,02 0,02 | 21.24 |  |  |  | 0.42
Уд | 2. 101-1977 | Болты с гайками и шайбами строительные | кг | 0,084 0,084 | 15.32 |  |  |  | 1.29
38 | материал заказчика | Клапан запорный фланцевый 15нж65нж с КОФ исп. F, материал - сталь 08Х18Н10Т, Ру 16 Ду 15 Материалы для монтажных работ | шт. | 1
39 | ТЕРм12-20-001-25 Приказ Минстроя России от 12.11.14 №703/пр | Добавлять на 1 стык, диаметр трубопровода наружный: до 18 мм (Приказ от 04.09.2019 № 519/пр п.3.9 При применении единичных расценок на работы, в технологии производства которых учтена сварка металлоконструкций, металлопроката, стальных труб, листового металла, закладных деталей и других металлоизделий из нержавеющей стали ОЗП=1,15; ТЗ=1,15) Технологические трубопроводы: НР (90,79 руб.): 90% от ФОТ (100,88 руб.) СП (46,4 руб.): 46% от ФОТ (100,88 руб.) | 1 стык | 2 | 92.58 | 42.72 | 13.48 | 1.14 | 185.16 | 85.44 | 26.96 | 2.28 | 3.174 | 6.35 | 0.07 | 0.14
40 | ТЕРм12-20-001-02 Приказ Минстроя России от 12.11.14 №703/пр | Трубопроводы в помещениях или на открытых площадках, монтируемые из труб и готовых деталей, на условное давление не более 2,5 МПа, диаметр трубопровода наружный: до 18 мм Технологические трубопроводы: НР (1,67 руб.): 90% от ФОТ (1,85 руб.) СП (0,85 руб.): 46% от ФОТ (1,85 руб.) | 1 м | 0.2 | 43.33 | 5.96 | 37.24 | 2.08 | 8.67 | 1.19 | 7.45 | 0.42 | 0.52 | 0.1 | 0.14 | 0.03
41 | ТССЦ-507-0389 Приказ Минстроя России от 01.06.16 №380/пр | Трубы бесшовные холоднодеформированные из коррозионностойкой стали марки 12Х18Н10Т(8443) наружным диаметром: 18 мм, толщиной стенки 2,0 мм Материалы для монтажных работ | 10 м | 0,02 0,2 / 10 | 1335.5 |  |  |  | 26.71
Трубопровод линии ручного стравливания - линии 4.82-50С21и по схеме № 4
42 | ТЕРм12-20-001-07 Приказ Минстроя России от 12.11.14 №703/пр | Трубопроводы в помещениях или на открытых площадках, монтируемые из труб и готовых деталей, на условное давление не более 2,5 МПа, диаметр трубопровода наружный: до 57 мм Технологические трубопроводы: НР (5,59 руб.): 90% от ФОТ (6,21 руб.) СП (2,86 руб.): 46% от ФОТ (6,21 руб.) | 1 м | 0.5 | 53.84 | 7.91 | 45.66 | 2.87 | 26.92 | 3.96 | 22.83 | 1.44 | 0.69 | 0.35 | 0.19 | 0.1
43 | материал заказчика | Трубы стальные бесшовные, горячедеформированные со снятой фаской из стали марок 15, 20, 25, наружным диаметром: 57 мм, толщина стенки 3,5 мм Материалы для монтажных работ | м | 0.5
Итого прямые затраты по смете в базисных ценах | [8 empty] | 28943.21 | 9937.29 | 17503.15 | 1217.54 |  | 781.3 |  | 78.91
Итого прямые затраты по смете с учетом коэффициентов к итогам (Условия производства работ ОЗП=15%; ЭМ=15%; ЗПМ=15%; ТЗ=15%; ТЗМ=15% (Поз. 1, 4, 6, 8, 10, 14-18, 21, 23-25, 29, 31, 34-37, 39-40, 42)) | [8 empty] | 33059.27 | 11427.88 | 20128.62 | 1400.17 |  | 898.5 |  | 90.75
Условия производства работ ОЗП=15%; ЭМ=15%; ЗПМ=15%; ТЗ=15%; ТЗМ=15% (Поз. 1, 4, 6, 8, 10, 14-18, 21, 23-25, 29, 31, 34-37, 39-40, 42) | [8 empty] | 4116.06 | 1490.59 | 2625.47 | 182.63 |  | 117.195 |  | 11.8365
Накладные расходы | [8 empty] | 11545.25
90% ФОТ (от 12828,05) (Поз. 1, 4, 6, 8, 10, 14-18, 21, 23-25, 29, 31, 34-37, 39-40, 42) | [8 empty] | 11545.25
Сметная прибыль | [8 empty] | 5900.9
46% ФОТ (от 12828,05) (Поз. 1, 4, 6, 8, 10, 14-18, 21, 23-25, 29, 31, 34-37, 39-40, 42) | [8 empty] | 5900.9
Итоги по смете:
Технологические трубопроводы | [8 empty] | 49601.58 |  |  |  |  | 898.5 |  | 90.75
Материалы для монтажных работ | [8 empty] | 903.84
Итого | [8 empty] | 50505.42 |  |  |  |  | 898.5 |  | 90.75
В том числе:
Материалы | [8 empty] | 1502.77
Машины и механизмы | [8 empty] | 20128.62
ФОТ | [8 empty] | 12828.05
Накладные расходы | [8 empty] | 11545.25
Сметная прибыль | [8 empty] | 5900.9
ВСЕГО по смете | [8 empty] | 50505.42 |  |  |  |  | 898.5 |  | 90.75
Список переменных по смете:
Наименование переменной |  |  | Иденти- фикатор | Значение | Результат
НДС |  |  | НДС | 1.2 | 1.2
Индекс перевода в текущие цены |  |  | Индекс | 6 | 6
Составил: Котельникова А.М.
Проверил: Степанова Г.Ф.