## ЛСР 17 граф
СОГЛАСОВАНО: | [11 empty] | УТВЕРЖДАЮ:
_________________ | [11 empty] | _________________
" _____ " ________________ 2021 г. | [11 empty] | "____" ______________2021 г.
АО "СНХЗ"
(наименование стройки)
ЛОКАЛЬНЫЙ СМЕТНЫЙ РАСЧЕТ № 215-22
(локальная смета)
|  | на | 19817-ТХ см. 215-22, Обвязка аппарата № 48а батареи № 2 для приготовления раствора дипроксида в стироле
(наименование работ и затрат, наименование объекта)
Основание:
|  |  | Сметная стоимость монтажных работ _______________________________________________________________________________________________ | [5 empty] | ___________________________65,406 |  | тыс. руб.
|  |  | Средства на оплату труда _______________________________________________________________________________________________ | [5 empty] | ___________________________10,762 |  | тыс. руб.
|  |  | Сметная трудоемкость _______________________________________________________________________________________________ | [5 empty] | _______________________________________________________________________________________________776,7 |  | чел.час
Составлен(а) в текущих (прогнозных) ценах по состоянию на ______________
№ пп | Обосно- вание | Наименование | Ед. изм. | Кол. | Стоимость единицы, руб. |  |  |  | Общая стоимость, руб. |  |  |  | Т/з осн. раб.на ед. | Т/з осн. раб. Всего | Т/з мех. на ед. | Т/з мех. Всего
[5 empty] | Всего | В том числе |  |  | Всего | В том числе
[6 empty] | Осн.З/п | Эк.Маш | З/пМех |  | Осн.З/п | Эк.Маш | З/пМех
1 | 2 | 3 | 4 | 5 | 6 | 7 | 8 | 9 | 10 | 11 | 12 | 13 | 14 | 15 | 16 | 17
Раздел 1. Технологические трубопроводы
Арматура
1 | ТЕРм12-12-001-07 Приказ Минстроя России от 12.11.14 №703/пр | Арматура фланцевая с ручным приводом или без привода водопроводная на условное давление до 4 МПа, диаметр условного прохода: 50 мм 87,55 = 91,85 - 0,08 x 21,24 - 0,17 x 15,32 НР (496,7 руб.): 90% от ФОТ (551,89 руб.) СП (253,87 руб.): 46% от ФОТ (551,89 руб.) | 1 шт. | 10 | 87.55 | 42.44 | 44.26 | 5.55 | 875.5 | 424.4 | 442.6 | 55.5 | 3.49 | 34.9 | 0.34 | 3.4
Уд | 1. 101-1703 | Прокладки резиновые (пластина техническая прессованная) | кг | 0,08 0,8 | 21.24 |  |  |  | 16.99
Уд | 2. 101-1977 | Болты с гайками и шайбами строительные | кг | 0,17 1,7 | 15.32 |  |  |  | 26.04
2 | Материал заказчика | Задвижки клиновые с выдвижным шпинделем фланцевые 30нж41нж (ЗКЛ2 50-16 НЖ) с КОФ исп. E-F, материал - сталь 12Х18Н9ТЛ, Ру 16 Ду 50 | шт. | 10
3 | ТЕРм12-20-001-30 Приказ Минстроя России от 12.11.14 №703/пр | Добавлять на 1 стык, диаметр трубопровода наружный: до 57 мм (Приказ от 04.09.2019 № 519/пр п.3.9 При применении единичных расценок на работы, в технологии производства которых учтена сварка металлоконструкций, металлопроката, стальных труб, листового металла, закладных деталей и других металлоизделий из нержавеющей стали ОЗП=1,15; ТЗ=1,15) НР (902,03 руб.): 90% от ФОТ (1002,25 руб.) СП (461,04 руб.): 46% от ФОТ (1002,25 руб.) | 1 стык | 16 8*2 | 77.3 | 52.35 | 22.06 | 2.12 | 1236.8 | 837.6 | 352.96 | 33.92 | 3.9445 | 63.11 | 0.13 | 2.08
4 | ТЕРм12-20-001-30 Приказ Минстроя России от 12.11.14 №703/пр | Добавлять на 1 стык, диаметр трубопровода наружный: до 57 мм (Приказ от 04.09.2019 № 519/пр п.3.9 При применении единичных расценок на работы, в технологии производства которых учтена сварка металлоконструкций, металлопроката, стальных труб, листового металла, закладных деталей и других металлоизделий из нержавеющей стали ОЗП=1,15; ТЗ=1,15; ОП п.1.12.6 При производстве работ на высоте свыше 5 м, К=1+0,04М, где М - число метров сверх 5 К=1+0,04*(6,8-5)=1,072 ОЗП=1,072; ТЗ=1,072) НР (241,11 руб.): 90% от ФОТ (267,9 руб.) СП (123,23 руб.): 46% от ФОТ (267,9 руб.) | 1 стык | 4 2*2 | 81.07 | 56.12 | 22.06 | 2.12 | 324.28 | 224.48 | 88.24 | 8.48 | 4.2285 | 16.91 | 0.13 | 0.52
5 | ТЕРм12-12-001-12 Приказ Минстроя России от 12.11.14 №703/пр | Арматура фланцевая с ручным приводом или без привода водопроводная на условное давление до 4 МПа, диаметр условного прохода: 150 мм 208,85 = 230,59 - 0,23 x 21,24 - 1,1 x 15,32 НР (91,53 руб.): 90% от ФОТ (101,7 руб.) СП (46,78 руб.): 46% от ФОТ (101,7 руб.) | 1 шт. | 1 | 208.85 | 71.62 | 135.8 | 16.82 | 208.85 | 71.62 | 135.8 | 16.82 | 5.89 | 5.89 | 1.03 | 1.03
Уд | 1. 101-1703 | Прокладки резиновые (пластина техническая прессованная) | кг | 0,23 0,23 | 21.24 |  |  |  | 4.89
Уд | 2. 101-1977 | Болты с гайками и шайбами строительные | кг | 1,1 1,1 | 15.32 |  |  |  | 16.85
6 | Материал заказчика | Кран шаровой цельносварной фланцевый КШЦ 150.16.3420 с КОФ исп. Е-F, материал - сталь 12Х18Н9ТЛ, Ру 16 Ду 150 | шт | 1
7 | ТЕРм12-20-001-35 Приказ Минстроя России от 12.11.14 №703/пр | Добавлять на 1 стык, диаметр трубопровода наружный: до 159 мм (Приказ от 04.09.2019 № 519/пр п.3.9 При применении единичных расценок на работы, в технологии производства которых учтена сварка металлоконструкций, металлопроката, стальных труб, листового металла, закладных деталей и других металлоизделий из нержавеющей стали ОЗП=1,15; ТЗ=1,15; ОП п.1.12.6 При производстве работ на высоте свыше 5 м, К=1+0,04М, где М - число метров сверх 5 К=1+0,04*(6,8-5)=1,072 ОЗП=1,072; ТЗ=1,072) НР (241,65 руб.): 90% от ФОТ (268,5 руб.) СП (123,51 руб.): 46% от ФОТ (268,5 руб.) | 1 стык | 2 1*2 | 181.27 | 112.33 | 59.78 | 4.41 | 362.54 | 224.66 | 119.56 | 8.82 | 8.3461 | 16.69 | 0.27 | 0.54
8 | ТЕРм12-12-001-03 Приказ Минстроя России от 12.11.14 №703/пр | Арматура фланцевая с ручным приводом или без привода водопроводная на условное давление до 4 МПа, диаметр условного прохода: 20 мм 37,20 = 39,13 - 0,03 x 21,24 - 0,084 x 15,32 НР (264,29 руб.): 90% от ФОТ (293,66 руб.) СП (135,08 руб.): 46% от ФОТ (293,66 руб.) | 1 шт. | 7 | 37.2 | 36.48 |  |  | 260.4 | 255.36 |  |  | 3 | 21
Уд | 1. 101-1703 | Прокладки резиновые (пластина техническая прессованная) | кг | 0,03 0,21 | 21.24 |  |  |  | 4.46
Уд | 2. 101-1977 | Болты с гайками и шайбами строительные | кг | 0,084 0,588 | 15.32 |  |  |  | 9.01
9 | Материал заказчика | Клапан запорный фланцевый 15нж65нж1 с КОФ исп. Е-F, материал - сталь 12Х18Н9ТЛ, Ру 16 Ду 20 | шт | 7
10 | ТЕРм12-20-001-26 Приказ Минстроя России от 12.11.14 №703/пр | Добавлять на 1 стык, диаметр трубопровода наружный: до 25 мм (Приказ от 04.09.2019 № 519/пр п.3.9 При применении единичных расценок на работы, в технологии производства которых учтена сварка металлоконструкций, металлопроката, стальных труб, листового металла, закладных деталей и других металлоизделий из нержавеющей стали ОЗП=1,15; ТЗ=1,15) НР (550,45 руб.): 90% от ФОТ (611,61 руб.) СП (281,34 руб.): 46% от ФОТ (611,61 руб.) | 1 стык | 12 6*2 | 57.04 | 43.18 | 11.82 | 1.14 | 684.48 | 518.16 | 141.84 | 13.68 | 3.2085 | 38.5 | 0.07 | 0.84
11 | ТЕРм12-20-001-26 Приказ Минстроя России от 12.11.14 №703/пр | Добавлять на 1 стык, диаметр трубопровода наружный: до 25 мм (Приказ от 04.09.2019 № 519/пр п.3.9 При применении единичных расценок на работы, в технологии производства которых учтена сварка металлоконструкций, металлопроката, стальных труб, листового металла, закладных деталей и других металлоизделий из нержавеющей стали ОЗП=1,15; ТЗ=1,15; ОП п.1.12.6 При производстве работ на высоте свыше 5 м, К=1+0,04М, где М - число метров сверх 5 К=1+0,04*(6,8-5)=1,072 ОЗП=1,072; ТЗ=1,072) НР (98,18 руб.): 90% от ФОТ (109,09 руб.) СП (50,18 руб.): 46% от ФОТ (109,09 руб.) | 1 стык | 2 1*2 | 60.15 | 46.29 | 11.82 | 1.14 | 120.3 | 92.58 | 23.64 | 2.28 | 3.4395 | 6.88 | 0.07 | 0.14
12 | ТЕРм12-12-001-06 Приказ Минстроя России от 12.11.14 №703/пр | Арматура фланцевая с ручным приводом или без привода водопроводная на условное давление до 4 МПа, диаметр условного прохода: 40 мм 40,58 = 44,45 - 0,06 x 21,24 - 0,17 x 15,32 НР (40,28 руб.): 90% от ФОТ (44,75 руб.) СП (20,59 руб.): 46% от ФОТ (44,75 руб.) | 1 шт. | 1 | 40.58 | 38.91 | 0.88 |  | 40.58 | 38.91 | 0.88 |  | 3.2 | 3.2
Уд | 1. 101-1703 | Прокладки резиновые (пластина техническая прессованная) | кг | 0,06 0,06 | 21.24 |  |  |  | 1.27
Уд | 2. 101-1977 | Болты с гайками и шайбами строительные | кг | 0,17 0,17 | 15.32 |  |  |  | 2.6
13 | Материал заказчика | Клапан запорный фланцевый 15нж65нж4 с КОФ исп. Е-F, материал - сталь 12Х18Н9ТЛ, Ру 16 Ду 40 | шт | 1
14 | ТЕРм12-20-001-29 Приказ Минстроя России от 12.11.14 №703/пр | Добавлять на 1 стык, диаметр трубопровода наружный: до 45 мм (Приказ от 04.09.2019 № 519/пр п.3.9 При применении единичных расценок на работы, в технологии производства которых учтена сварка металлоконструкций, металлопроката, стальных труб, листового металла, закладных деталей и других металлоизделий из нержавеющей стали ОЗП=1,15; ТЗ=1,15; ОП п.1.12.6 При производстве работ на высоте свыше 5 м, К=1+0,04М, где М - число метров сверх 5 К=1+0,04*(6,8-5)=1,072 ОЗП=1,072; ТЗ=1,072) НР (107,66 руб.): 90% от ФОТ (119,62 руб.) СП (55,03 руб.): 46% от ФОТ (119,62 руб.) | 1 стык | 2 1*2 | 69.32 | 50.38 | 16.61 | 1.63 | 138.64 | 100.76 | 33.22 | 3.26 | 3.797 | 7.59 | 0.1 | 0.2
Трубы, детали трубопроводов
1. Дипроксид
15 | ТЕРм12-20-001-12 Приказ Минстроя России от 12.11.14 №703/пр | ср. отм. +6,800 Трубопроводы в помещениях или на открытых площадках, монтируемые из труб и готовых деталей, на условное давление не более 2,5 МПа, диаметр трубопровода наружный: до 159 мм (ОП п.1.12.6 При производстве работ на высоте свыше 5 м, К=1+0,04М, где М - число метров сверх 5 К=1+0,04*(6,8-5)=1,072 ОЗП=1,072; ТЗ=1,072) НР (6,92 руб.): 90% от ФОТ (7,69 руб.) СП (3,54 руб.): 46% от ФОТ (7,69 руб.) | 1 м | 0,34 0,2+0,14 | 95.89 | 14.34 | 80.36 | 5.32 | 32.6 | 4.88 | 27.32 | 1.81 | 1.265 | 0.43 | 0.35 | 0.12
16 | ТССЦ-507-0455 Приказ Минстроя России от 01.06.16 №380/пр | Трубы бесшовные горячедеформированные из коррозионностойкой стали, марки 12Х18Н10Т(8443) наружным диаметром: 159 мм, толщиной стенки 4,5 мм | 10 м | 0,02 0,2 / 10 | 14595.53 |  |  |  | 291.91
17 | Материал заказчика применит. (воронка) | Переход К-219х6-159х4,5, материал - сталь 12Х18Н10Т ГОСТ 17378-2001 | шт. | 1
18 | ТЕРм12-20-001-35 Приказ Минстроя России от 12.11.14 №703/пр по схеме | Добавлять на 1 стык, диаметр трубопровода наружный: до 159 мм (МДС37 п.4.3.2.Для оборудования, изготовленного из нержавеющей стали, когда в процессе его монтажа имеет место сварка ОЗП=1,15; ТЗ=1,15; ОП п.1.12.6 При производстве работ на высоте свыше 5 м, К=1+0,04М, где М - число метров сверх 5 К=1+0,04*(6,8-5)=1,072 ОЗП=1,072; ТЗ=1,072) НР (120,83 руб.): 90% от ФОТ (134,25 руб.) СП (61,76 руб.): 46% от ФОТ (134,25 руб.) | 1 стык | 1 | 181.27 | 112.33 | 59.78 | 4.41 | 181.27 | 112.33 | 59.78 | 4.41 | 8.3461 | 8.35 | 0.27 | 0.27
Стирол
19 | ТЕРм12-20-001-03 Приказ Минстроя России от 12.11.14 №703/пр | Трубопроводы в помещениях или на открытых площадках, монтируемые из труб и готовых деталей, на условное давление не более 2,5 МПа, диаметр трубопровода наружный: до 25 мм НР (0,86 руб.): 90% от ФОТ (0,95 руб.) СП (0,44 руб.): 46% от ФОТ (0,95 руб.) | 1 м | 0.1 | 43.57 | 6.19 | 37.24 | 2.08 | 4.36 | 0.62 | 3.72 | 0.21 | 0.54 | 0.05 | 0.14 | 0.01
20 | ТССЦ-507-0395 Приказ Минстроя России от 01.06.16 №380/пр | Трубы бесшовные холоднодеформированные из коррозионностойкой стали марки 12Х18Н10Т(8443) наружным диаметром: 25 мм, толщиной стенки 3,0 мм | 10 м | 0,01 0,1 / 10 | 2342.56 |  |  |  | 23.43
21 | ТЕРм12-20-001-07 Приказ Минстроя России от 12.11.14 №703/пр | Трубопроводы в помещениях или на открытых площадках, монтируемые из труб и готовых деталей, на условное давление не более 2,5 МПа, диаметр трубопровода наружный: до 57 мм НР (88,7 руб.): 90% от ФОТ (98,55 руб.) СП (45,33 руб.): 46% от ФОТ (98,55 руб.) | 1 м | 7,95 7,6+3*0,11783 | 53.84 | 7.91 | 45.66 | 2.87 | 428.03 | 62.88 | 363 | 22.82 | 0.69 | 5.49 | 0.19 | 1.51
22 | ТЕРм12-20-001-07 Приказ Минстроя России от 12.11.14 №703/пр | ср. отм. + 6,100 Трубопроводы в помещениях или на открытых площадках, монтируемые из труб и готовых деталей, на условное давление не более 2,5 МПа, диаметр трубопровода наружный: до 57 мм (ОП п.1.12.6 При производстве работ на высоте свыше 5 м, К=1+0,04М, где М - число метров сверх 5 К=1+0,04*(6,1-5)=1,044 ОЗП=1,044; ТЗ=1,044) НР (29,95 руб.): 90% от ФОТ (33,28 руб.) СП (15,31 руб.): 46% от ФОТ (33,28 руб.) | 1 м | 2.6 | 54.19 | 8.26 | 45.66 | 2.87 | 140.89 | 21.48 | 118.72 | 7.46 | 0.7204 | 1.87 | 0.19 | 0.49
23 | ТЕРм12-20-001-07 Приказ Минстроя России от 12.11.14 №703/пр | отм. + 7,200 Трубопроводы в помещениях или на открытых площадках, монтируемые из труб и готовых деталей, на условное давление не более 2,5 МПа, диаметр трубопровода наружный: до 57 мм (ОП п.1.12.6 При производстве работ на высоте свыше 5 м, К=1+0,04М, где М - число метров сверх 5 К=1+0,04*(7,2-5)=1,088 ОЗП=1,088; ТЗ=1,088) НР (220,76 руб.): 90% от ФОТ (245,29 руб.) СП (112,83 руб.): 46% от ФОТ (245,29 руб.) | 1 м | 18,58 17,8+6*0,11783+1*0,075 | 54.54 | 8.61 | 45.66 | 2.87 | 1013.35 | 159.97 | 848.36 | 53.32 | 0.7507 | 13.95 | 0.19 | 3.53
24 | ТССЦ-507-0409 ТССЦ-507-0410 Приказ Минстроя России от 01.06.16 №380/пр | Трубы бесшовные холоднодеформированные из коррозионностойкой стали марки 12Х18Н10Т(8443) наружным диаметром: 57 мм, толщиной стенки 3,0 (4,0) мм МАТ=(5435,44+5303,46)/2 | 10 м | 2,8 (7,6+2,6+17,8) / 10 | 5369,45 (5435,44+5303,46)/2 |  |  |  | 15034.46
25 | Материал заказчика | Отвод 90-57х4, материал - сталь 12Х18Н10Т ГОСТ 17375-2001 | шт. | 9 3+6
26 | данные ОКОиМ | Переход К-89х6-57х4, материал - сталь 12Х18Н10Т ГОСТ 17378-2001 МАТ=2332,80/1,2/7,5 | шт. | 1 | 259,2 2332,80/1,2/7,5 |  |  |  | 259.2
27 | ТЕРм12-20-001-30 Приказ Минстроя России от 12.11.14 №703/пр | Добавлять на 1 стык, диаметр трубопровода наружный: до 57 мм (Приказ от 04.09.2019 № 519/пр п.3.9 При применении единичных расценок на работы, в технологии производства которых учтена сварка металлоконструкций, металлопроката, стальных труб, листового металла, закладных деталей и других металлоизделий из нержавеющей стали ОЗП=1,15; ТЗ=1,15) НР (338,27 руб.): 90% от ФОТ (375,85 руб.) СП (172,89 руб.): 46% от ФОТ (375,85 руб.) | 1 стык | 6 3*2 | 77.3 | 52.35 | 22.06 | 2.12 | 463.8 | 314.1 | 132.36 | 12.72 | 3.9445 | 23.67 | 0.13 | 0.78
28 | ТЕРм12-20-001-30 Приказ Минстроя России от 12.11.14 №703/пр | Добавлять на 1 стык, диаметр трубопровода наружный: до 57 мм (Приказ от 04.09.2019 № 519/пр п.3.9 При применении единичных расценок на работы, в технологии производства которых учтена сварка металлоконструкций, металлопроката, стальных труб, листового металла, закладных деталей и других металлоизделий из нержавеющей стали ОЗП=1,15; ТЗ=1,15; ОП п.1.12.6 При производстве работ на высоте свыше 5 м, К=1+0,04М, где М - число метров сверх 5 К=1+0,04*(7,2-5)=1,088 ОЗП=1,088; ТЗ=1,088) НР (794,78 руб.): 90% от ФОТ (883,09 руб.) СП (406,22 руб.): 46% от ФОТ (883,09 руб.) | 1 стык | 13 6*2+1 | 81.9 | 56.95 | 22.06 | 2.12 | 1064.7 | 740.35 | 286.78 | 27.56 | 4.2916 | 55.79 | 0.13 | 1.69
29 | ТЕРм12-20-001-32 Приказ Минстроя России от 12.11.14 №703/пр | Добавлять на 1 стык, диаметр трубопровода наружный: до 89 мм (Приказ от 04.09.2019 № 519/пр п.3.9 При применении единичных расценок на работы, в технологии производства которых учтена сварка металлоконструкций, металлопроката, стальных труб, листового металла, закладных деталей и других металлоизделий из нержавеющей стали ОЗП=1,15; ТЗ=1,15; ОП п.1.12.6 При производстве работ на высоте свыше 5 м, К=1+0,04М, где М - число метров сверх 5 К=1+0,04*(7,2-5)=1,088 ОЗП=1,088; ТЗ=1,088) НР (69,37 руб.): 90% от ФОТ (77,08 руб.) СП (35,46 руб.): 46% от ФОТ (77,08 руб.) | 1 стык | 1 | 102.75 | 64.42 | 34.4 | 2.61 | 102.75 | 64.42 | 34.4 | 2.61 | 4.8547 | 4.85 | 0.16 | 0.16
30 | ТЕРм12-20-001-30 Приказ Минстроя России от 12.11.14 №703/пр по схеме | Добавлять на 1 стык, диаметр трубопровода наружный: до 57 мм (Приказ от 04.09.2019 № 519/пр п.3.9 При применении единичных расценок на работы, в технологии производства которых учтена сварка металлоконструкций, металлопроката, стальных труб, листового металла, закладных деталей и других металлоизделий из нержавеющей стали ОЗП=1,15; ТЗ=1,15) НР (56,38 руб.): 90% от ФОТ (62,64 руб.) СП (28,81 руб.): 46% от ФОТ (62,64 руб.) | 1 стык | 1 | 77.3 | 52.35 | 22.06 | 2.12 | 77.3 | 52.35 | 22.06 | 2.12 | 3.9445 | 3.94 | 0.13 | 0.13
31 | ТЕРм12-20-001-09 Приказ Минстроя России от 12.11.14 №703/пр | отм. + 6,850 Трубопроводы в помещениях или на открытых площадках, монтируемые из труб и готовых деталей, на условное давление не более 2,5 МПа, диаметр трубопровода наружный: до 89 мм (ОП п.1.12.6 При производстве работ на высоте свыше 5 м, К=1+0,04М, где М - число метров сверх 5 К=1+0,04*(6,85-5)=1,074 ОЗП=1,074; ТЗ=1,074) НР (1,29 руб.): 90% от ФОТ (1,43 руб.) СП (0,66 руб.): 46% от ФОТ (1,43 руб.) | 1 м | 0.1 | 59.95 | 9.24 | 50.25 | 3.18 | 6 | 0.92 | 5.03 | 0.32 | 0.8055 | 0.08 | 0.21 | 0.02
32 | ТССЦ-507-0417 Приказ Минстроя России от 01.06.16 №380/пр | Трубы бесшовные холоднодеформированные из коррозионностойкой стали марки 12Х18Н10Т(8443) наружным диаметром: 89 мм, толщиной стенки 4,0 мм | 10 м | 0,01 0,1 / 10 | 10137.98 |  |  |  | 101.38
33 | ТЕРм12-20-001-32 Приказ Минстроя России от 12.11.14 №703/пр по схеме | Добавлять на 1 стык, диаметр трубопровода наружный: до 89 мм (Приказ от 04.09.2019 № 519/пр п.3.9 При применении единичных расценок на работы, в технологии производства которых учтена сварка металлоконструкций, металлопроката, стальных труб, листового металла, закладных деталей и других металлоизделий из нержавеющей стали ОЗП=1,15; ТЗ=1,15; ОП п.1.12.6 При производстве работ на высоте свыше 5 м, К=1+0,04М, где М - число метров сверх 5 К=1+0,04*(6,85-5)=1,074 ОЗП=1,074; ТЗ=1,074) НР (68,53 руб.): 90% от ФОТ (76,14 руб.) СП (35,02 руб.): 46% от ФОТ (76,14 руб.) | 1 стык | 1 | 101.93 | 63.6 | 34.4 | 2.61 | 101.93 | 63.6 | 34.4 | 2.61 | 4.7922 | 4.79 | 0.16 | 0.16
Раствор дипроксида в стироле
34 | ТЕРм12-20-001-07 Приказ Минстроя России от 12.11.14 №703/пр | Трубопроводы в помещениях или на открытых площадках, монтируемые из труб и готовых деталей, на условное давление не более 2,5 МПа, диаметр трубопровода наружный: до 57 мм НР (131,89 руб.): 90% от ФОТ (146,54 руб.) СП (67,41 руб.): 46% от ФОТ (146,54 руб.) | 1 м | 11,82 11+7*0,11783 | 53.84 | 7.91 | 45.66 | 2.87 | 636.39 | 93.5 | 539.7 | 33.92 | 0.69 | 8.16 | 0.19 | 2.25
35 | ТССЦ-507-0409 ТССЦ-507-0410 Приказ Минстроя России от 01.06.16 №380/пр | Трубы бесшовные холоднодеформированные из коррозионностойкой стали марки 12Х18Н10Т(8443) наружным диаметром: 57 мм, толщиной стенки 3,0 (4,0) мм МАТ=(5435,44+5303,46)/2 | 10 м | 1,1 11 / 10 | 5369,45 (5435,44+5303,46)/2 |  |  |  | 5906.4
36 | Материал заказчика | Отвод 90-57х4, материал - сталь 12Х18Н10Т ГОСТ 17375-2001 | шт. | 7
37 | ТЕРм12-20-001-30 Приказ Минстроя России от 12.11.14 №703/пр | Добавлять на 1 стык, диаметр трубопровода наружный: до 57 мм (Приказ от 04.09.2019 № 519/пр п.3.9 При применении единичных расценок на работы, в технологии производства которых учтена сварка металлоконструкций, металлопроката, стальных труб, листового металла, закладных деталей и других металлоизделий из нержавеющей стали ОЗП=1,15; ТЗ=1,15) НР (789,27 руб.): 90% от ФОТ (876,97 руб.) СП (403,41 руб.): 46% от ФОТ (876,97 руб.) | 1 стык | 14 7*2 | 77.3 | 52.35 | 22.06 | 2.12 | 1082.2 | 732.9 | 308.84 | 29.68 | 3.9445 | 55.22 | 0.13 | 1.82
38 | ТЕРм12-20-001-30 Приказ Минстроя России от 12.11.14 №703/пр по схеме | Добавлять на 1 стык, диаметр трубопровода наружный: до 57 мм (Приказ от 04.09.2019 № 519/пр п.3.9 При применении единичных расценок на работы, в технологии производства которых учтена сварка металлоконструкций, металлопроката, стальных труб, листового металла, закладных деталей и других металлоизделий из нержавеющей стали ОЗП=1,15; ТЗ=1,15) НР (225,5 руб.): 90% от ФОТ (250,56 руб.) СП (115,26 руб.): 46% от ФОТ (250,56 руб.) | 1 стык | 4 | 77.3 | 52.35 | 22.06 | 2.12 | 309.2 | 209.4 | 88.24 | 8.48 | 3.9445 | 15.78 | 0.13 | 0.52
39 | ТЕРм12-20-001-03 Приказ Минстроя России от 12.11.14 №703/пр | Трубопроводы в помещениях или на открытых площадках, монтируемые из труб и готовых деталей, на условное давление не более 2,5 МПа, диаметр трубопровода наружный: до 25 мм НР (2,57 руб.): 90% от ФОТ (2,85 руб.) СП (1,31 руб.): 46% от ФОТ (2,85 руб.) | 1 м | 0.3 | 43.57 | 6.19 | 37.24 | 2.08 | 13.07 | 1.86 | 11.17 | 0.62 | 0.54 | 0.16 | 0.14 | 0.04
40 | ТССЦ-507-0395 Приказ Минстроя России от 01.06.16 №380/пр | Трубы бесшовные холоднодеформированные из коррозионностойкой стали марки 12Х18Н10Т(8443) наружным диаметром: 25 мм, толщиной стенки 3,0 мм | 10 м | 0,03 0,3 / 10 | 2342.56 |  |  |  | 70.28
41 | ТЕРм12-20-001-26 Приказ Минстроя России от 12.11.14 №703/пр по схеме | Добавлять на 1 стык, диаметр трубопровода наружный: до 25 мм НР (40,04 руб.): 90% от ФОТ (44,49 руб.) СП (20,47 руб.): 46% от ФОТ (44,49 руб.) | 1 стык | 1 | 51.41 | 37.55 | 11.82 | 1.14 | 51.41 | 37.55 | 11.82 | 1.14 | 2.79 | 2.79 | 0.07 | 0.07
42 | ТЕРм12-20-001-03 Приказ Минстроя России от 12.11.14 №703/пр | Трубопроводы в помещениях или на открытых площадках, монтируемые из труб и готовых деталей, на условное давление не более 2,5 МПа, диаметр трубопровода наружный: до 25 мм НР (3,42 руб.): 90% от ФОТ (3,8 руб.) СП (1,75 руб.): 46% от ФОТ (3,8 руб.) | 1 м | 0.4 | 43.57 | 6.19 | 37.24 | 2.08 | 17.43 | 2.48 | 14.9 | 0.83 | 0.54 | 0.22 | 0.14 | 0.06
43 | ТССЦ-507-0395 Приказ Минстроя России от 01.06.16 №380/пр | Трубы бесшовные холоднодеформированные из коррозионностойкой стали марки 12Х18Н10Т(8443) наружным диаметром: 25 мм, толщиной стенки 3,0 мм | 10 м | 0,04 0,4 / 10 | 2342.56 |  |  |  | 93.7
44 | ТЕРм12-20-001-26 Приказ Минстроя России от 12.11.14 №703/пр по схеме | Добавлять на 1 стык, диаметр трубопровода наружный: до 25 мм НР (40,04 руб.): 90% от ФОТ (44,49 руб.) СП (20,47 руб.): 46% от ФОТ (44,49 руб.) | 1 стык | 1 | 51.41 | 37.55 | 11.82 | 1.14 | 51.41 | 37.55 | 11.82 | 1.14 | 2.79 | 2.79 | 0.07 | 0.07
45 | ТЕРм12-20-001-07 Приказ Минстроя России от 12.11.14 №703/пр | Трубопроводы в помещениях или на открытых площадках, монтируемые из труб и готовых деталей, на условное давление не более 2,5 МПа, диаметр трубопровода наружный: до 57 мм НР (157,54 руб.): 90% от ФОТ (175,04 руб.) СП (80,52 руб.): 46% от ФОТ (175,04 руб.) | 1 м | 14,12 13,3+7*0,11783 | 53.84 | 7.91 | 45.66 | 2.87 | 760.22 | 111.69 | 644.72 | 40.52 | 0.69 | 9.74 | 0.19 | 2.68
46 | ТЕРм12-20-001-07 Приказ Минстроя России от 12.11.14 №703/пр | ср. отм. + 6,000 Трубопроводы в помещениях или на открытых площадках, монтируемые из труб и готовых деталей, на условное давление не более 2,5 МПа, диаметр трубопровода наружный: до 57 мм (ОП п.1.12.6 При производстве работ на высоте свыше 5 м, К=1+0,04М, где М - число метров сверх 5 К=1+0,04*(6-5)=1,04 ОЗП=1,04; ТЗ=1,04) НР (35,04 руб.): 90% от ФОТ (38,93 руб.) СП (17,91 руб.): 46% от ФОТ (38,93 руб.) | 1 м | 3,05 2,7+3*0,11783 | 54.16 | 8.23 | 45.66 | 2.87 | 165.19 | 25.1 | 139.26 | 8.75 | 0.7176 | 2.19 | 0.19 | 0.58
47 | ТССЦ-507-0409 ТССЦ-507-0410 Приказ Минстроя России от 01.06.16 №380/пр | Трубы бесшовные холоднодеформированные из коррозионностойкой стали марки 12Х18Н10Т(8443) наружным диаметром: 57 мм, толщиной стенки 3,0 (4,0) мм МАТ=(5435,44+5303,46)/2 | 10 м | 1,6 (13,3+2,7) / 10 | 5369,45 (5435,44+5303,46)/2 |  |  |  | 8591.12
48 | данные ОКОиМ | Отвод 90-57х4, материал - сталь 12Х18Н10Т ГОСТ 17375-2001 МАТ=555,60/1,2/7,5 | шт. | 10 7+3 | 61,73 555,60/1,2/7,5 |  |  |  | 617.3
49 | данные ОКОиМ | Переход К-89х6-57х4, материал - сталь 12Х18Н10Т ГОСТ 17378-2001 МАТ=727,20/1,2/7,5 | шт. | 1 | 80,8 727,20/1,2/7,5 |  |  |  | 80.8
50 | ТЕРм12-20-001-30 Приказ Минстроя России от 12.11.14 №703/пр | Добавлять на 1 стык, диаметр трубопровода наружный: до 57 мм (Приказ от 04.09.2019 № 519/пр п.3.9 При применении единичных расценок на работы, в технологии производства которых учтена сварка металлоконструкций, металлопроката, стальных труб, листового металла, закладных деталей и других металлоизделий из нержавеющей стали ОЗП=1,15; ТЗ=1,15) НР (789,27 руб.): 90% от ФОТ (876,97 руб.) СП (403,41 руб.): 46% от ФОТ (876,97 руб.) | 1 стык | 14 7*2 | 77.3 | 52.35 | 22.06 | 2.12 | 1082.2 | 732.9 | 308.84 | 29.68 | 3.9445 | 55.22 | 0.13 | 1.82
51 | ТЕРм12-20-001-30 Приказ Минстроя России от 12.11.14 №703/пр | Добавлять на 1 стык, диаметр трубопровода наружный: до 57 мм (Приказ от 04.09.2019 № 519/пр п.3.9 При применении единичных расценок на работы, в технологии производства которых учтена сварка металлоконструкций, металлопроката, стальных труб, листового металла, закладных деталей и других металлоизделий из нержавеющей стали ОЗП=1,15; ТЗ=1,15; ОП п.1.12.6 При производстве работ на высоте свыше 5 м, К=1+0,04М, где М - число метров сверх 5 К=1+0,04*(6-5)=1,04 ОЗП=1,04; ТЗ=1,04) НР (409,78 руб.): 90% от ФОТ (455,31 руб.) СП (209,44 руб.): 46% от ФОТ (455,31 руб.) | 1 стык | 7 3*2+1 | 79.39 | 54.44 | 22.06 | 2.12 | 555.73 | 381.08 | 154.42 | 14.84 | 4.1023 | 28.72 | 0.13 | 0.91
52 | ТЕРм12-20-001-32 Приказ Минстроя России от 12.11.14 №703/пр | Добавлять на 1 стык, диаметр трубопровода наружный: до 89 мм (Приказ от 04.09.2019 № 519/пр п.3.9 При применении единичных расценок на работы, в технологии производства которых учтена сварка металлоконструкций, металлопроката, стальных труб, листового металла, закладных деталей и других металлоизделий из нержавеющей стали ОЗП=1,15; ТЗ=1,15; ОП п.1.12.6 При производстве работ на высоте свыше 5 м, К=1+0,04М, где М - число метров сверх 5 К=1+0,04*(6-5)=1,04 ОЗП=1,04; ТЗ=1,04) НР (66,44 руб.): 90% от ФОТ (73,82 руб.) СП (33,96 руб.): 46% от ФОТ (73,82 руб.) | 1 стык | 1 | 99.91 | 61.58 | 34.4 | 2.61 | 99.91 | 61.58 | 34.4 | 2.61 | 4.6405 | 4.64 | 0.16 | 0.16
53 | ТЕРм12-20-001-30 Приказ Минстроя России от 12.11.14 №703/пр по схеме | Добавлять на 1 стык, диаметр трубопровода наружный: до 57 мм (Приказ от 04.09.2019 № 519/пр п.3.9 При применении единичных расценок на работы, в технологии производства которых учтена сварка металлоконструкций, металлопроката, стальных труб, листового металла, закладных деталей и других металлоизделий из нержавеющей стали ОЗП=1,15; ТЗ=1,15) НР (56,38 руб.): 90% от ФОТ (62,64 руб.) СП (28,81 руб.): 46% от ФОТ (62,64 руб.) | 1 стык | 1 | 77.3 | 52.35 | 22.06 | 2.12 | 77.3 | 52.35 | 22.06 | 2.12 | 3.9445 | 3.94 | 0.13 | 0.13
54 | ТЕРм12-20-001-09 Приказ Минстроя России от 12.11.14 №703/пр | отм. + 6,850 Трубопроводы в помещениях или на открытых площадках, монтируемые из труб и готовых деталей, на условное давление не более 2,5 МПа, диаметр трубопровода наружный: до 89 мм (ОП п.1.12.6 При производстве работ на высоте свыше 5 м, К=1+0,04М, где М - число метров сверх 5 К=1+0,04*(6,85-5)=1,074 ОЗП=1,074; ТЗ=1,074) НР (1,29 руб.): 90% от ФОТ (1,43 руб.) СП (0,66 руб.): 46% от ФОТ (1,43 руб.) | 1 м | 0.1 | 59.95 | 9.24 | 50.25 | 3.18 | 6 | 0.92 | 5.03 | 0.32 | 0.8055 | 0.08 | 0.21 | 0.02
55 | ТССЦ-507-0417 Приказ Минстроя России от 01.06.16 №380/пр | Трубы бесшовные холоднодеформированные из коррозионностойкой стали марки 12Х18Н10Т(8443) наружным диаметром: 89 мм, толщиной стенки 4,0 мм | 10 м | 0,01 0,1 / 10 | 10137.98 |  |  |  | 101.38
56 | ТЕРм12-20-001-32 Приказ Минстроя России от 12.11.14 №703/пр по схеме | Добавлять на 1 стык, диаметр трубопровода наружный: до 89 мм (Приказ от 04.09.2019 № 519/пр п.3.9 При применении единичных расценок на работы, в технологии производства которых учтена сварка металлоконструкций, металлопроката, стальных труб, листового металла, закладных деталей и других металлоизделий из нержавеющей стали ОЗП=1,15; ТЗ=1,15; ОП п.1.12.6 При производстве работ на высоте свыше 5 м, К=1+0,04М, где М - число метров сверх 5 К=1+0,04*(6,85-5)=1,074 ОЗП=1,074; ТЗ=1,074) НР (68,53 руб.): 90% от ФОТ (76,14 руб.) СП (35,02 руб.): 46% от ФОТ (76,14 руб.) | 1 стык | 1 | 101.93 | 63.6 | 34.4 | 2.61 | 101.93 | 63.6 | 34.4 | 2.61 | 4.7922 | 4.79 | 0.16 | 0.16
Отдувки
57 | ТЕРм12-20-001-06 Приказ Минстроя России от 12.11.14 №703/пр | отм. + 7,850 Трубопроводы в помещениях или на открытых площадках, монтируемые из труб и готовых деталей, на условное давление не более 2,5 МПа, диаметр трубопровода наружный: до 45 мм (ОП п.1.12.6 При производстве работ на высоте свыше 5 м, К=1+0,04М, где М - число метров сверх 5 К=1+0,04*(7,85-5)=1,114 ОЗП=1,114; ТЗ=1,114) НР (126,32 руб.): 90% от ФОТ (140,35 руб.) СП (64,56 руб.): 46% от ФОТ (140,35 руб.) | 1 м | 12,44 12+4*0,09426+1*0,06 | 47.4 | 7.41 | 39.79 | 2.4 | 589.66 | 92.18 | 494.99 | 29.86 | 0.6461 | 8.04 | 0.16 | 1.99
58 | Материал заказчика Приказ Минстроя России от 01.06.16 №380/пр применит. труба ф 45х3,5 | Трубы бесшовные холоднодеформированные из коррозионностойкой стали марки 12Х18Н10Т(8443) наружным диаметром: 45 мм, толщиной стенки 3,0 (4,0) мм | 10 м | 1,2 12 / 10
59 | Материал заказчика | Отвод 90-45х3,5, материал - сталь 12Х18Н10Т ГОСТ 17375-2001 | шт. | 4
60 | Материал заказчика | Переход К-57х5-45х4, материал - сталь 12Х18Н10Т ГОСТ 17378-2001 | шт. | 1
61 | ТЕРм12-20-001-29 Приказ Минстроя России от 12.11.14 №703/пр | Добавлять на 1 стык, диаметр трубопровода наружный: до 45 мм (Приказ от 04.09.2019 № 519/пр п.3.9 При применении единичных расценок на работы, в технологии производства которых учтена сварка металлоконструкций, металлопроката, стальных труб, листового металла, закладных деталей и других металлоизделий из нержавеющей стали ОЗП=1,15; ТЗ=1,15; ОП п.1.12.6 При производстве работ на высоте свыше 5 м, К=1+0,04М, где М - число метров сверх 5 К=1+0,04*(7,85-5)=1,114 ОЗП=1,114; ТЗ=1,114) НР (502,92 руб.): 90% от ФОТ (558,8 руб.) СП (257,05 руб.): 46% от ФОТ (558,8 руб.) | 1 стык | 9 4*2+1 | 71.3 | 52.36 | 16.61 | 1.63 | 641.7 | 471.24 | 149.49 | 14.67 | 3.9458 | 35.51 | 0.1 | 0.9
62 | ТЕРм12-20-001-30 Приказ Минстроя России от 12.11.14 №703/пр | Добавлять на 1 стык, диаметр трубопровода наружный: до 57 мм (Приказ от 04.09.2019 № 519/пр п.3.9 При применении единичных расценок на работы, в технологии производства которых учтена сварка металлоконструкций, металлопроката, стальных труб, листового металла, закладных деталей и других металлоизделий из нержавеющей стали ОЗП=1,15; ТЗ=1,15; ОП п.1.12.6 При производстве работ на высоте свыше 5 м, К=1+0,04М, где М - число метров сверх 5 К=1+0,04*(7,85-5)=1,114 ОЗП=1,114; ТЗ=1,114) НР (62,56 руб.): 90% от ФОТ (69,51 руб.) СП (31,97 руб.): 46% от ФОТ (69,51 руб.) | 1 стык | 1 | 83.27 | 58.32 | 22.06 | 2.12 | 83.27 | 58.32 | 22.06 | 2.12 | 4.3942 | 4.39 | 0.13 | 0.13
63 | ТЕРм12-20-001-29 Приказ Минстроя России от 12.11.14 №703/пр по схеме | Добавлять на 1 стык, диаметр трубопровода наружный: до 45 мм (Приказ от 04.09.2019 № 519/пр п.3.9 При применении единичных расценок на работы, в технологии производства которых учтена сварка металлоконструкций, металлопроката, стальных труб, листового металла, закладных деталей и других металлоизделий из нержавеющей стали ОЗП=1,15; ТЗ=1,15; ОП п.1.12.6 При производстве работ на высоте свыше 5 м, К=1+0,04М, где М - число метров сверх 5 К=1+0,04*(7,35-5)=1,094 ОЗП=1,094; ТЗ=1,094) НР (54,9 руб.): 90% от ФОТ (61 руб.) СП (28,06 руб.): 46% от ФОТ (61 руб.) | 1 стык | 1 | 70.36 | 51.42 | 16.61 | 1.63 | 70.36 | 51.42 | 16.61 | 1.63 | 3.8749 | 3.87 | 0.1 | 0.1
Материалы
64 | к вентилю 15с65нж | Заглушка фланцевая 2-20-4,0, материал-сталь 20 АТК 24.200.02-90 МАТ=832,00/7,5 | шт | 5 | 110,93 832,00/7,5 |  |  |  | 554.65
65 | ТССЦ-507-1390 Приказ Минстроя России от 01.06.16 №380/пр | Фланцы из коррозионно-стойкой стали марки 12Х18Н9Т с температурным пределом применения от 233 К (-40град.С) до 723 К (+450град.С) на условное давление: Ру 1,6 МПа (16 кгс/см2), диаметром условного прохода 40 мм | компл. | 1 | 503.56 |  |  |  | 503.56
66 | РН5-1-17 фланцевое соединение | Разборка и сборка фланцевых соединений с заменой прокладок,на условное давление до 1,6МПа(16кгс/см2), условный проход Ду до 50мм (Индекс ОЗП=16,92; ЭМ=21,28; ЗПМ=16,92; МАТ=19,35) НР (8,58 руб.): 90% от ФОТ (9,53 руб.) СП (4,38 руб.): 46% от ФОТ (9,53 руб.) | шт. | 1 | 9.97 | 8.29 | 1.49 |  | 9.97 | 8.29 | 1.49 |  | 0.92 | 0.92
67 | ТЕРм12-20-001-29 Приказ Минстроя России от 12.11.14 №703/пр | Добавлять на 1 стык, диаметр трубопровода наружный: до 45 мм (Приказ от 04.09.2019 № 519/пр п.3.9 При применении единичных расценок на работы, в технологии производства которых учтена сварка металлоконструкций, металлопроката, стальных труб, листового металла, закладных деталей и других металлоизделий из нержавеющей стали ОЗП=1,15; ТЗ=1,15; ОП п.1.12.6 При производстве работ на высоте свыше 5 м, К=1+0,04М, где М - число метров сверх 5 К=1+0,04*(7,85-5)=1,114 ОЗП=1,114; ТЗ=1,114) НР (782,32 руб.): 90% от ФОТ (869,24 руб.) СП (399,85 руб.): 46% от ФОТ (869,24 руб.) | 1 стык | 14 7*2 | 71.3 | 52.36 | 16.61 | 1.63 | 998.2 | 733.04 | 232.54 | 22.82 | 3.9458 | 55.24 | 0.1 | 1.4
68 | ТЕРм12-12-001-07 Приказ Минстроя России от 12.11.14 №703/пр | Арматура фланцевая с ручным приводом или без привода водопроводная на условное давление до 4 МПа, диаметр условного прохода: 50 мм 87,55 = 91,85 - 0,08 x 21,24 - 0,17 x 15,32 НР (49,67 руб.): 90% от ФОТ (55,19 руб.) СП (25,39 руб.): 46% от ФОТ (55,19 руб.) | 1 шт. | 1 | 87.55 | 42.44 | 44.26 | 5.55 | 87.55 | 42.44 | 44.26 | 5.55 | 3.49 | 3.49 | 0.34 | 0.34
Уд | 1. 101-1703 | Прокладки резиновые (пластина техническая прессованная) | кг | 0,08 0,08 | 21.24 |  |  |  | 1.7
Уд | 2. 101-1977 | Болты с гайками и шайбами строительные | кг | 0,17 0,17 | 15.32 |  |  |  | 2.6
69 | Материал заказчика | Фильтр сетчатый фланцевый ФС-VI-50-1,0-1,6-НЖ-У с КОФ исп. E-F, материал - сталь 12Х18Н10Т Ру 10 Ду 50 | шт. | 1
70 | ТЕРм12-20-001-30 Приказ Минстроя России от 12.11.14 №703/пр | Добавлять на 1 стык, диаметр трубопровода наружный: до 57 мм (Приказ от 04.09.2019 № 519/пр п.3.9 При применении единичных расценок на работы, в технологии производства которых учтена сварка металлоконструкций, металлопроката, стальных труб, листового металла, закладных деталей и других металлоизделий из нержавеющей стали ОЗП=1,15; ТЗ=1,15) НР (112,76 руб.): 90% от ФОТ (125,29 руб.) СП (57,63 руб.): 46% от ФОТ (125,29 руб.) | 1 стык | 2 | 77.3 | 52.35 | 22.06 | 2.12 | 154.6 | 104.7 | 44.12 | 4.24 | 3.9445 | 7.89 | 0.13 | 0.26
71 | прайс-лист | Опора хомутовая бескорпусная 45-ХБ-А-Ст3пс - ОСТ 36-146-88 МАТ=130,00/1,2/7,5 | шт. | 1 | 14,44 130,00/1,2/7,5 |  |  |  | 14.44
72 | прайс-лист | Опора корпусная приварная 57-КП-А11-Ст3п - ОСТ 36-146-88 МАТ=175,00/1,2/7,5 | шт. | 9 | 19,44 175,00/1,2/7,5 |  |  |  | 174.96
73 | прайс-лист | Опора трубчатая крутоизогнутых отводов 57-ТО-А1-Ст3пс - ОСТ 36-146-88 МАТ=180,00/1,2/7,5 | шт. | 2 | 20 180,00/1,2/7,5 |  |  |  | 40
74 | чертеж ПКО 09-11641.20.000 СБ | Узел установки мембранного разделителя РМ 5320, материал - сталь 12Х18Н10Т | шт | 3 1+2
75 | ТЕРм12-20-001-30 Приказ Минстроя России от 12.11.14 №703/пр | Добавлять на 1 стык, диаметр трубопровода наружный: до 57 мм (Приказ от 04.09.2019 № 519/пр п.3.9 При применении единичных расценок на работы, в технологии производства которых учтена сварка металлоконструкций, металлопроката, стальных труб, листового металла, закладных деталей и других металлоизделий из нержавеющей стали ОЗП=1,15; ТЗ=1,15) НР (338,27 руб.): 90% от ФОТ (375,85 руб.) СП (172,89 руб.): 46% от ФОТ (375,85 руб.) | 1 стык | 6 3*2 | 77.3 | 52.35 | 22.06 | 2.12 | 463.8 | 314.1 | 132.36 | 12.72 | 3.9445 | 23.67 | 0.13 | 0.78
Итого прямые затраты по разделу в базисных ценах | [8 empty] | 48437.02 | 8806.62 | 6742.21 | 551.6 |  | 675.39 |  | 34.81
Итого прямые затраты по разделу с учетом коэффициентов к итогам (Условия производства работ ОЗП=15%; ЭМ=15%; ЗПМ=15%; ТЗ=15%; ТЗМ=15% (Поз. 1, 3-5, 7-8, 10-12, 14-15, 18-19, 21-23, 27-31, 33-34, 37-39, 41-42, 44-46, 50-54, 56-57, 61-63, 66-68, 70, 75)) | [8 empty] | 50769.34 | 10127.61 | 7753.54 | 634.34 |  | 776.7 |  | 40.03
Накладные расходы | [8 empty] | 9685.76
Сметная прибыль | [8 empty] | 4950.5
Итоги по разделу 1 Технологические трубопроводы :
Технологические трубопроводы | [8 empty] | 32946.63 |  |  |  |  | 776.7 |  | 40.03
Материалы для монтажных работ | [8 empty] | 32458.97
Итого | [8 empty] | 65405.6 |  |  |  |  | 776.7 |  | 40.03
В том числе:
Материалы | [8 empty] | 32888.19
Машины и механизмы | [8 empty] | 7753.54
ФОТ | [8 empty] | 10761.95
Накладные расходы | [8 empty] | 9685.76
Сметная прибыль | [8 empty] | 4950.5
Итого по разделу 1 Технологические трубопроводы | [8 empty] | 65405.6 |  |  |  |  | 776.7 |  | 40.03
ИТОГИ ПО СМЕТЕ:
Итого прямые затраты по смете в базисных ценах | [8 empty] | 48437.02 | 8806.62 | 6742.21 | 551.6 |  | 675.39 |  | 34.81
Итого прямые затраты по смете с учетом коэффициентов к итогам (Условия производства работ ОЗП=15%; ЭМ=15%; ЗПМ=15%; ТЗ=15%; ТЗМ=15% (Поз. 1, 3-5, 7-8, 10-12, 14-15, 18-19, 21-23, 27-31, 33-34, 37-39, 41-42, 44-46, 50-54, 56-57, 61-63, 66-68, 70, 75)) | [8 empty] | 50769.34 | 10127.61 | 7753.54 | 634.34 |  | 776.7 |  | 40.03
Накладные расходы | [8 empty] | 9685.76
Сметная прибыль | [8 empty] | 4950.5
Итоги по смете:
Технологические трубопроводы | [8 empty] | 32946.63 |  |  |  |  | 776.7 |  | 40.03
Материалы для монтажных работ | [8 empty] | 32458.97
Итого | [8 empty] | 65405.6 |  |  |  |  | 776.7 |  | 40.03
В том числе:
Материалы | [8 empty] | 32888.19
Машины и механизмы | [8 empty] | 7753.54
ФОТ | [8 empty] | 10761.95
Накладные расходы | [8 empty] | 9685.76
Сметная прибыль | [8 empty] | 4950.5
ВСЕГО по смете | [8 empty] | 65405.6 |  |  |  |  | 776.7 |  | 40.03
Список переменных по смете:
Наименование переменной |  |  | Иденти- фикатор | Значение | Результат
НДС |  |  | НДС | 1.2 | 1.2
Индекс перевода в текущие цены |  |  | Индекс | 7.5 | 7.5
Основание: ___________________________проект № 19817-ТХ
(должность, подпись, расшифровка)
Составил: ___________________________Котельникова А.М.
(должность, подпись, расшифровка)
Проверил: ___________________________Степанова Г.Ф.
(должность, подпись, расшифровка)